## Conditions
Entry | KHCO3 (M) | Resorcinol (M) | Temperature (° C) | HPLC | IR | pH
MX03-004-R2 | 5 | 1 | 70 | Yes | No | No
MX03-004-R3 | 2 | 1 | 70 | Yes | No | No
MX03-004-R4 | 1 | 1 | 70 | Yes | No | No
MX03-004-R6 | 5 | 0.5 | 70 | Yes | Yes | No
MX03-004-R7 | 5 | 0.25 | 70 | Yes | Yes | No
MX03-004-R8 | 5 | 0.5 | 90 | Yes | Yes | Yes
MX03-004-R9 | 5 | 0.25 | 90 | Yes | Yes | Yes
MX03-004-R10 | 5 | 1 | 90 | Yes | Yes | Yes
MX03-004-R11 | 2 | 0.5 | 90 | Yes | Yes | Yes
MX03-004-R12 | 1 | 0.5 | 90 | Yes | Yes | Yes
Notes:
The experiment procedure varies slightly
- R2~R4: KHCO3 solution heated to 80 degree. Resorcinol was added and the temperature was set to 70.
- R6~R12: The temperature was set to 70 from the beginning.
The sampling procedure varies slightly
- R2~R6, R10~R12: Samples taken with stirrer on. (first sample inaccurate, but better IR and pH curves)
- R7~R9: First sample take with stirrer off. (first HPLC sample better, but IR and pH curves affected)
Start time
- When resorcinol addition finishes.
IR trends
- 1152 cm-1 calibrated to resorcinol.
- 1096 cm-1 calibrated to resorcylic acid.
- The first sample was discarded for calibration if it is very inaccurate.

## R2_HPLC
Start Time | Time | Duration | Resorcinol (rxn) | Resorcylic acid (rxn)
|  | min | mM | mM
0:10 | 0:11 | 1.0333 | 658.638 | 5.3974
| 0:24 | 13.9167 | 693.513 | 23.8275
| 0:37 | 27.25 | 877.622 | 56.1596
| 0:50 | 40.5667 | 857.485 | 81.9881
| 1:04 | 53.9167 | 879.348 | 111.836
| 1:17 | 67.25 | 832.266 | 132.988
| 1:30 | 80.6 | 772.557 | 148.289
| 1:44 | 93.9167 | 785.447 | 176.75
| 1:57 | 107.25 | 771.306 | 199.495
| 2:10 | 120.5833 | 770.939 | 225.192

## R3_HPLC
Start Time | Time | Duration | Resorcinol (rxn) | Resorcylic acid (rxn)
|  | min | mM | mM
0:12 | 0:14 | 1.85 | 824.901 | 6.7182
| 0:33 | 21.4167 | 970.688 | 22.366
| 0:53 | 41.3833 | 951.381 | 38.9018
| 1:13 | 61.4 | 992.189 | 58.4506
| 1:33 | 81.4167 | 1013.474 | 78.1632
| 1:53 | 101.4167 | 977.276 | 92.9904
| 2:13 | 121.4167 | 935.673 | 106.056
| 2:33 | 141.4167 | 957.791 | 126.276
| 2:53 | 161.4 | 878.759 | 132.453
| 3:13 | 181.4167 | 951.5 | 160.83
| 3:59 | 226.9 | 903.983 | 188.95

## R4_HPLC
Start Time | Time | Duration | Resorcinol (rxn) | Resorcylic acid (rxn)
|  | min | mM | mM
0:12 | 0:13 | 0.93333 | 917.215 | 0
| 1:18 | 65.9167 | 956.858 | 25.2879
| 2:23 | 131.3833 | 942.491 | 46.7578
| 3:29 | 196.8167 | 928.13 | 67.398
| 4:34 | 262.2833 | 889.657 | 84.9765
| 5:40 | 327.75 | 854.482 | 100.097
| 6:45 | 393.2 | 858.324 | 117.656
| 7:50 | 458.6333 | 841.964 | 131.9
| 8:56 | 524.0833 | 821.05 | 143.997
| 10:01 | 589.5333 | 816.87 | 156.922
| 11:07 | 655 | 802.631 | 166.964
| 12:12 | 720.45 | 771.895 | 171.068

## R6_HPLC
Start Time | Time | Duration | Resorcinol (rxn) | Resorcylic acid (rxn)
|  | min | mM | mM
0:19 | 0:20 | 0.95 | 449.532 | 0
| 1:25 | 65.9667 | 430.586 | 61.2513
| 2:30 | 131.4167 | 370.339 | 113.646
| 3:35 | 196.8667 | 329.618 | 159.306
| 4:41 | 262.2833 | 303.871 | 200.06
| 5:46 | 327.75 | 276.795 | 229.795
| 6:52 | 393.2167 | 250.767 | 257.027
| 7:57 | 458.65 | 219.194 | 257.302
| 9:03 | 524.1167 | 214.836 | 287.352
| 10:08 | 589.5667 | 191.238 | 290.907
| 11:14 | 655.0167 | 193.952 | 312.016
| 12:19 | 720.45 | 181.905 | 324.091

## R6_IR
Start Time | DateTime | Duration | Peak at 1152 cm-1 | Peak at 1096 cm-1 | Events
| 0:00 | -18.433 | -144.3992 | 21.9094 | Sample 1 acquired at 00:00:10
0:19 | 0:00 | -18.1788 | -152.4221 | 20.0284
| 0:01 | -17.9314 | -156.7141 | 18.4516
| 0:01 | -17.6773 | -153.6823 | 13.0047
| 0:01 | -17.4298 | -151.3673 | 14.4944
| 0:01 | -17.1822 | -153.8301 | 13.6881
| 0:02 | -16.9282 | -155.7178 | 13.561
| 0:02 | -16.6817 | -156.1478 | 13.2618
| 0:02 | -16.4266 | -157.8152 | 13.9678
| 0:02 | -16.1801 | -156.7001 | 14.7911
| 0:03 | -15.9324 | -158.5146 | 16.1539
| 0:03 | -15.6786 | -156.6623 | 17.4254
| 0:03 | -15.4308 | -159.2858 | 18.1657
| 0:04 | -14.9171 | -156.7208 | 13.0177
| 0:04 | -14.677 | -158.8986 | 11.9482
| 0:04 | -14.4306 | -163.8877 | 12.1871
| 0:04 | -14.165 | -160.5036 | 16.7874
| 0:05 | -13.6718 | -164.9046 | 10.402
| 0:05 | -13.4325 | -165.5938 | 11.4871
| 0:05 | -13.1145 | -163.0412 | 13.5073
| 0:06 | -12.9154 | -166.8328 | 10.1602
| 0:06 | -12.6489 | -167.4167 | 13.696
| 0:06 | -12.4204 | -160.2267 | 13.1373
| 0:07 | -11.9108 | -166.6634 | 12.487
| 0:07 | -11.6521 | -168.0177 | 11.1737
| 0:07 | -11.4109 | -172.8183 | 11.5406
| 0:07 | -11.1629 | -166.8251 | 8.0315
| 0:08 | -10.66 | -167.4014 | 13.7668
| 0:08 | -10.1738 | -175.7665 | 11.7524
| 0:09 | -9.915 | -171.3573 | 12.0309
| 0:09 | -9.66 | -175.3625 | 8.0522
| 0:09 | -9.428 | -173.1431 | 13.1775
| 0:09 | -9.1594 | -171.5932 | 10.7845
| 0:10 | -8.9109 | -178.8681 | 9.2444
| 0:10 | -8.6676 | -171.9279 | 16.7565
| 0:10 | -8.4223 | -174.805 | 10.4183
| 0:10 | -8.1706 | -175.6244 | 13.757
| 0:11 | -7.9305 | -171.345 | 18.0754
| 0:11 | -7.5856 | -170.883 | 16.3918
| 0:11 | -7.3913 | -173.2345 | 14.3208
| 0:12 | -6.7761 | -174.6036 | 12.5106
| 0:12 | -6.5236 | -173.0414 | 11.7482
| 0:12 | -6.2761 | -174.986 | 11.1159
| 0:13 | -6.0181 | -176.2278 | 11.1649
| 0:13 | -5.7621 | -176.1621 | 11.7566
| 0:13 | -5.5299 | -175.8493 | 8.7819
| 0:13 | -5.2655 | -176.8568 | 11.9207
| 0:14 | -5.0149 | -178.1282 | 11.22
| 0:14 | -4.7748 | -177.4866 | 9.2657
| 0:14 | -4.5268 | -177.925 | 13.1091
| 0:14 | -4.257 | -176.7435 | 14.4613
| 0:15 | -4.0144 | -178.578 | 12.988
| 0:15 | -3.7684 | -176.6034 | 12.8657
| 0:15 | -3.5236 | -177.3504 | 11.8245
| 0:15 | -3.2717 | -178.1672 | 14.3942
| 0:16 | -3.0244 | -177.3499 | 12.1575
| 0:16 | -2.7666 | -177.9969 | 13.6456
| 0:16 | -2.5266 | -178.1302 | 14.1432
| 0:16 | -2.2743 | -177.9508 | 14.8513
| 0:17 | -1.778 | -177.8248 | 15.1227
| 0:17 | -1.5235 | -178.0747 | 13.1723
| 0:17 | -1.2652 | -178.1753 | 14.3673
| 0:18 | -1.0145 | -176.1043 | 14.3453
| 0:18 | -0.76925 | -45.0038 | 8.7815
| 0:18 | -0.51772 | 122.5606 | 5.1026
| 0:18 | -0.27787 | 263.6185 | 0.86945
| 0:19 | -0.022983 | 406.1942 | -0.12105
| 0:19 | 0.22447 | 463.4639 | -2.1959
| 0:19 | 0.4713 | 462.9664 | 0.43837
| 0:19 | 0.72615 | 469.4099 | -0.52077
| 0:20 | 0.95165 | 463.6054 | -0.33611 | An offline analytic sample with ID 'Sample-01' was taken. iControl: Sample taken by EasySampler into vial 1 with a dilution factor of 100.
| 0:20 | 0.97258 | 463.0665 | -0.31897
| 0:20 | 1.2274 | 464.8572 | -1.9637
| 0:20 | 1.4746 | 463.2684 | -0.45951
| 0:20 | 1.7221 | 461.7747 | 1.3754
| 0:21 | 1.9759 | 467.0388 | 0.43807
| 0:21 | 2.2234 | 464.8677 | -0.57065
| 0:21 | 2.4778 | 464.1975 | 1.1915
| 0:21 | 2.7253 | 462.026 | 2.261
| 0:22 | 2.9728 | 466.1534 | 0.84698
| 0:22 | 3.2266 | 461.5529 | 2.4451
| 0:22 | 3.4747 | 461.4019 | 2.2717
| 0:22 | 3.7285 | 464.6416 | 3.64
| 0:23 | 3.976 | 467.1654 | 4.1483
| 0:23 | 4.2222 | 462.085 | 3.1224
| 0:23 | 4.4779 | 463.7288 | 4.257
| 0:23 | 4.7238 | 460.815 | 5.15
| 0:24 | 4.9792 | 459.0057 | 5.6556
| 0:24 | 5.2253 | 465.9955 | 5.4003
| 0:24 | 5.4724 | 466.0058 | 5.7739
| 0:24 | 5.727 | 460.9699 | 7.0336
| 0:25 | 5.9741 | 465.2008 | 6.1695
| 0:25 | 6.2297 | 460.55 | 5.791
| 0:25 | 6.4757 | 458.0606 | 6.2204
| 0:25 | 6.7232 | 464.1499 | 7.9088
| 0:26 | 6.9772 | 463.4521 | 8.4802
| 0:26 | 7.2246 | 463.1635 | 8.4115
| 0:26 | 7.4791 | 462.9471 | 11.0503
| 0:26 | 7.7266 | 463.8212 | 8.9032
| 0:27 | 7.973 | 464.3667 | 8.6765
| 0:27 | 8.2279 | 461.4835 | 10.5106
| 0:27 | 8.4747 | 463.0206 | 10.0999
| 0:27 | 8.7296 | 462.6613 | 11.8806
| 0:28 | 8.9761 | 464.1286 | 12.6433
| 0:28 | 9.2236 | 461.7324 | 13.3089
| 0:28 | 9.4779 | 461.2631 | 12.9267
| 0:28 | 9.7254 | 463.3753 | 13.0913
| 0:28 | 9.8156 | 463.5323 | 13.4633 | An offline analytic sample with ID 'MANUAL A' was taken. iControl: Sample taken manually.
| 0:29 | 9.9793 | 463.8172 | 14.1388
| 0:29 | 10.2268 | 461.7877 | 13.8669
| 0:29 | 10.4731 | 462.8102 | 14.316
| 0:29 | 10.7284 | 461.2182 | 14.0281
| 0:30 | 10.9747 | 461.579 | 14.8461
| 0:30 | 11.2298 | 461.4044 | 15.8265
| 0:30 | 11.4761 | 460.7244 | 15.052
| 0:30 | 11.7233 | 461.525 | 16.3779
| 0:31 | 11.9776 | 460.9942 | 16.2526
| 0:31 | 12.2247 | 459.8433 | 16.4241
| 0:31 | 12.4791 | 461.4718 | 16.8419
| 0:31 | 12.7266 | 461.7895 | 15.0551
| 0:32 | 12.9741 | 460.5191 | 16.3584
| 0:32 | 13.228 | 461.0321 | 17.1869
| 0:32 | 13.4748 | 458.1078 | 17.74
| 0:32 | 13.7297 | 460.6417 | 17.5228
| 0:33 | 13.9762 | 460.3193 | 16.9945
| 0:33 | 14.2238 | 459.9704 | 18.1552
| 0:33 | 14.478 | 459.6748 | 19.2682
| 0:33 | 14.7299 | 454.6765 | 19.5636
| 0:34 | 14.9773 | 457.8909 | 18.7626
| 0:34 | 15.2248 | 459.0132 | 20.1174
| 0:34 | 15.479 | 459.4993 | 19.3237
| 0:34 | 15.7255 | 457.7121 | 20.7215
| 0:35 | 15.9805 | 459.9456 | 19.3109
| 0:35 | 16.227 | 456.9834 | 19.5622
| 0:35 | 16.4748 | 458.3816 | 19.9017
| 0:35 | 16.7288 | 458.4789 | 20.1816
| 0:36 | 16.9763 | 454.8184 | 20.672
| 0:36 | 17.2302 | 456.9083 | 21.5985
| 0:36 | 17.4766 | 457.2513 | 20.4665
| 0:36 | 17.7236 | 457.8275 | 21.0878
| 0:37 | 17.9779 | 455.63 | 19.5166
| 0:37 | 18.2249 | 456.8302 | 19.383
| 0:37 | 18.4793 | 458.2452 | 21.3968
| 0:37 | 18.7268 | 457.0843 | 21.1682
| 0:38 | 18.9807 | 456.2573 | 19.6568
| 0:38 | 19.2283 | 452.1242 | 18.8755
| 0:38 | 19.4749 | 454.6009 | 20.9591
| 0:38 | 19.7288 | 451.441 | 19.992
| 0:39 | 19.9764 | 453.2648 | 18.9531
| 0:39 | 20.2304 | 453.62 | 20.7464
| 0:39 | 20.478 | 452.1591 | 18.6639
| 0:39 | 20.7241 | 450.7575 | 18.0407
| 0:40 | 20.9783 | 451.0649 | 18.7704
| 0:40 | 21.2254 | 450.497 | 17.3135
| 0:40 | 21.4796 | 450.0977 | 16.9655
| 0:40 | 21.7268 | 448.7817 | 18.563
| 0:41 | 21.9808 | 442.7833 | 18.3633
| 0:41 | 22.2284 | 448.4073 | 17.0998
| 0:41 | 22.4749 | 450.8238 | 22.3437
| 0:41 | 22.7299 | 446.974 | 19.9771
| 0:42 | 22.9765 | 447.7375 | 19.91
| 0:42 | 23.2304 | 447.5916 | 17.1548
| 0:42 | 23.4781 | 447.779 | 17.0504
| 0:42 | 23.7321 | 448.5963 | 19.6664
| 0:43 | 23.9797 | 449.4844 | 19.1935
| 0:43 | 24.2255 | 449.4973 | 18.7578
| 0:43 | 24.4797 | 450.0316 | 19.9185
| 0:43 | 24.7269 | 451.6435 | 21.1437
| 0:44 | 24.9809 | 450.3199 | 24.3709
| 0:44 | 25.2285 | 450.3308 | 24.279
| 0:44 | 25.4825 | 452.0368 | 26.6647
| 0:44 | 25.7291 | 451.0754 | 27.196
| 0:45 | 25.9767 | 451.423 | 27.8513
| 0:45 | 26.2308 | 450.4202 | 28.7748
| 0:45 | 26.4772 | 452.3868 | 30.8038
| 0:45 | 26.7313 | 451.1106 | 31.2106
| 0:46 | 26.9789 | 450.4599 | 33.7105
| 0:46 | 27.2255 | 451.2962 | 35.7696
| 0:46 | 27.4803 | 450.5517 | 34.5727
| 0:46 | 27.7263 | 449.1598 | 34.4043
| 0:47 | 27.9806 | 451.8253 | 35.3052
| 0:47 | 28.2276 | 449.5026 | 35.074
| 0:47 | 28.4823 | 448.8429 | 37.6411
| 0:47 | 28.729 | 448.984 | 35.9195
| 0:48 | 28.9829 | 446.6469 | 35.2694
| 0:48 | 29.2306 | 445.1073 | 37.5646
| 0:48 | 29.4772 | 447.028 | 35.9707
| 0:48 | 29.7311 | 447.1985 | 36.897
| 0:49 | 29.9777 | 446.3112 | 35.6492
| 0:49 | 30.2317 | 445.2815 | 36.632
| 0:49 | 30.4784 | 441.9517 | 37.8811
| 0:49 | 30.7327 | 442.3912 | 36.219
| 0:50 | 30.98 | 443.895 | 36.6527
| 0:50 | 31.2266 | 442.5233 | 36.8888
| 0:50 | 31.4815 | 444.7534 | 37.991
| 0:50 | 31.7273 | 442.5699 | 35.1042
| 0:51 | 31.9815 | 442.2537 | 37.021
| 0:51 | 32.2287 | 442.4645 | 36.1211
| 0:51 | 32.4827 | 440.9348 | 36.4767
| 0:51 | 32.7304 | 441.0472 | 36.2083
| 0:52 | 32.9844 | 440.6261 | 36.3451
| 0:52 | 33.2303 | 439.4772 | 37.7154
| 0:52 | 33.478 | 439.5588 | 35.6043
| 0:52 | 33.7321 | 438.2872 | 35.8437
| 0:53 | 33.9789 | 439.3082 | 35.41
| 0:53 | 34.233 | 438.7526 | 36.0054
| 0:53 | 34.4794 | 438.2649 | 35.2296
| 0:53 | 34.7334 | 437.8992 | 34.595
| 0:54 | 34.9801 | 437.8484 | 35.248
| 0:54 | 35.2278 | 437.0734 | 34.5178
| 0:54 | 35.481 | 436.7346 | 35.8936
| 0:54 | 35.7284 | 436.6342 | 35.8672
| 0:55 | 35.9824 | 435.6541 | 34.9055
| 0:55 | 36.2291 | 436.5534 | 35.1032
| 0:55 | 36.4836 | 434.6654 | 36.8222
| 0:55 | 36.7295 | 434.1706 | 36.4148
| 0:56 | 36.9838 | 436.1201 | 35.5279
| 0:56 | 37.231 | 434.1029 | 36.3882
| 0:56 | 37.4783 | 435.5946 | 34.4824
| 0:56 | 37.7323 | 433.8765 | 33.0101
| 0:57 | 37.9782 | 433.5708 | 33.3451
| 0:57 | 38.2323 | 434.6403 | 34.4883
| 0:57 | 38.4796 | 433.5112 | 34.0918
| 0:57 | 38.7337 | 434.9024 | 34.9214
| 0:58 | 38.9801 | 432.805 | 34.1005
| 0:58 | 39.2341 | 433.9918 | 33.4643
| 0:58 | 39.4814 | 433.3361 | 33.8819
| 0:58 | 39.7281 | 435.1137 | 34.9287
| 0:59 | 39.9823 | 432.4889 | 32.7566
| 0:59 | 40.2285 | 433.842 | 33.9598
| 0:59 | 40.4827 | 432.0095 | 32.813
| 0:59 | 40.7304 | 434.7721 | 34.6418
| 1:00 | 40.9845 | 433.6139 | 34.5846
| 1:00 | 41.2312 | 433.8636 | 33.6479
| 1:00 | 41.4843 | 434.5382 | 35.1751
| 1:00 | 41.7318 | 432.7249 | 33.1188
| 1:01 | 41.9859 | 433.8883 | 34.482
| 1:01 | 42.2327 | 433.2926 | 34.3252
| 1:01 | 42.4792 | 432.7398 | 35.236
| 1:01 | 42.7333 | 433.3855 | 34.8875
| 1:02 | 42.98 | 434.4363 | 36.5815
| 1:02 | 43.2341 | 434.6384 | 35.891
| 1:02 | 43.4807 | 432.5461 | 35.4695
| 1:02 | 43.7349 | 433.6003 | 34.4199
| 1:03 | 43.9816 | 434.6315 | 36.1362
| 1:03 | 44.2357 | 433.8914 | 36.7358
| 1:03 | 44.4821 | 433.7457 | 37.6868
| 1:03 | 44.7293 | 434.478 | 37.0262
| 1:04 | 44.9836 | 434.2004 | 37.8802
| 1:04 | 45.2304 | 431.5958 | 37.7449
| 1:04 | 45.4849 | 433.9945 | 39.582
| 1:04 | 45.7306 | 433.6708 | 38.1526
| 1:05 | 45.9847 | 432.1337 | 39.6244
| 1:05 | 46.2315 | 433.744 | 41.0509
| 1:05 | 46.4866 | 433.5932 | 41.0644
| 1:05 | 46.7322 | 434.0955 | 41.0263
| 1:06 | 46.9792 | 433.8605 | 42.4228
| 1:06 | 47.2334 | 433.7606 | 43.6068
| 1:06 | 47.4798 | 433.0895 | 41.8206
| 1:06 | 47.7339 | 432.9563 | 45.4285
| 1:07 | 47.9815 | 432.0762 | 44.9355
| 1:07 | 48.2357 | 432.5645 | 44.5144
| 1:07 | 48.4814 | 432.685 | 45.1822
| 1:07 | 48.7355 | 432.3839 | 43.7098
| 1:08 | 48.9823 | 431.7994 | 44.8314
| 1:08 | 49.2365 | 431.7992 | 46.0066
| 1:08 | 49.4831 | 432.4451 | 44.2599
| 1:08 | 49.7306 | 431.2441 | 48.159
| 1:09 | 49.9848 | 431.2608 | 47.3666
| 1:09 | 50.2315 | 430.6805 | 48.9939
| 1:09 | 50.4847 | 432.6958 | 49.8891
| 1:09 | 50.7323 | 430.5063 | 50.391
| 1:10 | 50.9856 | 431.4919 | 49.3038
| 1:10 | 51.2334 | 431.1485 | 51.1054
| 1:10 | 51.4864 | 430.1375 | 48.861
| 1:10 | 51.7339 | 430.5455 | 51.8305
| 1:11 | 51.9808 | 430.9063 | 49.5056
| 1:11 | 52.2349 | 430.9701 | 51.6014
| 1:11 | 52.4816 | 429.6453 | 52.3911
| 1:11 | 52.7347 | 429.8879 | 51.9962
| 1:12 | 52.9813 | 429.9492 | 52.7054
| 1:12 | 53.2353 | 430.138 | 53.6056
| 1:12 | 53.4828 | 429.9697 | 53.2368
| 1:12 | 53.736 | 428.3713 | 53.8467
| 1:13 | 53.9838 | 429.5649 | 54.1712
| 1:13 | 54.2366 | 427.9422 | 54.3366
| 1:13 | 54.4836 | 428.4087 | 54.9554
| 1:13 | 54.7378 | 429.1524 | 56.0762
| 1:14 | 54.9839 | 426.6855 | 55.3863
| 1:14 | 55.2315 | 427.4862 | 56.811
| 1:14 | 55.4851 | 428.4143 | 57.5299
| 1:14 | 55.7313 | 428.6341 | 55.5773
| 1:15 | 55.9853 | 427.3421 | 57.3182
| 1:15 | 56.2329 | 426.4813 | 57.5682
| 1:15 | 56.487 | 427.9204 | 57.3167
| 1:15 | 56.7327 | 427.5914 | 58.2577
| 1:16 | 56.987 | 425.9518 | 58.7491
| 1:16 | 57.2338 | 427.4461 | 60.9776
| 1:16 | 57.4884 | 427.7658 | 61.659
| 1:16 | 57.7341 | 425.1738 | 59.2486
| 1:17 | 57.9884 | 421.9691 | 60.1561
| 1:17 | 58.2352 | 424.6055 | 61.8651
| 1:17 | 58.4817 | 425.0302 | 61.978
| 1:17 | 58.7358 | 425.2052 | 60.6908
| 1:18 | 58.9829 | 424.0225 | 60.4687
| 1:18 | 59.2371 | 426.4419 | 61.4289
| 1:18 | 59.4829 | 425.5957 | 60.9547
| 1:18 | 59.7371 | 423.3095 | 63.5536
| 1:19 | 59.9841 | 424.2191 | 62.2279
| 1:19 | 60.2383 | 423.7275 | 63.3024
| 1:19 | 60.4838 | 424.5545 | 64.3181
| 1:19 | 60.738 | 423.3555 | 65.3665
| 1:20 | 60.9844 | 422.7844 | 64.5608
| 1:20 | 61.2384 | 422.7568 | 64.5448
| 1:20 | 61.4852 | 421.5657 | 65.313
| 1:20 | 61.733 | 421.6224 | 64.7759
| 1:21 | 61.9857 | 421.3571 | 64.0874
| 1:21 | 62.2329 | 419.8318 | 66.1972
| 1:21 | 62.4871 | 421.7704 | 64.7528
| 1:21 | 62.7331 | 420.3969 | 65.4654
| 1:22 | 62.9871 | 420.6997 | 67.6584
| 1:22 | 63.234 | 420.7533 | 67.5244
| 1:22 | 63.4885 | 419.7812 | 68.5225
| 1:22 | 63.7343 | 419.3488 | 67.3505
| 1:23 | 63.9885 | 418.9098 | 67.1084
| 1:23 | 64.2353 | 418.3038 | 66.402
| 1:23 | 64.4888 | 418.9509 | 67.2026
| 1:23 | 64.736 | 418.3598 | 66.5852
| 1:24 | 64.983 | 418.0571 | 69.4054
| 1:24 | 65.2373 | 417.3669 | 69.2238
| 1:24 | 65.483 | 418.089 | 68.7028
| 1:24 | 65.7372 | 418.438 | 69.7854
| 1:25 | 65.9658 | 417.2245 | 68.4105 | An offline analytic sample with ID 'Sample-03' was taken. iControl: Sample taken by EasySampler into vial 2 with a dilution factor of 100.
| 1:25 | 65.9841 | 417.1271 | 68.3001
| 1:25 | 66.2383 | 417.6139 | 70.8546
| 1:25 | 66.4839 | 417.3563 | 68.1479
| 1:25 | 66.7382 | 415.3273 | 69.376
| 1:26 | 66.9846 | 416.2171 | 69.9202
| 1:26 | 67.2385 | 414.7638 | 68.7664
| 1:26 | 67.4853 | 417.1921 | 69.0205
| 1:26 | 67.7395 | 416.2997 | 71.6742
| 1:27 | 67.9857 | 414.7909 | 71.7909
| 1:27 | 68.2397 | 416.7487 | 70.627
| 1:27 | 68.4871 | 416.1795 | 70.5204
| 1:27 | 68.7328 | 415.1275 | 72.2003
| 1:28 | 68.9872 | 415.4063 | 71.1152
| 1:28 | 69.234 | 415.2989 | 71.4067
| 1:28 | 69.4885 | 410.8266 | 71.8453
| 1:28 | 69.7342 | 414.2651 | 72.2917
| 1:29 | 69.9886 | 414.1933 | 72.5497
| 1:29 | 70.2354 | 413.6574 | 71.4375
| 1:29 | 70.4884 | 413.1048 | 70.9818
| 1:29 | 70.7351 | 413.6405 | 71.4491
| 1:30 | 70.9895 | 413.217 | 73.0587
| 1:30 | 71.2356 | 412.6657 | 73.3838
| 1:30 | 71.4895 | 412.3627 | 75.555
| 1:30 | 71.7364 | 413.031 | 73.3716
| 1:31 | 71.9906 | 412.537 | 72.9431
| 1:31 | 72.2367 | 411.078 | 75.2716
| 1:31 | 72.4915 | 410.8233 | 74.9872
| 1:31 | 72.7383 | 411.4117 | 75.3028
| 1:32 | 72.9842 | 410.8469 | 75.0442
| 1:32 | 73.2384 | 410.7839 | 74.7157
| 1:32 | 73.4852 | 411.0011 | 75.1849
| 1:32 | 73.7394 | 408.3397 | 76.0073
| 1:33 | 73.9851 | 410.7189 | 74.213
| 1:33 | 74.2393 | 407.3283 | 76.5609
| 1:33 | 74.4856 | 408.7968 | 75.8831
| 1:33 | 74.7395 | 408.4277 | 76.9073
| 1:34 | 74.9862 | 408.4442 | 76.5955
| 1:34 | 75.2404 | 406.8706 | 76.5384
| 1:34 | 75.4867 | 406.4583 | 76.2199
| 1:34 | 75.7407 | 406.0021 | 75.302
| 1:35 | 75.9875 | 406.6238 | 76.8992
| 1:35 | 76.2417 | 405.407 | 76.3987
| 1:35 | 76.4884 | 407.5487 | 77.9088
| 1:35 | 76.7352 | 405.0615 | 78.3346
| 1:36 | 76.9883 | 405.1588 | 75.8475
| 1:36 | 77.2353 | 405.8383 | 76.0799
| 1:36 | 77.4896 | 403.7689 | 77.4473
| 1:36 | 77.7365 | 403.4485 | 76.6651
| 1:37 | 77.9893 | 404.6379 | 76.7184
| 1:37 | 78.2365 | 403.158 | 78.5579
| 1:37 | 78.4906 | 405.1555 | 77.5079
| 1:37 | 78.7365 | 402.6831 | 76.2046
| 1:38 | 78.9908 | 403.5009 | 77.5597
| 1:38 | 79.2376 | 402.7482 | 78.2431
| 1:38 | 79.4919 | 402.3079 | 78.0703
| 1:38 | 79.7377 | 402.6683 | 79.1665
| 1:39 | 79.992 | 402.0336 | 76.9352
| 1:39 | 80.2388 | 400.967 | 78.948
| 1:39 | 80.4853 | 401.6827 | 79.9356
| 1:39 | 80.7395 | 402.568 | 77.8919
| 1:40 | 80.9865 | 401.7492 | 79.8318
| 1:40 | 81.2391 | 401.2102 | 77.8964
| 1:40 | 81.4864 | 398.9936 | 77.3026
| 1:40 | 81.7397 | 401.1453 | 79.2055
| 1:41 | 81.9863 | 400.0464 | 80.5007
| 1:41 | 82.2402 | 399.7139 | 79.291
| 1:41 | 82.4874 | 398.6567 | 81.0122
| 1:41 | 82.7416 | 399.6917 | 79.7397
| 1:42 | 82.9875 | 399.7084 | 79.2942
| 1:42 | 83.2417 | 399.2863 | 79.0724
| 1:42 | 83.4886 | 398.8062 | 79.3503
| 1:42 | 83.7429 | 398.1748 | 79.9272
| 1:43 | 83.9887 | 398.6177 | 80.2768
| 1:43 | 84.2429 | 399.7238 | 79.5772
| 1:43 | 84.4888 | 399.1062 | 80.834
| 1:43 | 84.7363 | 396.654 | 82.196
| 1:44 | 84.9896 | 397.2324 | 81.9535
| 1:44 | 85.2359 | 398.1569 | 81.4183
| 1:44 | 85.4899 | 396.5007 | 80.8295
| 1:44 | 85.7367 | 396.584 | 81.0182
| 1:45 | 85.9911 | 396.7597 | 79.2338
| 1:45 | 86.2371 | 396.7396 | 81.6023
| 1:45 | 86.4918 | 396.7492 | 80.537
| 1:45 | 86.7386 | 396.6202 | 81.5442
| 1:46 | 86.9917 | 394.8973 | 83.6987
| 1:46 | 87.2388 | 395.5139 | 83.08
| 1:46 | 87.4931 | 396.7966 | 82.3641
| 1:46 | 87.7399 | 394.7839 | 81.8305
| 1:47 | 87.9927 | 394.3263 | 82.4208
| 1:47 | 88.2399 | 393.2849 | 84.6223
| 1:47 | 88.4858 | 394.3584 | 82.5703
| 1:47 | 88.7399 | 394.1338 | 82.9458
| 1:48 | 88.9865 | 394.5285 | 81.0013
| 1:48 | 89.2408 | 393.5136 | 83.0459
| 1:48 | 89.4869 | 391.3528 | 83.3896
| 1:48 | 89.7409 | 392.0999 | 84.0734
| 1:49 | 89.9877 | 393.3757 | 85.1608
| 1:49 | 90.2419 | 392.7401 | 82.6323
| 1:49 | 90.4885 | 391.9602 | 84.5533
| 1:49 | 90.7428 | 391.1286 | 85.1625
| 1:50 | 90.9897 | 391.2428 | 83.5177
| 1:50 | 91.2426 | 392.0197 | 84.4523
| 1:50 | 91.4897 | 391.4863 | 82.1076
| 1:50 | 91.744 | 391.3511 | 84.0489
| 1:51 | 91.991 | 389.8512 | 83.0856
| 1:51 | 92.2436 | 389.2948 | 84.5451
| 1:51 | 92.4908 | 390.4676 | 83.1637
| 1:51 | 92.737 | 389.3127 | 85.0954
| 1:52 | 92.991 | 389.517 | 86.7614
| 1:52 | 93.2378 | 390.6372 | 84.3608
| 1:52 | 93.4921 | 389.7615 | 85.7164
| 1:52 | 93.738 | 389.3865 | 85.9873
| 1:53 | 93.9921 | 390.5305 | 85.3101
| 1:53 | 94.2389 | 388.9723 | 84.4961
| 1:53 | 94.4924 | 388.9495 | 86.6902
| 1:53 | 94.7397 | 388.5889 | 86.2345
| 1:54 | 94.9931 | 388.7275 | 84.543
| 1:54 | 95.2396 | 388.8953 | 86.1397
| 1:54 | 95.4935 | 388.3158 | 85.0526
| 1:54 | 95.741 | 388.6318 | 84.0893
| 1:55 | 95.9943 | 387.0049 | 85.2491
| 1:55 | 96.2406 | 388.225 | 84.7544
| 1:55 | 96.4951 | 387.1871 | 85.6695
| 1:55 | 96.7419 | 387.5731 | 85.2416
| 1:56 | 96.9878 | 386.8657 | 85.1217
| 1:56 | 97.2419 | 386.9709 | 85.7136
| 1:56 | 97.4888 | 385.9575 | 89.0991
| 1:56 | 97.743 | 387.5999 | 86.8924
| 1:57 | 97.9889 | 386.2449 | 85.7115
| 1:57 | 98.243 | 386.8574 | 86.9263
| 1:57 | 98.4895 | 386.4059 | 85.5662
| 1:57 | 98.7433 | 385.6391 | 85.1686
| 1:58 | 98.9909 | 385.666 | 86.3576
| 1:58 | 99.2441 | 384.8948 | 86.9909
| 1:58 | 99.4905 | 385.3479 | 85.1266
| 1:58 | 99.7444 | 386.2412 | 85.1132
| 1:59 | 99.9912 | 384.3761 | 85.5947
| 1:59 | 100.2454 | 385.6751 | 85.9041
| 1:59 | 100.4919 | 384.5825 | 85.6185
| 1:59 | 100.7462 | 386.0755 | 87.5363
| 2:00 | 100.9931 | 384.4341 | 86.1952
| 2:00 | 101.2389 | 385.0011 | 87.3976
| 2:00 | 101.4932 | 383.903 | 86.5522
| 2:00 | 101.74 | 385.5085 | 87.5806
| 2:01 | 101.9931 | 384.1909 | 85.9598
| 2:01 | 102.24 | 384.9658 | 87.5781
| 2:01 | 102.4941 | 384.952 | 86.6992
| 2:01 | 102.7402 | 383.7425 | 88.2255
| 2:02 | 102.9942 | 382.8237 | 87.0008
| 2:02 | 103.2411 | 384.895 | 87.0042
| 2:02 | 103.4953 | 383.5889 | 88.5919
| 2:02 | 103.7412 | 382.8662 | 87.3522
| 2:03 | 103.9954 | 383.4194 | 86.6084
| 2:03 | 104.2422 | 383.5833 | 87.6218
| 2:03 | 104.4956 | 383.49 | 88.3123
| 2:03 | 104.743 | 381.0821 | 87.2883
| 2:04 | 104.9964 | 381.6555 | 89.2293
| 2:04 | 105.2427 | 381.893 | 87.3204
| 2:04 | 105.4899 | 381.8332 | 89.7051
| 2:04 | 105.7442 | 382.5876 | 88.6676
| 2:05 | 105.9899 | 380.6212 | 88.9368
| 2:05 | 106.2441 | 382.1722 | 87.1629
| 2:05 | 106.491 | 381.3523 | 90.0166
| 2:05 | 106.7452 | 380.8707 | 88.3093
| 2:06 | 106.9911 | 381.9535 | 89.8166
| 2:06 | 107.2454 | 381.294 | 89.5026
| 2:06 | 107.4922 | 381.3922 | 89.971
| 2:06 | 107.7464 | 380.7202 | 88.4824
| 2:07 | 107.9923 | 381.1297 | 92.4677
| 2:07 | 108.2465 | 380.8498 | 88.1806
| 2:07 | 108.4924 | 381.3941 | 91.2736
| 2:07 | 108.7464 | 380.4041 | 90.5927
| 2:08 | 108.9933 | 379.2952 | 90.1419
| 2:08 | 109.2475 | 381.5388 | 91.1283
| 2:08 | 109.4934 | 379.2812 | 92.4461
| 2:08 | 109.7401 | 378.7138 | 91.2872
| 2:09 | 109.9944 | 379.4139 | 89.3639
| 2:09 | 110.2406 | 379.843 | 88.4478
| 2:09 | 110.4952 | 379.39 | 89.8229
| 2:09 | 110.742 | 379.3514 | 91.3081
| 2:10 | 110.995 | 379.4446 | 92.9072
| 2:10 | 111.2421 | 377.8258 | 92.9387
| 2:10 | 111.4964 | 377.7551 | 90.296
| 2:10 | 111.7433 | 379.3182 | 92.6597
| 2:11 | 111.9961 | 378.2393 | 90.7131
| 2:11 | 112.2433 | 378.5939 | 91.9241
| 2:11 | 112.4974 | 378.3957 | 91.3827
| 2:11 | 112.7432 | 378.4936 | 92.3356
| 2:12 | 112.9975 | 377.9333 | 93.0697
| 2:12 | 113.2443 | 377.0301 | 92.5512
| 2:12 | 113.4986 | 378.4352 | 92.4381
| 2:12 | 113.7444 | 377.6824 | 92.9471
| 2:13 | 113.9913 | 377.5789 | 95.1728
| 2:13 | 114.2455 | 377.2205 | 91.3069
| 2:13 | 114.4921 | 376.3626 | 93.6453
| 2:13 | 114.7463 | 377.2613 | 92.6451
| 2:14 | 114.992 | 377.2424 | 92.6158
| 2:14 | 115.2458 | 376.5937 | 93.2471
| 2:14 | 115.4933 | 376.3312 | 94.8423
| 2:14 | 115.7465 | 376.3475 | 94.0509
| 2:15 | 115.993 | 376.9916 | 93.984
| 2:15 | 116.2469 | 375.84 | 95.6574
| 2:15 | 116.4943 | 376.6476 | 92.7213
| 2:15 | 116.7485 | 376.6252 | 93.8207
| 2:16 | 116.9944 | 376.4078 | 94.6737
| 2:16 | 117.2486 | 376.1985 | 94.8756
| 2:16 | 117.4955 | 375.5232 | 96.0187
| 2:16 | 117.7497 | 375.3617 | 97.0723
| 2:17 | 117.9956 | 375.377 | 96.8281
| 2:17 | 118.2423 | 375.9408 | 96.2765
| 2:17 | 118.4955 | 376.3094 | 96.1244
| 2:17 | 118.7431 | 375.0068 | 96.0414
| 2:18 | 118.9965 | 374.1782 | 97.3774
| 2:18 | 119.2426 | 374.8252 | 97.0968
| 2:18 | 119.4966 | 374.8178 | 96.4609
| 2:18 | 119.7434 | 374.6276 | 97.8725
| 2:19 | 119.9977 | 375.1228 | 96.3158
| 2:19 | 120.2437 | 373.331 | 98.5685
| 2:19 | 120.4985 | 374.3452 | 97.3859
| 2:19 | 120.7453 | 374.145 | 97.164
| 2:20 | 120.9982 | 373.1512 | 98.8115
| 2:20 | 121.2454 | 373.2889 | 98.1746
| 2:20 | 121.4987 | 374.1326 | 98.679
| 2:20 | 121.7451 | 373.5347 | 98.0668
| 2:21 | 121.9991 | 374.1638 | 98.0301
| 2:21 | 122.2466 | 371.5228 | 99.0018
| 2:21 | 122.5007 | 371.5636 | 98.7949
| 2:21 | 122.7464 | 374.3435 | 100.3385
| 2:22 | 122.9934 | 373.4042 | 99.0911
| 2:22 | 123.2476 | 372.9748 | 98.0007
| 2:22 | 123.4934 | 373.5795 | 98.5403
| 2:22 | 123.7477 | 373.1094 | 100.0734
| 2:23 | 123.9946 | 373.0562 | 98.7398
| 2:23 | 124.2488 | 372.634 | 101.5884
| 2:23 | 124.4943 | 371.8854 | 101.393
| 2:23 | 124.7486 | 372.4781 | 100.9036
| 2:24 | 124.9949 | 371.3655 | 100.7626
| 2:24 | 125.2488 | 372.4494 | 99.6723
| 2:24 | 125.4956 | 372.7735 | 99.4133
| 2:24 | 125.7499 | 372.2374 | 103.0332
| 2:25 | 125.9959 | 372.1158 | 99.9137
| 2:25 | 126.2499 | 372.5108 | 102.332
| 2:25 | 126.4975 | 371.9882 | 103.322
| 2:25 | 126.7433 | 372.0481 | 102.5786
| 2:26 | 126.9977 | 371.611 | 101.6537
| 2:26 | 127.2446 | 371.0673 | 100.8699
| 2:26 | 127.4973 | 370.7634 | 102.6688
| 2:26 | 127.7446 | 370.4132 | 104.1729
| 2:27 | 127.9988 | 370.7329 | 101.831
| 2:27 | 128.2456 | 371.1204 | 104.5627
| 2:27 | 128.4986 | 370.2056 | 103.9558
| 2:27 | 128.7454 | 370.4178 | 104.5108
| 2:28 | 128.9998 | 370.6934 | 105.6721
| 2:28 | 129.2456 | 368.0882 | 105.2939
| 2:28 | 129.4998 | 369.7892 | 103.9738
| 2:28 | 129.7468 | 370.0861 | 106.2605
| 2:29 | 130.001 | 370.0979 | 103.6593
| 2:29 | 130.2467 | 367.8037 | 106.2914
| 2:29 | 130.5008 | 368.5404 | 104.467
| 2:29 | 130.747 | 369.689 | 106.6672
| 2:30 | 131.0009 | 368.5342 | 106.106
| 2:30 | 131.2478 | 369.6469 | 106.0397
| 2:30 | 131.4182 | 369.4444 | 106.5811 | An offline analytic sample with ID 'Sample-04' was taken. iControl: Sample taken by EasySampler into vial 3 with a dilution factor of 100.
| 2:30 | 131.4941 | 369.3542 | 106.8224
| 2:30 | 131.748 | 368.6499 | 106.4597
| 2:31 | 131.9947 | 368.1057 | 107.16
| 2:31 | 132.2489 | 367.8703 | 106.4987
| 2:31 | 132.4954 | 367.6305 | 106.4402
| 2:31 | 132.7497 | 368.3221 | 106.8735
| 2:32 | 132.9967 | 367.2832 | 108.6388
| 2:32 | 133.2495 | 368.362 | 106.388
| 2:32 | 133.4967 | 368.015 | 108.5758
| 2:32 | 133.7509 | 367.3527 | 106.5729
| 2:33 | 133.9966 | 367.077 | 108.0147
| 2:33 | 134.2504 | 367.1497 | 106.5366
| 2:33 | 134.4976 | 365.6374 | 109.7334
| 2:33 | 134.7519 | 366.7763 | 108.9865
| 2:34 | 134.9978 | 365.6666 | 107.6575
| 2:34 | 135.2521 | 365.8026 | 109.1673
| 2:34 | 135.4989 | 365.6892 | 109.3805
| 2:34 | 135.7519 | 365.3618 | 107.5623
| 2:35 | 135.9989 | 365.5488 | 111.1978
| 2:35 | 136.2457 | 366.0644 | 109.8929
| 2:35 | 136.4989 | 364.572 | 110.5435
| 2:35 | 136.7455 | 366.475 | 109.2484
| 2:36 | 136.9999 | 365.394 | 109.8174
| 2:36 | 137.246 | 365.2891 | 110.2902
| 2:36 | 137.4999 | 365.242 | 112.2744
| 2:36 | 137.7468 | 365.5675 | 112.599
| 2:37 | 138.0011 | 364.0775 | 110.0528
| 2:37 | 138.2469 | 364.1851 | 110.3739
| 2:37 | 138.5008 | 365.0109 | 111.4683
| 2:37 | 138.7487 | 364.8537 | 110.4271
| 2:38 | 139.0014 | 364.8211 | 111.8268
| 2:38 | 139.2488 | 364.0015 | 112.2223
| 2:38 | 139.5021 | 362.8884 | 109.9346
| 2:38 | 139.7485 | 363.2046 | 114.5229
| 2:39 | 140.0024 | 364.3758 | 113.1211
| 2:39 | 140.25 | 363.2626 | 109.9037
| 2:39 | 140.4955 | 362.2009 | 112.7271
| 2:39 | 140.7497 | 364.2347 | 112.9346
| 2:40 | 140.9968 | 362.7888 | 112.6835
| 2:40 | 141.251 | 363.3993 | 113.0626
| 2:40 | 141.4968 | 363.505 | 114.76
| 2:40 | 141.751 | 362.4528 | 112.9432
| 2:41 | 141.9979 | 361.8231 | 115.1518
| 2:41 | 142.2521 | 363.1494 | 115.2173
| 2:41 | 142.4977 | 361.9822 | 113.3301
| 2:41 | 142.7519 | 362.2738 | 116.6265
| 2:42 | 142.998 | 362.5055 | 115.5783
| 2:42 | 143.252 | 362.9001 | 114.6771
| 2:42 | 143.4989 | 362.0004 | 117.2181
| 2:42 | 143.7532 | 362.0497 | 116.2705
| 2:43 | 143.999 | 361.8546 | 116.7061
| 2:43 | 144.2532 | 361.6535 | 115.6578
| 2:43 | 144.4994 | 361.4436 | 116.9092
| 2:43 | 144.7466 | 361.4961 | 119.2088
| 2:44 | 144.9999 | 361.2649 | 118.3933
| 2:44 | 145.2465 | 360.868 | 118.0995
| 2:44 | 145.5004 | 361.0943 | 119.5587
| 2:44 | 145.7478 | 360.8587 | 118.0255
| 2:45 | 146.0011 | 360.9224 | 118.3144
| 2:45 | 146.2474 | 362.1043 | 117.6265
| 2:45 | 146.5019 | 359.8896 | 119.6101
| 2:45 | 146.7487 | 362.2899 | 119.0982
| 2:46 | 147.0017 | 360.7936 | 119.224
| 2:46 | 147.2489 | 361.7043 | 119.14
| 2:46 | 147.5032 | 359.2031 | 119.1499
| 2:46 | 147.7488 | 360.6292 | 120.8282
| 2:47 | 148.0027 | 360.3979 | 119.4438
| 2:47 | 148.2501 | 360.1337 | 121.397
| 2:47 | 148.5041 | 360.9865 | 120.1065
| 2:47 | 148.7498 | 360.1419 | 120.9015
| 2:48 | 149.0042 | 359.1215 | 120.4339
| 2:48 | 149.251 | 360.7319 | 120.1109
| 2:48 | 149.5054 | 359.2989 | 121.8462
| 2:48 | 149.7511 | 359.8189 | 120.0198
| 2:49 | 149.998 | 359.5447 | 122.7993
| 2:49 | 150.2522 | 358.1671 | 121.4781
| 2:49 | 150.4988 | 357.9943 | 122.616
| 2:49 | 150.752 | 358.0851 | 123.5293
| 2:50 | 150.9982 | 357.4591 | 121.4559
| 2:50 | 151.2521 | 357.5912 | 124.5495
| 2:50 | 151.499 | 357.1948 | 123.3754
| 2:50 | 151.7532 | 357.9522 | 125.432
| 2:51 | 151.9992 | 358.633 | 125.4379
| 2:51 | 152.2533 | 357.7982 | 124.3922
| 2:51 | 152.4997 | 356.4874 | 125.0073
| 2:51 | 152.7536 | 356.7518 | 123.6822
| 2:52 | 153.0011 | 356.2156 | 123.245
| 2:52 | 153.2543 | 358.1263 | 124.8688
| 2:52 | 153.5006 | 356.7326 | 123.9537
| 2:52 | 153.7545 | 355.9312 | 124.8097
| 2:53 | 154.0012 | 356.5078 | 126.5757
| 2:53 | 154.2555 | 356.4425 | 126.9827
| 2:53 | 154.502 | 355.126 | 127.7209
| 2:53 | 154.7488 | 354.9805 | 124.0334
| 2:54 | 155.002 | 355.4532 | 126.9232
| 2:54 | 155.249 | 356.1465 | 126.9556
| 2:54 | 155.5032 | 356.5462 | 125.5729
| 2:54 | 155.7501 | 356.2097 | 127.2787
| 2:55 | 156.0031 | 355.5113 | 128.1161
| 2:55 | 156.2501 | 357.1768 | 126.7856
| 2:55 | 156.5042 | 355.8431 | 127.53
| 2:55 | 156.7501 | 354.5471 | 129.1
| 2:56 | 157.0043 | 356.2878 | 129.3316
| 2:56 | 157.2511 | 354.2641 | 129.2086
| 2:56 | 157.5054 | 353.9669 | 129.6308
| 2:56 | 157.7512 | 354.2877 | 129.5083
| 2:57 | 158.0055 | 355.0257 | 129.2727
| 2:57 | 158.2523 | 354.7319 | 129.1572
| 2:57 | 158.5053 | 354.8575 | 128.2321
| 2:57 | 158.752 | 353.5449 | 131.1932
| 2:58 | 158.9985 | 355.1536 | 130.8435
| 2:58 | 159.2525 | 353.832 | 131.2808
| 2:58 | 159.4991 | 353.9875 | 130.3234
| 2:58 | 159.7533 | 353.7634 | 131.7796
| 2:59 | 159.9995 | 354.6517 | 130.8015
| 2:59 | 160.2534 | 353.2481 | 133.4983
| 2:59 | 160.501 | 353.8713 | 130.9991
| 2:59 | 160.7539 | 354.3541 | 130.9091
| 3:00 | 161.0012 | 353.8778 | 132.5192
| 3:00 | 161.2554 | 352.4656 | 132.6213
| 3:00 | 161.5009 | 352.1659 | 131.7718
| 3:00 | 161.7549 | 353.0736 | 133.92
| 3:01 | 162.0023 | 352.8815 | 133.8991
| 3:01 | 162.2555 | 352.3909 | 131.7726
| 3:01 | 162.5021 | 352.9734 | 132.9461
| 3:01 | 162.7563 | 352.5424 | 132.6524
| 3:02 | 163.0034 | 352.2575 | 133.8117
| 3:02 | 163.2576 | 351.3001 | 133.7659
| 3:02 | 163.5033 | 351.2113 | 133.8006
| 3:02 | 163.7502 | 351.0935 | 133.7666
| 3:03 | 164.0045 | 351.1383 | 133.8162
| 3:03 | 164.2503 | 351.4288 | 135.796
| 3:03 | 164.5043 | 351.2618 | 135.6812
| 3:03 | 164.7508 | 350.7339 | 134.9686
| 3:04 | 165.0046 | 351.1168 | 134.933
| 3:04 | 165.2522 | 350.5448 | 135.8811
| 3:04 | 165.5055 | 348.9791 | 135.5925
| 3:04 | 165.7518 | 350.6234 | 135.9557
| 3:05 | 166.0057 | 350.8185 | 136.7197
| 3:05 | 166.2524 | 349.8863 | 136.1665
| 3:05 | 166.5061 | 350.9637 | 136.0711
| 3:05 | 166.7532 | 349.5584 | 138.3147
| 3:06 | 167.0076 | 350.731 | 137.1273
| 3:06 | 167.2545 | 348.7777 | 137.0996
| 3:06 | 167.5071 | 348.8496 | 136.8911
| 3:06 | 167.7545 | 349.2812 | 136.656
| 3:07 | 168.0013 | 348.6674 | 137.1598
| 3:07 | 168.2543 | 350.3079 | 139.8739
| 3:07 | 168.5012 | 347.7521 | 138.5341
| 3:07 | 168.7554 | 349.2115 | 137.8559
| 3:08 | 169.0014 | 348.8936 | 138.5199
| 3:08 | 169.2556 | 347.9618 | 138.2244
| 3:08 | 169.5024 | 348.8591 | 140.2805
| 3:08 | 169.7566 | 348.8155 | 140.0779
| 3:09 | 170.0024 | 348.6941 | 138.9079
| 3:09 | 170.2566 | 347.5314 | 140.5187
| 3:09 | 170.5029 | 349.0599 | 138.3015
| 3:09 | 170.7569 | 348.0617 | 140.2524
| 3:10 | 171.0035 | 346.5109 | 140.5982
| 3:10 | 171.2577 | 347.4088 | 141.0237
| 3:10 | 171.5038 | 346.3837 | 141.9529
| 3:10 | 171.7578 | 347.4051 | 141.8495
| 3:11 | 172.0046 | 346.796 | 141.4843
| 3:11 | 172.2511 | 346.2196 | 143.5478
| 3:11 | 172.5053 | 346.7718 | 140.3485
| 3:11 | 172.7522 | 347.626 | 140.8769
| 3:12 | 173.0065 | 345.4885 | 141.0007
| 3:12 | 173.2523 | 346.4846 | 143.082
| 3:12 | 173.5066 | 346.097 | 143.3115
| 3:12 | 173.7534 | 346.1472 | 143.3122
| 3:13 | 174.0078 | 346.1839 | 143.4377
| 3:13 | 174.2535 | 344.9473 | 143.743
| 3:13 | 174.5075 | 345.9998 | 143.371
| 3:13 | 174.7537 | 346.0702 | 142.9476
| 3:14 | 175.0077 | 345.6256 | 142.9234
| 3:14 | 175.2545 | 344.5373 | 144.4017
| 3:14 | 175.5088 | 345.1923 | 145.4515
| 3:14 | 175.7547 | 343.5545 | 144.1241
| 3:15 | 176.0088 | 346.0718 | 145.6326
| 3:15 | 176.2557 | 343.5251 | 145.0826
| 3:15 | 176.509 | 345.0923 | 144.0992
| 3:15 | 176.7565 | 344.0554 | 146.977
| 3:16 | 177.0035 | 344.4336 | 145.3483
| 3:16 | 177.2562 | 344.0836 | 144.9675
| 3:16 | 177.5035 | 343.7396 | 146.9372
| 3:16 | 177.7577 | 344.5389 | 145.7445
| 3:17 | 178.0033 | 343.954 | 146.9756
| 3:17 | 178.2573 | 343.5397 | 145.0685
| 3:17 | 178.5044 | 343.4773 | 147.7518
| 3:17 | 178.7586 | 343.3759 | 146.8647
| 3:18 | 179.0045 | 342.7187 | 148.346
| 3:18 | 179.2588 | 342.3166 | 147.8984
| 3:18 | 179.5056 | 341.9777 | 148.183
| 3:18 | 179.7599 | 342.4381 | 146.7534
| 3:19 | 180.0057 | 342.8112 | 147.3235
| 3:19 | 180.2599 | 342.3305 | 147.2219
| 3:19 | 180.5057 | 343.3559 | 146.1396
| 3:19 | 180.7597 | 343.6188 | 147.6012 | Sample 790 acquired at 03:19:21
| 3:20 | 181.0067 | 342.1267 | 148.7238
| 3:20 | 181.2528 | 341.4245 | 148.9449
| 3:20 | 181.5067 | 343.0562 | 150.23
| 3:20 | 181.7535 | 340.3284 | 150.1986
| 3:21 | 182.0078 | 341.0945 | 149.3463
| 3:21 | 182.2537 | 341.4633 | 148.9833
| 3:21 | 182.5076 | 341.3738 | 149.581
| 3:21 | 182.7541 | 341.8157 | 150.6447
| 3:22 | 183.0081 | 340.2879 | 149.5817
| 3:22 | 183.2546 | 340.9906 | 150.7404
| 3:22 | 183.5089 | 339.5358 | 150.1012
| 3:22 | 183.7552 | 341.5483 | 150.8148
| 3:23 | 184.0091 | 339.5823 | 149.9976
| 3:23 | 184.2557 | 340.4251 | 152.0773
| 3:23 | 184.5095 | 339.5739 | 150.8791
| 3:23 | 184.7566 | 340.1804 | 149.9403
| 3:24 | 185.0109 | 339.7756 | 150.964
| 3:24 | 185.2578 | 339.4398 | 149.671
| 3:24 | 185.5105 | 339.8378 | 151.8009
| 3:24 | 185.7578 | 337.2523 | 150.9986
| 3:25 | 186.0047 | 338.4634 | 152.9062
| 3:25 | 186.2576 | 338.6119 | 152.2316
| 3:25 | 186.5045 | 338.2674 | 151.7278
| 3:25 | 186.7587 | 338.6624 | 151.3944
| 3:26 | 187.0046 | 338.2761 | 153.7753
| 3:26 | 187.2589 | 338.4415 | 151.5328
| 3:26 | 187.5057 | 338.9475 | 154.4859
| 3:26 | 187.76 | 337.3501 | 150.8348
| 3:27 | 188.0058 | 338.2526 | 155.9748
| 3:27 | 188.26 | 337.5477 | 153.9183
| 3:27 | 188.506 | 337.2742 | 153.6248
| 3:27 | 188.7599 | 335.9782 | 153.8827
| 3:28 | 189.0067 | 337.3261 | 155.1652
| 3:28 | 189.2609 | 337.2939 | 154.4711
| 3:28 | 189.5069 | 338.3671 | 153.8122
| 3:28 | 189.761 | 336.8327 | 156.2296
| 3:29 | 190.0079 | 336.3332 | 156.5717
| 3:29 | 190.2622 | 335.7883 | 156.2637
| 3:29 | 190.5087 | 335.8219 | 154.9085
| 3:29 | 190.7556 | 335.7532 | 156.7171
| 3:30 | 191.0083 | 336.2792 | 157.0377
| 3:30 | 191.2557 | 335.2701 | 156.4754
| 3:30 | 191.509 | 336.4399 | 155.6539
| 3:30 | 191.7554 | 334.9201 | 156.9402
| 3:31 | 192.0092 | 335.4533 | 155.966
| 3:31 | 192.2568 | 333.7029 | 156.7501
| 3:31 | 192.5109 | 335.3568 | 157.0676
| 3:31 | 192.7566 | 334.022 | 157.442
| 3:32 | 193.011 | 334.8774 | 157.1439
| 3:32 | 193.2578 | 334.3737 | 156.5156
| 3:32 | 193.5107 | 334.5637 | 158.5488
| 3:32 | 193.7579 | 332.8605 | 158.0272
| 3:33 | 194.0122 | 335.1573 | 159.4937
| 3:33 | 194.259 | 333.7266 | 158.0234
| 3:33 | 194.5119 | 333.8475 | 159.0427
| 3:33 | 194.7587 | 332.7711 | 157.0253
| 3:34 | 195.0132 | 332.1905 | 156.829
| 3:34 | 195.2589 | 332.01 | 158.8584
| 3:34 | 195.5058 | 333.0358 | 159.3603
| 3:34 | 195.76 | 333.5726 | 160.0521
| 3:35 | 196.006 | 333.3938 | 157.7532
| 3:35 | 196.2601 | 333.2165 | 161.1475
| 3:35 | 196.5064 | 331.7878 | 159.2653
| 3:35 | 196.7602 | 332.8665 | 160.0451
| 3:35 | 196.8744 | 332.4079 | 159.8346 | An offline analytic sample with ID 'Sample-05' was taken. iControl: Sample taken by EasySampler into vial 4 with a dilution factor of 100.
| 3:36 | 197.0078 | 331.8717 | 159.5884
| 3:36 | 197.2611 | 331.807 | 160.0121
| 3:36 | 197.5072 | 333.1292 | 159.6114
| 3:36 | 197.7611 | 331.3036 | 159.4611
| 3:37 | 198.008 | 332.9705 | 160.4752
| 3:37 | 198.2623 | 332.1757 | 160.3143
| 3:37 | 198.5088 | 332.1761 | 160.9776
| 3:37 | 198.763 | 331.8229 | 159.1983
| 3:38 | 199.0087 | 332.101 | 161.3282
| 3:38 | 199.2626 | 332.5774 | 159.1338
| 3:38 | 199.5101 | 331.0076 | 161.6718
| 3:38 | 199.7633 | 331.1377 | 160.8625
| 3:39 | 200.0097 | 331.3098 | 161.4633
| 3:39 | 200.2569 | 331.0962 | 161.1396
| 3:39 | 200.511 | 330.7132 | 162.6983
| 3:39 | 200.7567 | 331.3096 | 162.0757
| 3:40 | 201.0111 | 331.4728 | 163.1812
| 3:40 | 201.2579 | 331.3252 | 161.9036
| 3:40 | 201.5109 | 330.7635 | 162.9022
| 3:40 | 201.758 | 331.2351 | 161.4176
| 3:41 | 202.0123 | 330.9759 | 162.4134
| 3:41 | 202.2591 | 329.1062 | 164.9186
| 3:41 | 202.5125 | 328.7951 | 163.1329
| 3:41 | 202.7593 | 329.1326 | 164.1362
| 3:42 | 203.0136 | 328.9348 | 161.8265
| 3:42 | 203.2593 | 329.4584 | 164.4758
| 3:42 | 203.5135 | 328.9139 | 163.5316
| 3:42 | 203.7596 | 329.7339 | 164.3662
| 3:43 | 204.0137 | 328.9253 | 164.7902
| 3:43 | 204.2605 | 328.1052 | 164.7449
| 3:43 | 204.5069 | 327.7113 | 164.7889
| 3:43 | 204.7612 | 327.7404 | 165.3612
| 3:44 | 205.0081 | 327.6402 | 165.245
| 3:44 | 205.2623 | 327.824 | 166.0887
| 3:44 | 205.5078 | 327.7346 | 166.4041
| 3:44 | 205.7621 | 326.7301 | 165.4476
| 3:45 | 206.0083 | 327.6274 | 166.368
| 3:45 | 206.2622 | 327.7337 | 167.5386
| 3:45 | 206.5091 | 326.7198 | 165.7626
| 3:45 | 206.7633 | 324.6312 | 166.3282
| 3:46 | 207.0093 | 326.9625 | 166.4177
| 3:46 | 207.2634 | 326.4525 | 166.5595
| 3:46 | 207.511 | 327.5647 | 167.8344
| 3:46 | 207.7638 | 326.0705 | 166.1944
| 3:47 | 208.0111 | 325.5457 | 168.8502
| 3:47 | 208.2644 | 326.9001 | 167.6998
| 3:47 | 208.5108 | 325.964 | 166.8812
| 3:47 | 208.7648 | 326.3052 | 166.3618
| 3:48 | 209.0123 | 326.7422 | 168.3718
| 3:48 | 209.2579 | 326.3073 | 169.2849
| 3:48 | 209.5121 | 325.2281 | 169.2242
| 3:48 | 209.7589 | 323.7856 | 168.5543
| 3:49 | 210.0134 | 325.5821 | 169.1028
| 3:49 | 210.2591 | 324.3379 | 168.4496
| 3:49 | 210.5134 | 324.9121 | 168.7794
| 3:49 | 210.7602 | 325.3267 | 167.9587
| 3:50 | 211.0145 | 325.1216 | 171.2098
| 3:50 | 211.2602 | 323.5455 | 168.6784
| 3:50 | 211.5142 | 324.2 | 170.6674
| 3:50 | 211.7605 | 325.6205 | 170.8549
| 3:51 | 212.0143 | 324.9421 | 168.8087
| 3:51 | 212.2612 | 324.0936 | 170.0446
| 3:51 | 212.5155 | 324.4005 | 171.0416
| 3:51 | 212.7615 | 324.1639 | 169.3096
| 3:52 | 213.0155 | 323.7185 | 172.6874
| 3:52 | 213.2624 | 323.6122 | 171.7125
| 3:52 | 213.5089 | 322.9705 | 170.2801
| 3:52 | 213.7632 | 323.8557 | 170.6261
| 3:53 | 214.0102 | 322.532 | 172.6011
| 3:53 | 214.2631 | 323.4813 | 171.8246
| 3:53 | 214.5102 | 322.9932 | 173.6958
| 3:53 | 214.7644 | 323.9011 | 171.7078
| 3:54 | 215.0113 | 323.2468 | 172.1631
| 3:54 | 215.264 | 323.1952 | 173.1987
| 3:54 | 215.5111 | 322.9179 | 171.3952
| 3:54 | 215.7653 | 321.4644 | 173.0602
| 3:55 | 216.0112 | 322.0922 | 172.9968
| 3:55 | 216.2654 | 321.4055 | 172.252
| 3:55 | 216.5124 | 322.2155 | 170.9229
| 3:55 | 216.7666 | 322.3849 | 174.5563
| 3:56 | 217.0124 | 321.9641 | 173.2324
| 3:56 | 217.2666 | 321.7519 | 173.7812
| 3:56 | 217.5127 | 320.468 | 173.9858
| 3:56 | 217.76 | 321.5497 | 174.3593
| 3:57 | 218.0133 | 321.0207 | 173.208
| 3:57 | 218.2599 | 320.6095 | 174.0878
| 3:57 | 218.5137 | 320.2287 | 172.8468
| 3:57 | 218.7613 | 320.6735 | 175.1408
| 3:58 | 219.0146 | 319.8641 | 175.856
| 3:58 | 219.2609 | 320.014 | 173.3726
| 3:58 | 219.5153 | 319.7438 | 175.5498
| 3:58 | 219.7622 | 320.0761 | 174.0857
| 3:59 | 220.0152 | 320.3156 | 175.5976
| 3:59 | 220.2623 | 319.7918 | 174.9253
| 3:59 | 220.5166 | 319.1103 | 174.6401
| 3:59 | 220.7635 | 321.1915 | 176.3868
| 4:00 | 221.0165 | 318.6586 | 176.9099
| 4:00 | 221.2635 | 320.1769 | 177.058
| 4:00 | 221.5175 | 318.5392 | 176.0596
| 4:00 | 221.7635 | 319.3252 | 175.2251
| 4:01 | 222.0102 | 318.4001 | 176.3758
| 4:01 | 222.2645 | 318.9309 | 177.2261
| 4:01 | 222.5105 | 318.4811 | 175.9992
| 4:01 | 222.7645 | 319.2847 | 177.0062
| 4:02 | 223.0114 | 317.8285 | 179.1863
| 4:02 | 223.2657 | 318.8449 | 176.5819
| 4:02 | 223.5122 | 318.3606 | 177.512
| 4:02 | 223.7664 | 317.5591 | 177.7009
| 4:03 | 224.012 | 318.145 | 178.1263
| 4:03 | 224.2661 | 317.0335 | 177.4286
| 4:03 | 224.5135 | 316.8316 | 178.9298
| 4:03 | 224.7666 | 316.7424 | 179.2098
| 4:04 | 225.0131 | 316.6606 | 178.9968
| 4:04 | 225.2671 | 317.0339 | 177.1449
| 4:04 | 225.5144 | 316.7702 | 178.6645
| 4:04 | 225.7686 | 316.9007 | 180.2758
| 4:05 | 226.0144 | 316.6436 | 180.8553
| 4:05 | 226.2613 | 315.7613 | 180.6698
| 4:05 | 226.5156 | 315.7994 | 179.2239
| 4:05 | 226.7614 | 315.9814 | 181.2058
| 4:06 | 227.0156 | 316.09 | 179.197
| 4:06 | 227.2625 | 315.7964 | 178.7866
| 4:06 | 227.5156 | 315.0105 | 181.0137
| 4:06 | 227.7622 | 315.7054 | 179.6384
| 4:07 | 228.0166 | 314.8801 | 179.4423
| 4:07 | 228.2628 | 314.7803 | 180.3619
| 4:07 | 228.5167 | 314.8932 | 180.2566
| 4:07 | 228.7635 | 313.7135 | 181.1795
| 4:08 | 229.0178 | 314.8018 | 181.1911
| 4:08 | 229.2639 | 314.7124 | 181.4921
| 4:08 | 229.5186 | 314.098 | 179.2501
| 4:08 | 229.7654 | 314.3436 | 181.6917
| 4:09 | 230.0183 | 313.1364 | 180.5209
| 4:09 | 230.2656 | 312.8671 | 182.3516
| 4:09 | 230.5125 | 312.8396 | 182.3421
| 4:09 | 230.7654 | 314.0793 | 181.2734
| 4:10 | 231.0125 | 313.5217 | 182.969
| 4:10 | 231.2668 | 314.0816 | 183.1192
| 4:10 | 231.5124 | 314.8636 | 183.0591
| 4:10 | 231.7665 | 312.6788 | 182.0164
| 4:11 | 232.0135 | 313.1403 | 183.7464
| 4:11 | 232.2677 | 313.3658 | 182.1219
| 4:11 | 232.5136 | 312.4662 | 183.5201
| 4:11 | 232.7678 | 312.8529 | 183.9539
| 4:12 | 233.0147 | 311.9801 | 183.0939
| 4:12 | 233.2689 | 312.393 | 183.3208
| 4:12 | 233.5155 | 311.6924 | 184.603
| 4:12 | 233.7687 | 312.373 | 184.3489
| 4:13 | 234.015 | 311.7273 | 185.4694
| 4:13 | 234.2689 | 310.2782 | 183.0673
| 4:13 | 234.5157 | 313.0008 | 185.3184
| 4:13 | 234.7699 | 311.8032 | 183.9246
| 4:14 | 235.016 | 311.4735 | 184.5407
| 4:14 | 235.2626 | 311.0496 | 183.726
| 4:14 | 235.5176 | 311.9771 | 183.9601
| 4:14 | 235.7634 | 312.5457 | 184.8384
| 4:15 | 236.0178 | 309.5075 | 184.721
| 4:15 | 236.2646 | 309.539 | 184.8856
| 4:15 | 236.5174 | 310.677 | 185.0885
| 4:15 | 236.7646 | 311.263 | 185.1695
| 4:16 | 237.0189 | 310.4641 | 186.3198
| 4:16 | 237.2645 | 310.4958 | 185.3062
| 4:16 | 237.5187 | 308.9877 | 185.5638
| 4:16 | 237.7655 | 310.1725 | 185.8407
| 4:17 | 238.0199 | 309.6037 | 185.5886
| 4:17 | 238.2656 | 309.985 | 188.7012
| 4:17 | 238.52 | 307.9423 | 186.7286
| 4:17 | 238.7668 | 308.7487 | 188.7356
| 4:18 | 239.0211 | 309.0209 | 187.2729
| 4:18 | 239.2668 | 309.6645 | 187.0764
| 4:18 | 239.5132 | 310.0718 | 187.7995
| 4:18 | 239.7671 | 308.5677 | 185.976
| 4:19 | 240.0146 | 309.2606 | 185.9536
| 4:19 | 240.2678 | 309.9808 | 187.2212
| 4:19 | 240.5142 | 307.7913 | 188.6166
| 4:19 | 240.7681 | 307.3328 | 189.7187
| 4:20 | 241.0147 | 308.8355 | 187.4781
| 4:20 | 241.269 | 308.0595 | 186.4879
| 4:20 | 241.5156 | 308.432 | 185.5698
| 4:20 | 241.7698 | 307.5054 | 188.7224
| 4:21 | 242.0168 | 307.9386 | 187.9853
| 4:21 | 242.2696 | 307.348 | 188.4314
| 4:21 | 242.5168 | 307.3985 | 190.1607
| 4:21 | 242.7711 | 306.7593 | 191.2637
| 4:22 | 243.0179 | 308.3255 | 191.2702
| 4:22 | 243.2707 | 307.2552 | 191.0188
| 4:22 | 243.5177 | 306.8378 | 190.2022
| 4:22 | 243.772 | 306.0712 | 190.2059
| 4:23 | 244.0178 | 306.561 | 190.1761
| 4:23 | 244.2647 | 306.326 | 188.9877
| 4:23 | 244.519 | 305.9799 | 191.0206
| 4:23 | 244.765 | 305.62 | 190.6928
| 4:24 | 245.019 | 307.4484 | 190.8367
| 4:24 | 245.2659 | 306.1652 | 189.1425
| 4:24 | 245.5193 | 305.9513 | 190.8617
| 4:24 | 245.7667 | 305.8313 | 190.4327
| 4:25 | 246.02 | 305.7601 | 189.6007
| 4:25 | 246.2665 | 303.9203 | 189.6838
| 4:25 | 246.5203 | 306.3554 | 190.1361
| 4:25 | 246.768 | 304.9635 | 192.241
| 4:26 | 247.0212 | 304.9697 | 189.596
| 4:26 | 247.2674 | 305.1919 | 190.5554
| 4:26 | 247.522 | 304.8234 | 192.1645
| 4:26 | 247.7688 | 303.8677 | 189.6568
| 4:27 | 248.0218 | 304.7291 | 191.76
| 4:27 | 248.269 | 303.8479 | 191.8861
| 4:27 | 248.5233 | 304.3132 | 189.9885
| 4:27 | 248.77 | 302.8396 | 191.5089
| 4:28 | 249.0159 | 303.3399 | 191.529
| 4:28 | 249.2701 | 304.5805 | 192.5082
| 4:28 | 249.5159 | 304.2348 | 193.1092
| 4:28 | 249.77 | 302.117 | 192.5091
| 4:29 | 250.0168 | 304.2604 | 192.7791
| 4:29 | 250.2711 | 304.6567 | 193.1969
| 4:29 | 250.517 | 303.0075 | 193.2361
| 4:29 | 250.7711 | 302.9699 | 192.5727
| 4:30 | 251.018 | 303.7382 | 191.8763
| 4:30 | 251.2723 | 302.5771 | 193.9829
| 4:30 | 251.5189 | 303.6304 | 192.1754
| 4:30 | 251.7721 | 301.7938 | 193.9148
| 4:31 | 252.0186 | 302.5662 | 194.106
| 4:31 | 252.2726 | 302.5831 | 193.3442
| 4:31 | 252.5191 | 302.999 | 193.61
| 4:31 | 252.7733 | 301.5311 | 193.475
| 4:32 | 253.0197 | 301.2069 | 194.7435
| 4:32 | 253.267 | 301.3114 | 193.8035
| 4:32 | 253.521 | 300.5195 | 194.5783
| 4:32 | 253.7668 | 301.2529 | 194.5592
| 4:33 | 254.0211 | 301.7631 | 195.411
| 4:33 | 254.268 | 300.8857 | 195.1098
| 4:33 | 254.5223 | 301.0503 | 194.8382
| 4:33 | 254.768 | 301.8794 | 194.6223
| 4:34 | 255.0223 | 299.6489 | 196.1369
| 4:34 | 255.2691 | 301.2906 | 195.6416
| 4:34 | 255.5222 | 299.2448 | 195.1705
| 4:34 | 255.7699 | 300.7429 | 195.9658
| 4:35 | 256.0233 | 300.5871 | 196.4158
| 4:35 | 256.2695 | 300.8512 | 197.6095
| 4:35 | 256.5233 | 301.222 | 196.7959
| 4:35 | 256.7702 | 299.5944 | 197.5817
| 4:36 | 257.0245 | 299.8673 | 195.8967
| 4:36 | 257.2705 | 300.192 | 194.6875
| 4:36 | 257.5179 | 299.9767 | 196.5289
| 4:36 | 257.7721 | 300.846 | 196.238
| 4:37 | 258.0179 | 298.1333 | 196.9791
| 4:37 | 258.2722 | 299.2456 | 196.1616
| 4:37 | 258.5191 | 299.1336 | 197.1241
| 4:37 | 258.772 | 298.146 | 197.8526
| 4:38 | 259.0192 | 298.5156 | 198.042
| 4:38 | 259.2734 | 297.7887 | 197.1263
| 4:38 | 259.519 | 298.9175 | 197.1523
| 4:38 | 259.7731 | 298.8607 | 196.3291
| 4:39 | 260.0201 | 298.5494 | 198.7378
| 4:39 | 260.2743 | 299.3072 | 197.6723
| 4:39 | 260.5202 | 296.5298 | 197.8255
| 4:39 | 260.7744 | 298.693 | 199.5144
| 4:40 | 261.0213 | 296.6235 | 200.6605
| 4:40 | 261.2755 | 298.4956 | 200.2745
| 4:40 | 261.5221 | 297.5303 | 198.2793
| 4:40 | 261.7689 | 297.3397 | 198.4114
| 4:41 | 262.0217 | 297.6097 | 199.351
| 4:41 | 262.2691 | 296.892 | 198.7114
| 4:41 | 262.295 | 296.9552 | 198.687 | An offline analytic sample with ID 'Sample-06' was taken. iControl: Sample taken by EasySampler into vial 5 with a dilution factor of 100.
| 4:41 | 262.5223 | 297.5102 | 198.4731
| 4:41 | 262.7688 | 299.0578 | 200.9427
| 4:42 | 263.0228 | 298.1456 | 198.5091
| 4:42 | 263.2703 | 298.5885 | 198.1253
| 4:42 | 263.5243 | 296.7656 | 199.3074
| 4:42 | 263.77 | 297.0981 | 199.6398
| 4:43 | 264.0244 | 297.1959 | 200.284
| 4:43 | 264.2712 | 297.146 | 199.614
| 4:43 | 264.5256 | 297.1802 | 201.0076
| 4:43 | 264.7713 | 297.3362 | 200.0036
| 4:44 | 265.0256 | 297.5477 | 199.7563
| 4:44 | 265.2724 | 296.3273 | 199.4884
| 4:44 | 265.5254 | 298.5413 | 199.495
| 4:44 | 265.7722 | 295.9979 | 199.5094
| 4:45 | 266.0185 | 296.66 | 202.5108
| 4:45 | 266.2724 | 296.9227 | 201.7505
| 4:45 | 266.5193 | 294.4924 | 201.4394
| 4:45 | 266.7735 | 295.5355 | 201.9254
| 4:46 | 267.0196 | 296.9555 | 200.004
| 4:46 | 267.2736 | 296.4951 | 201.4621
| 4:46 | 267.5211 | 295.8308 | 202.7309
| 4:46 | 267.7741 | 296.0488 | 200.438
| 4:47 | 268.0213 | 295.6315 | 203.1159
| 4:47 | 268.2755 | 294.4637 | 201.6872
| 4:47 | 268.5211 | 295.2085 | 202.1706
| 4:47 | 268.7752 | 294.7898 | 202.1284
| 4:48 | 269.0224 | 294.4875 | 201.1902
| 4:48 | 269.2767 | 294.3744 | 203.7421
| 4:48 | 269.5222 | 293.1533 | 203.6814
| 4:48 | 269.7764 | 293.1842 | 204.1038
| 4:49 | 270.0234 | 295.276 | 201.4796
| 4:49 | 270.2694 | 293.8082 | 203.4282
| 4:49 | 270.5235 | 294.1417 | 201.7266
| 4:49 | 270.7703 | 293.9731 | 201.5409
| 4:50 | 271.0246 | 293.2766 | 202.3718
| 4:50 | 271.2704 | 293.191 | 203.1068
| 4:50 | 271.5244 | 293.1919 | 203.5283
| 4:50 | 271.7709 | 292.773 | 204.2341
| 4:51 | 272.0248 | 293.3656 | 202.99
| 4:51 | 272.2724 | 291.5823 | 203.3664
| 4:51 | 272.5256 | 292.4467 | 204.1839
| 4:51 | 272.772 | 292.2652 | 203.7853
| 4:52 | 273.0259 | 293.2297 | 204.2292
| 4:52 | 273.2725 | 293.8357 | 205.18
| 4:52 | 273.5275 | 291.6069 | 204.8016
| 4:52 | 273.7732 | 293.0649 | 202.9299
| 4:53 | 274.0276 | 292.7838 | 203.5155
| 4:53 | 274.2745 | 291.9798 | 205.829
| 4:53 | 274.5203 | 291.2568 | 204.5586
| 4:53 | 274.7746 | 291.7206 | 206.0083
| 4:54 | 275.0214 | 292.3531 | 205.8089
| 4:54 | 275.2757 | 292.1719 | 207.4886
| 4:54 | 275.5212 | 291.8678 | 206.1637
| 4:54 | 275.7754 | 290.8615 | 204.5552
| 4:55 | 276.0216 | 291.2415 | 205.1311
| 4:55 | 276.2756 | 291.8902 | 206.6373
| 4:55 | 276.5225 | 289.8902 | 205.1819
| 4:55 | 276.7767 | 291.1431 | 206.1563
| 4:56 | 277.0226 | 289.7931 | 205.3258
| 4:56 | 277.2767 | 289.8333 | 206.2731
| 4:56 | 277.5231 | 290.873 | 204.4605
| 4:56 | 277.7771 | 290.202 | 204.8126
| 4:57 | 278.0244 | 289.6681 | 207.4812
| 4:57 | 278.2776 | 288.9376 | 206.4497
| 4:57 | 278.5241 | 290.1019 | 207.8316
| 4:57 | 278.7781 | 289.8027 | 206.2237
| 4:58 | 279.0246 | 290.2771 | 205.9811
| 4:58 | 279.2713 | 290.7274 | 208.0171
| 4:58 | 279.5254 | 289.6912 | 204.9927
| 4:58 | 279.7722 | 288.9751 | 205.3844
| 4:59 | 280.0266 | 288.1514 | 206.0978
| 4:59 | 280.2724 | 288.8814 | 206.3766
| 4:59 | 280.5267 | 289.3993 | 205.3836
| 4:59 | 280.7735 | 287.6693 | 208.5974
| 5:00 | 281.0278 | 288.3334 | 207.1586
| 5:00 | 281.2736 | 288.3331 | 207.2196
| 5:00 | 281.5276 | 288.9804 | 208.7038
| 5:00 | 281.7742 | 287.6885 | 208.6693
| 5:01 | 282.028 | 288.7398 | 208.4135
| 5:01 | 282.2755 | 287.4481 | 207.9781
| 5:01 | 282.5288 | 287.7496 | 208.1755
| 5:01 | 282.7752 | 286.996 | 208.7541
| 5:02 | 283.0225 | 286.8965 | 207.485
| 5:02 | 283.2767 | 286.6521 | 209.2703
| 5:02 | 283.5224 | 287.5528 | 209.5368
| 5:02 | 283.7765 | 286.6118 | 210.1524
| 5:03 | 284.0234 | 287.3338 | 210.1221
| 5:03 | 284.2777 | 287.6542 | 209.8765
| 5:03 | 284.5235 | 286.3141 | 210.9929
| 5:03 | 284.7778 | 288.2142 | 210.3026
| 5:04 | 285.0247 | 286.9076 | 211.4227
| 5:04 | 285.2789 | 286.3102 | 209.2596
| 5:04 | 285.5255 | 286.3454 | 208.0497
| 5:04 | 285.7787 | 287.3553 | 209.9086
| 5:05 | 286.0252 | 286.1805 | 209.0803
| 5:05 | 286.2791 | 286.3433 | 210.7477
| 5:05 | 286.5257 | 285.9954 | 210.428
| 5:05 | 286.7799 | 286.6901 | 212.7966
| 5:06 | 287.0262 | 285.5118 | 210.7306
| 5:06 | 287.2736 | 284.3439 | 211.0573
| 5:06 | 287.5276 | 285.035 | 213.1926
| 5:06 | 287.7736 | 286.1267 | 208.9438
| 5:07 | 288.0277 | 285.1156 | 210.5552
| 5:07 | 288.2745 | 284.9109 | 211.9122
| 5:07 | 288.5289 | 285.2523 | 210.4819
| 5:07 | 288.7746 | 285.0045 | 210.9723
| 5:08 | 289.0289 | 285.2206 | 211.0242
| 5:08 | 289.2758 | 284.2596 | 211.674
| 5:08 | 289.5292 | 284.3779 | 211.0777
| 5:08 | 289.7765 | 284.9102 | 210.6776
| 5:09 | 290.0299 | 282.8379 | 211.4496
| 5:09 | 290.2765 | 284.1947 | 211.7804
| 5:09 | 290.5304 | 284.9041 | 211.5636
| 5:09 | 290.7778 | 282.7575 | 214.4845
| 5:10 | 291.0247 | 283.1964 | 211.4499
| 5:10 | 291.2775 | 284.4342 | 212.1681
| 5:10 | 291.5245 | 283.6471 | 211.7699
| 5:10 | 291.7787 | 284.2844 | 212.0767
| 5:11 | 292.0248 | 284.2139 | 212.8972
| 5:11 | 292.2788 | 284.026 | 213.6535
| 5:11 | 292.5258 | 284.3998 | 213.8677
| 5:11 | 292.78 | 284.4553 | 212.7456
| 5:12 | 293.026 | 282.6762 | 213.654
| 5:12 | 293.28 | 282.3563 | 213.887
| 5:12 | 293.5276 | 283.2717 | 212.4427
| 5:12 | 293.7805 | 282.6007 | 213.1629
| 5:13 | 294.0278 | 283.2199 | 212.9045
| 5:13 | 294.282 | 282.9464 | 212.536
| 5:13 | 294.5276 | 281.8706 | 214.0016
| 5:13 | 294.7746 | 281.4219 | 214.8758
| 5:14 | 295.0289 | 282.8926 | 216.0444
| 5:14 | 295.2758 | 282.0692 | 214.4537
| 5:14 | 295.5287 | 282.7235 | 214.2034
| 5:14 | 295.7755 | 282.3552 | 214.1269
| 5:15 | 296.0299 | 282.489 | 216.0311
| 5:15 | 296.2758 | 281.3441 | 213.0996
| 5:15 | 296.53 | 282.0911 | 214.6324
| 5:15 | 296.7768 | 281.7946 | 213.1731
| 5:16 | 297.0311 | 281.8502 | 216.048
| 5:16 | 297.2771 | 282.0011 | 213.9419
| 5:16 | 297.5319 | 281.5172 | 213.9403
| 5:16 | 297.7787 | 281.1005 | 215.465
| 5:17 | 298.0315 | 280.6291 | 216.1334
| 5:17 | 298.2788 | 282.0299 | 215.0444
| 5:17 | 298.5258 | 281.2571 | 215.5848
| 5:17 | 298.7787 | 281.1282 | 216.9131
| 5:18 | 299.0258 | 279.442 | 216.4678
| 5:18 | 299.2801 | 280.0419 | 216.8549
| 5:18 | 299.5257 | 281.0889 | 217.0308
| 5:18 | 299.7798 | 281.3894 | 217.9298
| 5:19 | 300.0267 | 280.994 | 216.4114
| 5:19 | 300.281 | 280.918 | 216.5631
| 5:19 | 300.5269 | 279.9584 | 216.7214
| 5:19 | 300.781 | 280.017 | 214.8632
| 5:20 | 301.028 | 279.492 | 216.2097
| 5:20 | 301.2822 | 279.705 | 216.4828
| 5:20 | 301.5287 | 278.7671 | 217.4565
| 5:20 | 301.7819 | 279.5439 | 216.5277
| 5:21 | 302.0285 | 279.0482 | 216.2766
| 5:21 | 302.2824 | 280.1916 | 218.0241
| 5:21 | 302.53 | 278.6964 | 218.3955
| 5:21 | 302.7756 | 280.2074 | 217.9968
| 5:22 | 303.0295 | 279.3936 | 218.4567
| 5:22 | 303.2769 | 278.6427 | 216.9509
| 5:22 | 303.5309 | 279.5116 | 218.2969
| 5:22 | 303.7766 | 278.7754 | 217.0512
| 5:23 | 304.031 | 279.723 | 218.1125
| 5:23 | 304.2778 | 278.8453 | 221.2075
| 5:23 | 304.5322 | 277.6476 | 217.1532
| 5:23 | 304.7779 | 277.4535 | 217.7086
| 5:24 | 305.0322 | 277.5655 | 218.5982
| 5:24 | 305.279 | 279.3532 | 220.4462
| 5:24 | 305.5322 | 277.3301 | 218.2099
| 5:24 | 305.7788 | 277.0126 | 218.9029
| 5:25 | 306.0331 | 277.776 | 218.7496
| 5:25 | 306.2793 | 278.1326 | 219.2895
| 5:25 | 306.5258 | 278.1854 | 219.5651
| 5:25 | 306.78 | 278.008 | 219.3449
| 5:26 | 307.0264 | 277.6423 | 219.1365
| 5:26 | 307.2803 | 278.8626 | 219.9561
| 5:26 | 307.5277 | 276.1618 | 218.4548
| 5:26 | 307.782 | 276.44 | 220.4733
| 5:27 | 308.0278 | 277.0732 | 220.8081
| 5:27 | 308.2821 | 275.9339 | 221.7078
| 5:27 | 308.529 | 276.7013 | 220.6338
| 5:27 | 308.7819 | 277.1495 | 220.3392
| 5:28 | 309.029 | 275.7425 | 220.1843
| 5:28 | 309.2833 | 275.8608 | 220.4053
| 5:28 | 309.529 | 275.8253 | 221.124
| 5:28 | 309.783 | 276.7705 | 220.2491
| 5:29 | 310.03 | 276.2338 | 220.8223
| 5:29 | 310.2842 | 275.8885 | 221.8405
| 5:29 | 310.5301 | 275.9381 | 221.2184
| 5:29 | 310.7769 | 275.4396 | 221.5911
| 5:30 | 311.0312 | 275.8994 | 220.9444
| 5:30 | 311.2773 | 275.618 | 222.0142
| 5:30 | 311.5319 | 276.5638 | 222.6468
| 5:30 | 311.7788 | 275.3705 | 222.0613
| 5:31 | 312.0318 | 275.1064 | 222.3227
| 5:31 | 312.2789 | 275.2458 | 221.2653
| 5:31 | 312.5333 | 274.4945 | 221.4116
| 5:31 | 312.7801 | 272.7718 | 221.736
| 5:32 | 313.0329 | 274.5291 | 221.4193
| 5:32 | 313.2801 | 274.9317 | 221.3209
| 5:32 | 313.5342 | 275.1888 | 221.4309
| 5:32 | 313.7801 | 274.7856 | 221.1155
| 5:33 | 314.0343 | 275.5525 | 220.6813
| 5:33 | 314.2811 | 273.5416 | 222.5306
| 5:33 | 314.5272 | 273.495 | 224.6925
| 5:33 | 314.7811 | 273.4873 | 221.2491
| 5:34 | 315.0281 | 273.3201 | 223.1033
| 5:34 | 315.2823 | 273.9774 | 222.2207
| 5:34 | 315.5288 | 274.2399 | 223.2498
| 5:34 | 315.7831 | 273.5256 | 223.4965
| 5:35 | 316.0301 | 273.8292 | 222.4548
| 5:35 | 316.2828 | 272.4886 | 221.4892
| 5:35 | 316.5301 | 273.579 | 222.2391
| 5:35 | 316.7844 | 273.4894 | 223.2914
| 5:36 | 317.0299 | 273.4417 | 222.5593
| 5:36 | 317.2839 | 273.5716 | 222.8875
| 5:36 | 317.531 | 273.8376 | 224.4636
| 5:36 | 317.7852 | 273.0848 | 224.667
| 5:37 | 318.0311 | 272.0644 | 223.073
| 5:37 | 318.2779 | 273.0156 | 223.2053
| 5:37 | 318.5323 | 271.9497 | 224.2447
| 5:37 | 318.7781 | 272.7933 | 222.9819
| 5:38 | 319.0323 | 272.0072 | 225.1472
| 5:38 | 319.2791 | 272.3729 | 224.7278
| 5:38 | 319.5327 | 273.2545 | 224.4992
| 5:38 | 319.7799 | 272.8638 | 225.3875
| 5:39 | 320.0332 | 271.7591 | 225.176
| 5:39 | 320.2799 | 271.6997 | 223.6177
| 5:39 | 320.5337 | 271.8221 | 224.62
| 5:39 | 320.7812 | 272.704 | 225.8949
| 5:40 | 321.0344 | 271.6813 | 223.3506
| 5:40 | 321.2809 | 271.0419 | 225.9716
| 5:40 | 321.5352 | 272.0211 | 224.8033
| 5:40 | 321.7821 | 271.8153 | 225.9086
| 5:41 | 322.0365 | 269.6323 | 225.5603
| 5:41 | 322.2823 | 270.3197 | 227.2463
| 5:41 | 322.5291 | 270.5955 | 226.4377
| 5:41 | 322.7833 | 271.8207 | 225.7138
| 5:42 | 323.0292 | 271.3636 | 224.7112
| 5:42 | 323.2834 | 271.0591 | 225.8983
| 5:42 | 323.5296 | 270.941 | 225.9884
| 5:42 | 323.7835 | 270.6829 | 226.172
| 5:43 | 324.0301 | 271.6367 | 226.9574
| 5:43 | 324.2843 | 269.8223 | 228.384
| 5:43 | 324.5306 | 270.6223 | 225.02
| 5:43 | 324.7846 | 270.6004 | 224.5672
| 5:44 | 325.0313 | 269.3304 | 226.1958
| 5:44 | 325.2855 | 270.4329 | 225.0417
| 5:44 | 325.532 | 269.6689 | 226.391
| 5:44 | 325.7863 | 269.5732 | 227.6996
| 5:45 | 326.0333 | 269.6869 | 226.4361
| 5:45 | 326.2862 | 269.9928 | 226.3613
| 5:45 | 326.5334 | 269.6757 | 228.7078
| 5:45 | 326.7802 | 269.7708 | 227.3614
| 5:46 | 327.0345 | 269.8285 | 227.8255
| 5:46 | 327.2802 | 269.4203 | 227.622
| 5:46 | 327.5342 | 269.6843 | 227.1345
| 5:46 | 327.751 | 268.9717 | 225.893 | An offline analytic sample with ID 'Sample-07' was taken. iControl: Sample taken by EasySampler into vial 6 with a dilution factor of 100.
| 5:46 | 327.7805 | 268.8744 | 225.7235
| 5:47 | 328.0345 | 269.1258 | 229.7017
| 5:47 | 328.2811 | 269.2523 | 229.5344
| 5:47 | 328.5355 | 269.5928 | 228.1164
| 5:47 | 328.7816 | 269.332 | 230.5572
| 5:48 | 329.0356 | 268.5037 | 227.0657
| 5:48 | 329.2824 | 269.7097 | 229.5298
| 5:48 | 329.5361 | 269.2767 | 228.4954
| 5:48 | 329.7831 | 270.5736 | 228.7143
| 5:49 | 330.0375 | 269.7607 | 228.9074
| 5:49 | 330.2844 | 269.9887 | 228.3557
| 5:49 | 330.5372 | 268.5219 | 228.5804
| 5:49 | 330.7844 | 267.7834 | 228.8552
| 5:50 | 331.0313 | 268.4131 | 228.3088
| 5:50 | 331.2843 | 268.4337 | 228.0602
| 5:50 | 331.531 | 268.686 | 230.6456
| 5:50 | 331.7853 | 269.2478 | 229.7224
| 5:51 | 332.0315 | 268.6497 | 227.2898
| 5:51 | 332.2854 | 267.5919 | 230.0974
| 5:51 | 332.5324 | 268.364 | 229.3217
| 5:51 | 332.7866 | 268.5859 | 230.0898
| 5:52 | 333.0326 | 266.4612 | 228.7236
| 5:52 | 333.2866 | 269.0403 | 229.0669
| 5:52 | 333.5343 | 268.6572 | 229.951
| 5:52 | 333.787 | 267.555 | 231.6822
| 5:53 | 334.0344 | 267.1502 | 228.2281
| 5:53 | 334.2876 | 267.1784 | 229.3134
| 5:53 | 334.5343 | 267.0842 | 230.6356
| 5:53 | 334.7882 | 268.6804 | 231.2254
| 5:54 | 335.0356 | 266.6606 | 231.2663
| 5:54 | 335.2824 | 269.4075 | 230.7388
| 5:54 | 335.5354 | 266.7654 | 230.3961
| 5:54 | 335.7822 | 266.4179 | 230.4644
| 5:55 | 336.0366 | 266.5265 | 232.0948
| 5:55 | 336.2825 | 265.8055 | 229.2375
| 5:55 | 336.5366 | 266.7054 | 230.5291
| 5:55 | 336.7835 | 266.8234 | 232.6888
| 5:56 | 337.0377 | 265.5862 | 232.0189
| 5:56 | 337.2835 | 266.7792 | 232.5064
| 5:56 | 337.5385 | 266.6848 | 231.6246
| 5:56 | 337.7853 | 265.7485 | 231.4431
| 5:57 | 338.038 | 265.0328 | 230.251
| 5:57 | 338.2855 | 264.7113 | 231.7647
| 5:57 | 338.5388 | 265.4716 | 233.2412
| 5:57 | 338.7851 | 264.3335 | 232.7273
| 5:58 | 339.0324 | 265.2713 | 232.3918
| 5:58 | 339.2867 | 263.6767 | 231.6777
| 5:58 | 339.5325 | 265.0754 | 231.7441
| 5:58 | 339.7865 | 265.3703 | 232.6681
| 5:59 | 340.0334 | 264.8981 | 232.919
| 5:59 | 340.2876 | 264.0288 | 232.1607
| 5:59 | 340.5337 | 265.3312 | 232.3495
| 5:59 | 340.7877 | 264.5473 | 231.9541
| 6:00 | 341.0346 | 264.1779 | 233.1539
| 6:00 | 341.2889 | 263.8377 | 234.9974
| 6:00 | 341.5354 | 263.3831 | 232.2288
| 6:00 | 341.7896 | 265.0583 | 233.6184
| 6:01 | 342.0366 | 264.0106 | 233.6178
| 6:01 | 342.2894 | 263.8317 | 232.83
| 6:01 | 342.5366 | 263.5124 | 232.8842
| 6:01 | 342.7835 | 262.2026 | 232.7171
| 6:02 | 343.0378 | 264.3168 | 234.1795
| 6:02 | 343.2835 | 264.3694 | 234.7604
| 6:02 | 343.5375 | 263.3806 | 231.685
| 6:02 | 343.7838 | 262.5777 | 234.2969
| 6:03 | 344.0376 | 262.632 | 234.1247
| 6:03 | 344.2845 | 264.3374 | 235.6909
| 6:03 | 344.5388 | 262.7249 | 233.0559
| 6:03 | 344.785 | 262.0102 | 235.8162
| 6:04 | 345.0389 | 262.6316 | 234.7935
| 6:04 | 345.2857 | 262.0482 | 233.3796
| 6:04 | 345.5394 | 260.7359 | 234.1415
| 6:04 | 345.7864 | 260.7141 | 233.0558
| 6:05 | 346.0408 | 263.169 | 233.7376
| 6:05 | 346.2877 | 261.9675 | 235.4357
| 6:05 | 346.5335 | 261.75 | 233.4063
| 6:05 | 346.7878 | 260.9313 | 235.8932
| 6:06 | 347.0346 | 262.6488 | 234.6358
| 6:06 | 347.2889 | 262.3167 | 233.2564
| 6:06 | 347.5354 | 261.3925 | 234.382
| 6:06 | 347.7886 | 261.9038 | 234.3869
| 6:07 | 348.0351 | 261.5838 | 236.1163
| 6:07 | 348.2891 | 261.0713 | 234.7519
| 6:07 | 348.5367 | 260.6543 | 236.3698
| 6:07 | 348.7899 | 261.2513 | 235.8349
| 6:08 | 349.0363 | 260.7099 | 236.4467
| 6:08 | 349.2903 | 261.5725 | 236.216
| 6:08 | 349.5376 | 261.7552 | 235.6018
| 6:08 | 349.7918 | 260.4689 | 236.1177
| 6:09 | 350.0377 | 260.4907 | 236.7884
| 6:09 | 350.2846 | 260.9123 | 236.4687
| 6:09 | 350.5389 | 261.1027 | 236.973
| 6:09 | 350.7846 | 261.1428 | 234.8972
| 6:10 | 351.0388 | 260.8905 | 234.8865
| 6:10 | 351.2857 | 260.1034 | 236.8341
| 6:10 | 351.5391 | 259.2998 | 235.7561
| 6:10 | 351.7865 | 261.4678 | 236.7
| 6:11 | 352.0399 | 260.5955 | 237.058
| 6:11 | 352.2863 | 258.9408 | 237.4844
| 6:11 | 352.5402 | 258.0847 | 236.8311
| 6:11 | 352.7878 | 259.773 | 236.8994
| 6:12 | 353.041 | 259.6273 | 235.9112
| 6:12 | 353.2875 | 259.473 | 237.7562
| 6:12 | 353.5418 | 259.3162 | 236.7085
| 6:12 | 353.7887 | 259.1995 | 236.6529
| 6:13 | 354.0346 | 258.3061 | 236.6531
| 6:13 | 354.2888 | 259.2082 | 236.5075
| 6:13 | 354.5358 | 259.2908 | 238.2466
| 6:13 | 354.79 | 258.9316 | 238.3405
| 6:14 | 355.0358 | 258.3651 | 236.7285
| 6:14 | 355.29 | 258.381 | 237.9816
| 6:14 | 355.5363 | 259.2355 | 238.2943
| 6:14 | 355.7902 | 259.6718 | 236.4562
| 6:15 | 356.0378 | 260.0334 | 238.4726
| 6:15 | 356.291 | 259.2603 | 238.2712
| 6:15 | 356.5376 | 258.7884 | 236.8404
| 6:15 | 356.7914 | 257.7436 | 240.0775
| 6:16 | 357.0389 | 258.5398 | 239.395
| 6:16 | 357.2921 | 258.0143 | 238.136
| 6:16 | 357.5386 | 258.3065 | 237.2456
| 6:16 | 357.7855 | 258.5358 | 238.7405
| 6:17 | 358.0399 | 257.5863 | 239.3947
| 6:17 | 358.2858 | 258.2668 | 238.5824
| 6:17 | 358.54 | 258.5729 | 238.5379
| 6:17 | 358.7868 | 257.8458 | 237.9222
| 6:18 | 359.0411 | 258.1013 | 241.0651
| 6:18 | 359.2868 | 257.0687 | 238.8697
| 6:18 | 359.5408 | 258.0282 | 239.0435
| 6:18 | 359.7887 | 257.162 | 239.0077
| 6:19 | 360.0414 | 258.0699 | 239.792
| 6:19 | 360.2888 | 257.2108 | 240.8042
| 6:19 | 360.5421 | 258.3225 | 239.3328
| 6:19 | 360.7886 | 256.9598 | 240.1884
| 6:20 | 361.0426 | 257.1255 | 239.2345
| 6:20 | 361.29 | 257.457 | 240.0279
| 6:20 | 361.5359 | 257.9039 | 240.6742
| 6:20 | 361.7898 | 257.2561 | 240.0345
| 6:21 | 362.0368 | 255.7588 | 240.9823
| 6:21 | 362.291 | 256.3657 | 241.4469
| 6:21 | 362.537 | 256.0402 | 240.01
| 6:21 | 362.7911 | 255.3416 | 239.6375
| 6:22 | 363.038 | 256.4072 | 242.242
| 6:22 | 363.2922 | 256.718 | 242.962
| 6:22 | 363.5387 | 256.5401 | 240.252
| 6:22 | 363.793 | 256.2354 | 240.3995
| 6:23 | 364.04 | 256.0237 | 240.8597
| 6:23 | 364.2927 | 256.0486 | 239.5476
| 6:23 | 364.54 | 255.8887 | 239.4318
| 6:23 | 364.7942 | 256.6302 | 240.9799
| 6:24 | 365.0411 | 255.5267 | 241.6412
| 6:24 | 365.2869 | 255.9479 | 241.3751
| 6:24 | 365.5409 | 254.9783 | 242.8066
| 6:24 | 365.7871 | 255.7731 | 244.3022
| 6:25 | 366.041 | 255.2141 | 242.511
| 6:25 | 366.2878 | 255.6316 | 241.9995
| 6:25 | 366.542 | 255.5823 | 242.3303
| 6:25 | 366.7883 | 254.8469 | 240.2609
| 6:26 | 367.0423 | 253.8192 | 242.4176
| 6:26 | 367.2888 | 253.8024 | 242.7812
| 6:26 | 367.5439 | 255.5511 | 244.6748
| 6:26 | 367.7897 | 254.2808 | 241.7463
| 6:27 | 368.0441 | 254.5767 | 242.1396
| 6:27 | 368.2909 | 255.0036 | 244.5005
| 6:27 | 368.544 | 253.5395 | 241.3732
| 6:27 | 368.7912 | 255.1117 | 243.0045
| 6:28 | 369.038 | 253.8492 | 241.3024
| 6:28 | 369.2922 | 254.2055 | 242.853
| 6:28 | 369.5387 | 253.2103 | 242.7454
| 6:28 | 369.792 | 254.3852 | 242.4992
| 6:29 | 370.0384 | 253.1227 | 242.9678
| 6:29 | 370.2924 | 253.8468 | 242.9538
| 6:29 | 370.539 | 254.2058 | 241.4297
| 6:29 | 370.7933 | 251.805 | 242.0512
| 6:30 | 371.0396 | 252.6228 | 242.2557
| 6:30 | 371.2935 | 252.8524 | 243.8488
| 6:30 | 371.5409 | 252.6139 | 245.0694
| 6:30 | 371.7952 | 253.1495 | 244.0546
| 6:31 | 372.0411 | 253.1569 | 243.6912
| 6:31 | 372.2953 | 252.0367 | 242.9034
| 6:31 | 372.5422 | 253.2585 | 245.7254
| 6:31 | 372.788 | 252.9564 | 244.7374
| 6:32 | 373.0422 | 253.2522 | 245.7332
| 6:32 | 373.2891 | 251.836 | 244.6584
| 6:32 | 373.5425 | 252.7673 | 243.5662
| 6:32 | 373.7898 | 252.6163 | 244.489
| 6:33 | 374.0432 | 252.2302 | 244.7036
| 6:33 | 374.2897 | 253.465 | 245.267
| 6:33 | 374.5437 | 251.7643 | 243.6614
| 6:33 | 374.7912 | 251.7826 | 244.1597
| 6:34 | 375.0444 | 252.0739 | 245.0794
| 6:34 | 375.2909 | 251.4523 | 245.7652
| 6:34 | 375.5453 | 253.1944 | 246.5133
| 6:34 | 375.7921 | 251.6911 | 244.6483
| 6:35 | 376.0465 | 251.1484 | 246.0451
| 6:35 | 376.2922 | 252.471 | 246.7217
| 6:35 | 376.5391 | 251.205 | 244.572
| 6:35 | 376.7933 | 250.9538 | 246.3145
| 6:36 | 377.0395 | 252.4165 | 246.2434
| 6:36 | 377.2933 | 252.1758 | 244.7224
| 6:36 | 377.541 | 251.7937 | 245.3955
| 6:36 | 377.7952 | 252.3009 | 246.1434
| 6:37 | 378.0411 | 252.3535 | 248.8484
| 6:37 | 378.2953 | 251.4306 | 245.4658
| 6:37 | 378.5423 | 250.202 | 243.9707
| 6:37 | 378.7952 | 251.1063 | 244.7086
| 6:38 | 379.0422 | 250.2033 | 247.9765
| 6:38 | 379.2965 | 251.3447 | 248.3968
| 6:38 | 379.5424 | 250.9878 | 245.714
| 6:38 | 379.7964 | 249.5781 | 246.0239 | Sample 1586 acquired at 06:38:23
| 6:39 | 380.0432 | 249.9544 | 246.3624
| 6:39 | 380.2896 | 250.3592 | 245.7031
| 6:39 | 380.5436 | 250.5964 | 246.3205
| 6:39 | 380.7913 | 249.5531 | 246.3673
| 6:40 | 381.0445 | 250.1996 | 246.2916
| 6:40 | 381.2908 | 250.8407 | 248.3651
| 6:40 | 381.5452 | 249.4306 | 248.3944
| 6:40 | 381.7921 | 250.5076 | 246.9311
| 6:41 | 382.0465 | 249.151 | 247.6834
| 6:41 | 382.2922 | 250.0322 | 246.999
| 6:41 | 382.5465 | 249.8213 | 246.7031
| 6:41 | 382.7934 | 249.341 | 248.6995
| 6:42 | 383.0476 | 248.7335 | 247.2382
| 6:42 | 383.2934 | 250.3607 | 247.7774
| 6:42 | 383.5474 | 249.0366 | 248.1422
| 6:42 | 383.7939 | 249.8463 | 248.1272
| 6:43 | 384.0412 | 249.3618 | 246.8861
| 6:43 | 384.2954 | 250.095 | 246.277
| 6:43 | 384.541 | 248.1769 | 248.3757
| 6:43 | 384.7951 | 249.915 | 248.2998
| 6:44 | 385.0423 | 248.2035 | 248.6224
| 6:44 | 385.2966 | 247.5294 | 247.6433
| 6:44 | 385.5422 | 249.1555 | 246.8935
| 6:44 | 385.7963 | 248.6369 | 249.1219
| 6:45 | 386.0433 | 248.4283 | 248.3567
| 6:45 | 386.2975 | 248.7814 | 248.4733
| 6:45 | 386.5434 | 248.2779 | 250.4943
| 6:45 | 386.7976 | 248.5776 | 247.542
| 6:46 | 387.0445 | 249.2405 | 249.4177
| 6:46 | 387.2987 | 247.1524 | 248.5105
| 6:46 | 387.5453 | 247.8353 | 249.9998
| 6:46 | 387.7921 | 247.3902 | 247.8915
| 6:47 | 388.0465 | 247.3746 | 249.644
| 6:47 | 388.2922 | 247.9417 | 248.3516
| 6:47 | 388.5465 | 248.0791 | 249.6422
| 6:47 | 388.7934 | 245.7239 | 249.6533
| 6:48 | 389.0464 | 249.3225 | 250.5544
| 6:48 | 389.2934 | 246.7442 | 250.5486
| 6:48 | 389.5474 | 248.5519 | 249.997
| 6:48 | 389.7936 | 248.2323 | 248.6997
| 6:49 | 390.0476 | 245.335 | 249.9656
| 6:49 | 390.2944 | 248.1335 | 251.072
| 6:49 | 390.5487 | 246.6499 | 251.4044
| 6:49 | 390.7947 | 246.9079 | 249.0049
| 6:50 | 391.0487 | 247.963 | 249.7467
| 6:50 | 391.2956 | 246.5373 | 249.9824
| 6:50 | 391.5492 | 247.4013 | 249.7537
| 6:50 | 391.7963 | 246.3916 | 248.9691
| 6:51 | 392.0433 | 246.1198 | 251.9039
| 6:51 | 392.2976 | 246.3486 | 251.7066
| 6:51 | 392.5434 | 247.0196 | 251.123
| 6:51 | 392.7977 | 246.5637 | 250.1744
| 6:52 | 393.0445 | 245.344 | 249.6167
| 6:52 | 393.2215 | 245.5901 | 250.5202 | An offline analytic sample with ID 'Sample-08' was taken. iControl: Sample taken by EasySampler into vial 7 with a dilution factor of 100.
| 6:52 | 393.2988 | 245.6975 | 250.9147
| 6:52 | 393.5443 | 247.022 | 250.4079
| 6:52 | 393.7985 | 246.281 | 251.5661
| 6:53 | 394.0447 | 246.8967 | 251.3731
| 6:53 | 394.2987 | 247.6102 | 250.5573
| 6:53 | 394.5456 | 247.9497 | 250.8403
| 6:53 | 394.7998 | 246.3014 | 251.9277
| 6:54 | 395.0458 | 247.9872 | 251.1236
| 6:54 | 395.2999 | 247.431 | 251.1803
| 6:54 | 395.5475 | 245.8587 | 249.5194
| 6:54 | 395.7932 | 245.0794 | 251.7989
| 6:55 | 396.0476 | 246.0605 | 252.2433
| 6:55 | 396.2944 | 248.2226 | 250.624
| 6:55 | 396.5487 | 245.7417 | 252.0019
| 6:55 | 396.7945 | 245.8074 | 251.9187
| 6:56 | 397.0488 | 245.4428 | 252.232
| 6:56 | 397.2956 | 245.1062 | 252.852
| 6:56 | 397.5488 | 246.7674 | 252.2685
| 6:56 | 397.7964 | 246.4641 | 252.9835
| 6:57 | 398.0498 | 245.0036 | 253.2918
| 6:57 | 398.296 | 245.4482 | 253.4193
| 6:57 | 398.55 | 246.5321 | 251.7142
| 6:57 | 398.7977 | 245.561 | 251.6846
| 6:58 | 399.051 | 245.5646 | 253.8011
| 6:58 | 399.2973 | 244.6113 | 253.9381
| 6:58 | 399.5443 | 245.2414 | 253.3313
| 6:58 | 399.7985 | 244.5487 | 252.1237
| 6:59 | 400.0446 | 244.7035 | 253.3155
| 6:59 | 400.2986 | 244.5457 | 252.9731
| 6:59 | 400.5456 | 244.7093 | 253.6341
| 6:59 | 400.7998 | 243.9124 | 253.0419
| 7:00 | 401.0457 | 245.4247 | 254.5325
| 7:00 | 401.2999 | 245.2264 | 253.7154
| 7:00 | 401.5462 | 244.6098 | 253.1651
| 7:00 | 401.8002 | 244.134 | 253.0378
| 7:01 | 402.0476 | 244.859 | 254.0919
| 7:01 | 402.3008 | 244.6279 | 253.8026
| 7:01 | 402.5473 | 243.5128 | 254.9921
| 7:01 | 402.8014 | 243.7194 | 255.3552
| 7:02 | 403.0488 | 243.9921 | 253.4626
| 7:02 | 403.2957 | 243.3736 | 255.7621
| 7:02 | 403.5486 | 243.2518 | 254.9738
| 7:02 | 403.7954 | 243.4553 | 254.1013
| 7:03 | 404.0498 | 244.2414 | 252.8528
| 7:03 | 404.2959 | 243.2848 | 254.0598
| 7:03 | 404.5499 | 243.5993 | 254.9545
| 7:03 | 404.7967 | 243.243 | 254.2876
| 7:04 | 405.051 | 242.9977 | 256.1331
| 7:04 | 405.297 | 241.8416 | 253.5255
| 7:04 | 405.5518 | 243.1924 | 255.3083
| 7:04 | 405.7986 | 242.304 | 255.6587
| 7:05 | 406.0515 | 242.6844 | 253.8749
| 7:05 | 406.2987 | 243.1448 | 255.9708
| 7:05 | 406.5531 | 242.4469 | 255.8423
| 7:05 | 406.7999 | 243.6963 | 254.9889
| 7:06 | 407.0457 | 242.6082 | 255.0853
| 7:06 | 407.2999 | 242.2131 | 256.6521
| 7:06 | 407.546 | 242.9953 | 257.36
| 7:06 | 407.8 | 241.7599 | 254.373
| 7:07 | 408.0466 | 241.4193 | 255.1751
| 7:07 | 408.3008 | 241.4916 | 255.9478
| 7:07 | 408.5472 | 242.3544 | 256.6018
| 7:07 | 408.8011 | 242.8854 | 256.7219
| 7:08 | 409.0489 | 242.6047 | 257.389
| 7:08 | 409.302 | 241.3991 | 257.2387
| 7:08 | 409.5486 | 241.6993 | 255.0812
| 7:08 | 409.8028 | 242.2459 | 257.2114
| 7:09 | 410.0498 | 241.9929 | 258.3591
| 7:09 | 410.3041 | 241.9177 | 257.1865
| 7:09 | 410.5499 | 241.3527 | 257.2546
| 7:09 | 410.7967 | 241.9523 | 257.9473
| 7:10 | 411.0511 | 242.609 | 257.6588
| 7:10 | 411.2969 | 240.9167 | 255.2474
| 7:10 | 411.5518 | 240.7428 | 255.8845
| 7:10 | 411.7987 | 242.1671 | 256.522
| 7:11 | 412.0514 | 240.9018 | 258.1855
| 7:11 | 412.2988 | 241.0547 | 255.689
| 7:11 | 412.5521 | 240.275 | 257.2134
| 7:11 | 412.7986 | 241.7232 | 254.8239
| 7:12 | 413.0526 | 241.822 | 257.7836
| 7:12 | 413.3 | 241.4818 | 257.4383
| 7:12 | 413.554 | 241.672 | 257.0616
| 7:12 | 413.7998 | 240.9535 | 257.6541
| 7:13 | 414.0541 | 240.0272 | 257.5088
| 7:13 | 414.301 | 238.9964 | 257.1431
| 7:13 | 414.5469 | 240.5703 | 255.9976
| 7:13 | 414.801 | 239.7559 | 257.5088
| 7:14 | 415.0479 | 240.47 | 258.0463
| 7:14 | 415.3021 | 240.9089 | 257.9273
| 7:14 | 415.5487 | 239.0115 | 257.4047
| 7:14 | 415.8029 | 240.1349 | 258.0903
| 7:15 | 416.0486 | 241.2042 | 257.8604
| 7:15 | 416.3026 | 239.9019 | 257.8857
| 7:15 | 416.55 | 240.1901 | 259.3546
| 7:15 | 416.8032 | 239.3754 | 259.0821
| 7:16 | 417.0511 | 238.9544 | 259.5753
| 7:16 | 417.3038 | 239.9781 | 259.0847
| 7:16 | 417.5508 | 239.6431 | 257.4817
| 7:16 | 417.8051 | 239.7072 | 258.7544
| 7:17 | 418.0511 | 238.9893 | 258.4021
| 7:17 | 418.2978 | 238.4378 | 259.8026
| 7:17 | 418.5521 | 239.0763 | 259.2573
| 7:17 | 418.7984 | 238.8971 | 259.308
| 7:18 | 419.0524 | 239.9613 | 258.8637
| 7:18 | 419.299 | 238.4887 | 260.0591
| 7:18 | 419.5541 | 237.7752 | 258.3958
| 7:18 | 419.7998 | 239.1993 | 260.8102
| 7:19 | 420.0542 | 237.8298 | 259.6446
| 7:19 | 420.3011 | 239.0875 | 260.5065
| 7:19 | 420.5554 | 239.7782 | 259.939
| 7:19 | 420.8011 | 237.0026 | 259.5009
| 7:20 | 421.0554 | 238.7296 | 258.6551
| 7:20 | 421.3022 | 239.3436 | 259.4539
| 7:20 | 421.5553 | 239.1984 | 260.7502
| 7:20 | 421.802 | 237.4114 | 260.1926
| 7:21 | 422.0486 | 237.5447 | 259.2799
| 7:21 | 422.3025 | 238.3491 | 259.3621
| 7:21 | 422.55 | 238.967 | 260.0385
| 7:21 | 422.8032 | 238.3144 | 259.6875
| 7:22 | 423.0499 | 237.9169 | 262.1776
| 7:22 | 423.3037 | 238.0817 | 260.1581
| 7:22 | 423.5509 | 238.1286 | 260.3319
| 7:22 | 423.8051 | 238.1127 | 260.8456
| 7:23 | 424.0512 | 236.8332 | 260.7202
| 7:23 | 424.3053 | 237.3853 | 259.6335
| 7:23 | 424.5522 | 236.8656 | 260.9626
| 7:23 | 424.8064 | 237.4041 | 260.2256
| 7:24 | 425.0524 | 237.2351 | 262.0125
| 7:24 | 425.2991 | 235.8814 | 261.3891
| 7:24 | 425.5541 | 235.9697 | 261.0586
| 7:24 | 425.7999 | 235.0335 | 261.9645
| 7:25 | 426.0543 | 236.7171 | 260.5933
| 7:25 | 426.3011 | 236.9396 | 260.7872
| 7:25 | 426.5554 | 236.0916 | 263.1238
| 7:25 | 426.8011 | 236.6872 | 261.5995
| 7:26 | 427.0554 | 237.0695 | 261.1249
| 7:26 | 427.3023 | 235.7988 | 261.6169
| 7:26 | 427.5555 | 236.474 | 261.2029
| 7:26 | 427.8032 | 236.7938 | 260.896
| 7:27 | 428.0565 | 235.5351 | 263.1595
| 7:27 | 428.3027 | 236.5619 | 260.856
| 7:27 | 428.5567 | 235.1693 | 261.0063
| 7:27 | 428.8033 | 235.5307 | 261.8799
| 7:28 | 429.0499 | 236.3011 | 262.2885
| 7:28 | 429.3038 | 234.5951 | 259.1794
| 7:28 | 429.551 | 234.7167 | 262.209
| 7:28 | 429.8053 | 234.443 | 260.3254
| 7:29 | 430.0511 | 234.9249 | 262.3669
| 7:29 | 430.3054 | 233.8239 | 262.3974
| 7:29 | 430.5523 | 234.9107 | 261.4032
| 7:29 | 430.8065 | 234.6795 | 262.7488
| 7:30 | 431.0523 | 233.6193 | 264.847
| 7:30 | 431.3066 | 235.5649 | 261.4916
| 7:30 | 431.5526 | 234.3918 | 262.2848
| 7:30 | 431.8065 | 234.9814 | 261.2326
| 7:31 | 432.0532 | 234.3838 | 263.1736
| 7:31 | 432.3074 | 234.9596 | 262.5147
| 7:31 | 432.5537 | 233.4193 | 263.3172
| 7:31 | 432.8012 | 233.4381 | 262.3568
| 7:32 | 433.0545 | 234.5697 | 262.9772
| 7:32 | 433.3009 | 234.1943 | 263.4884
| 7:32 | 433.5553 | 235.0919 | 261.0428
| 7:32 | 433.8021 | 233.8565 | 263.2024
| 7:33 | 434.0565 | 234.4484 | 263.4041
| 7:33 | 434.3022 | 234.4086 | 262.3144
| 7:33 | 434.5565 | 233.3485 | 263.7325
| 7:33 | 434.8033 | 233.7395 | 263.5184
| 7:34 | 435.0577 | 233.1976 | 262.9743
| 7:34 | 435.3034 | 233.2253 | 262.3766
| 7:34 | 435.5574 | 232.9181 | 264.3846
| 7:34 | 435.8038 | 234.0857 | 262.6158
| 7:35 | 436.0577 | 234.464 | 263.2222
| 7:35 | 436.3044 | 233.4272 | 263.9543
| 7:35 | 436.551 | 233.6124 | 263.861
| 7:35 | 436.8049 | 233.3955 | 264.2263
| 7:36 | 437.0523 | 233.8444 | 263.6956
| 7:36 | 437.3056 | 233.1667 | 264.0405
| 7:36 | 437.5522 | 235.3544 | 265.6948
| 7:36 | 437.8064 | 232.3306 | 264.9004
| 7:37 | 438.0534 | 232.4156 | 262.9706
| 7:37 | 438.3077 | 233.1376 | 263.25
| 7:37 | 438.5534 | 232.8677 | 263.1109
| 7:37 | 438.8076 | 231.5267 | 264.6012
| 7:38 | 439.054 | 232.197 | 263.9859
| 7:38 | 439.3079 | 231.7204 | 263.0381
| 7:38 | 439.5553 | 232.6702 | 263.7395
| 7:38 | 439.8095 | 231.6858 | 263.8332
| 7:39 | 440.0553 | 232.986 | 264.9838
| 7:39 | 440.3021 | 231.6377 | 263.3398
| 7:39 | 440.5556 | 232.9415 | 264.0576
| 7:39 | 440.8031 | 231.9438 | 265.3751
| 7:40 | 441.0565 | 232.3437 | 266.8976
| 7:40 | 441.3029 | 230.6402 | 264.4412
| 7:40 | 441.5569 | 232.7325 | 264.8622
| 7:40 | 441.8044 | 231.8702 | 264.5885
| 7:41 | 442.0577 | 232.3111 | 262.542
| 7:41 | 442.3042 | 231.4297 | 264.153
| 7:41 | 442.5585 | 230.5861 | 264.0265
| 7:41 | 442.8053 | 231.8126 | 264.8367
| 7:42 | 443.0597 | 231.3047 | 264.8495
| 7:42 | 443.3055 | 231.8435 | 266.6026
| 7:42 | 443.5597 | 230.9302 | 265.6673
| 7:42 | 443.8066 | 231.2008 | 265.1229
| 7:43 | 444.0528 | 232.3723 | 265.6463
| 7:43 | 444.3067 | 231.7436 | 264.5648
| 7:43 | 444.5543 | 230.9682 | 266.2374
| 7:43 | 444.8073 | 230.4424 | 265.1585
| 7:44 | 445.0544 | 230.5026 | 264.8156
| 7:44 | 445.3087 | 230.5258 | 267.3054
| 7:44 | 445.5556 | 229.8042 | 265.6172
| 7:44 | 445.8085 | 230.8698 | 264.1962
| 7:45 | 446.0556 | 230.0137 | 266.2107
| 7:45 | 446.3099 | 230.0964 | 267.1835
| 7:45 | 446.5557 | 231.5692 | 267.8461
| 7:45 | 446.8096 | 229.5239 | 264.7559
| 7:46 | 447.0566 | 229.0528 | 266.0721
| 7:46 | 447.3109 | 231.0982 | 267.7479
| 7:46 | 447.5568 | 230.1556 | 265.6083
| 7:46 | 447.8035 | 230.6226 | 266.7239
| 7:47 | 448.0578 | 228.9502 | 268.1003
| 7:47 | 448.304 | 229.6299 | 265.8329
| 7:47 | 448.5586 | 229.4027 | 266.5781
| 7:47 | 448.8054 | 229.5325 | 265.3247
| 7:48 | 449.0598 | 229.8539 | 267.5466
| 7:48 | 449.3055 | 229.4358 | 267.1672
| 7:48 | 449.5598 | 229.3111 | 265.9993
| 7:48 | 449.8066 | 229.2052 | 267.6165
| 7:49 | 450.0597 | 228.5963 | 267.6472
| 7:49 | 450.3067 | 229.2471 | 266.3508
| 7:49 | 450.5608 | 230.1098 | 268.255
| 7:49 | 450.8069 | 229.3347 | 266.4805
| 7:50 | 451.0609 | 230.0996 | 267.5254
| 7:50 | 451.3077 | 229.5938 | 265.8938
| 7:50 | 451.5541 | 228.3938 | 269.0114
| 7:50 | 451.8081 | 229.0371 | 265.4607
| 7:51 | 452.0556 | 229.6399 | 266.6101
| 7:51 | 452.3089 | 229.0338 | 268.4327
| 7:51 | 452.5554 | 229.7208 | 267.1915
| 7:51 | 452.8097 | 227.7094 | 266.6359
| 7:52 | 453.0567 | 228.7211 | 267.5463
| 7:52 | 453.3109 | 227.8729 | 265.9008
| 7:52 | 453.5566 | 229.2894 | 268.6688
| 7:52 | 453.8109 | 228.9724 | 267.0614
| 7:53 | 454.0578 | 228.6281 | 267.9881
| 7:53 | 454.312 | 227.6388 | 268.6299
| 7:53 | 454.5586 | 229.2949 | 269.6338
| 7:53 | 454.8054 | 228.8628 | 269.0447
| 7:54 | 455.0585 | 228.6784 | 267.27
| 7:54 | 455.3056 | 228.8477 | 267.6636
| 7:54 | 455.5598 | 228.4698 | 268.4884
| 7:54 | 455.8067 | 228.2714 | 270.4051
| 7:55 | 456.061 | 228.174 | 269.3027
| 7:55 | 456.3068 | 228.0475 | 268.3383
| 7:55 | 456.5608 | 227.4054 | 268.7257
| 7:55 | 456.807 | 228.563 | 269.5213
| 7:56 | 457.061 | 228.8968 | 268.6371
| 7:56 | 457.3078 | 227.9476 | 268.5968
| 7:56 | 457.562 | 227.8802 | 269.8037
| 7:56 | 457.8083 | 227.4467 | 269.7798
| 7:57 | 458.0557 | 228.6968 | 267.1668
| 7:57 | 458.3089 | 227.627 | 269.3045
| 7:57 | 458.5555 | 226.2193 | 268.5779
| 7:57 | 458.6603 | 226.7831 | 268.4364 | An offline analytic sample with ID 'Sample-09' was taken. iControl: Sample taken by EasySampler into vial 8 with a dilution factor of 100.
| 7:57 | 458.8099 | 227.588 | 268.2345
| 7:58 | 459.0567 | 227.9016 | 268.9652
| 7:58 | 459.311 | 227.1898 | 268.8955
| 7:58 | 459.5567 | 227.1151 | 268.3431
| 7:58 | 459.811 | 226.1866 | 269.2725
| 7:59 | 460.0579 | 226.8298 | 269.9424
| 7:59 | 460.3121 | 226.7044 | 271.1766
| 7:59 | 460.5586 | 227.9204 | 268.6964
| 7:59 | 460.8128 | 229.19 | 270.009
| 8:00 | 461.0599 | 227.1961 | 271.1964
| 8:00 | 461.3126 | 227.8451 | 272.0417
| 8:00 | 461.5599 | 228.9965 | 271.4502
| 8:00 | 461.8067 | 227.7672 | 272.5878
| 8:01 | 462.061 | 226.4698 | 271.4724
| 8:01 | 462.3068 | 227.298 | 271.9463
| 8:01 | 462.5608 | 226.9708 | 271.5097
| 8:01 | 462.8071 | 225.8758 | 271.0417
| 8:02 | 463.0611 | 226.0284 | 271.3191
| 8:02 | 463.3088 | 225.8773 | 270.5962
| 8:02 | 463.562 | 226.0106 | 270.7191
| 8:02 | 463.8084 | 226.0729 | 270.4789
| 8:03 | 464.0624 | 226.7483 | 273.1593
| 8:03 | 464.31 | 226.5536 | 270.7061
| 8:03 | 464.564 | 225.8213 | 271.1637
| 8:03 | 464.8098 | 225.1886 | 272.0467
| 8:04 | 465.0567 | 226.5451 | 270.5257
| 8:04 | 465.311 | 225.694 | 271.3824
| 8:04 | 465.557 | 226.5122 | 272.9461
| 8:04 | 465.811 | 225.2065 | 272.0875
| 8:05 | 466.0579 | 225.3668 | 269.2917
| 8:05 | 466.3122 | 225.9378 | 269.7076
| 8:05 | 466.5587 | 225.4686 | 272.4347
| 8:05 | 466.8129 | 226.6228 | 271.7996
| 8:06 | 467.0599 | 225.5261 | 271.6117
| 8:06 | 467.3129 | 225.3886 | 272.5368
| 8:06 | 467.5599 | 225.1572 | 269.9089
| 8:06 | 467.8142 | 225.0993 | 273.1203
| 8:07 | 468.0611 | 224.8375 | 272.0297
| 8:07 | 468.307 | 225.0272 | 272.9285
| 8:07 | 468.5609 | 225.7713 | 273.5436
| 8:07 | 468.8087 | 225.0532 | 271.8054
| 8:08 | 469.0614 | 225.4872 | 271.0613
| 8:08 | 469.3089 | 224.1759 | 274.9025
| 8:08 | 469.5621 | 225.0584 | 273.7193
| 8:08 | 469.81 | 224.9582 | 273.9474
| 8:09 | 470.0627 | 225.6358 | 272.3897
| 8:09 | 470.31 | 224.3901 | 272.6001
| 8:09 | 470.5641 | 224.1287 | 273.1043
| 8:09 | 470.8101 | 223.9121 | 273.2322
| 8:10 | 471.0641 | 224.5956 | 271.9253
| 8:10 | 471.311 | 224.5686 | 272.9855
| 8:10 | 471.5653 | 223.5441 | 271.2138
| 8:10 | 471.8113 | 224.0719 | 273.8409
| 8:11 | 472.0579 | 225.134 | 272.5523
| 8:11 | 472.3122 | 224.7263 | 273.6507
| 8:11 | 472.5587 | 224.5141 | 274.0663
| 8:11 | 472.813 | 223.6503 | 273.3321
| 8:12 | 473.0599 | 223.4489 | 272.985
| 8:12 | 473.3143 | 222.7595 | 273.578
| 8:12 | 473.56 | 223.2693 | 274.0557
| 8:12 | 473.8142 | 223.6824 | 272.8101
| 8:13 | 474.0612 | 223.7665 | 274.4149
| 8:13 | 474.3154 | 223.2585 | 274.1739
| 8:13 | 474.5619 | 222.5573 | 274.7762
| 8:13 | 474.8151 | 222.8119 | 273.8076
| 8:14 | 475.0617 | 223.8656 | 271.254
| 8:14 | 475.3157 | 224.3033 | 274.6072
| 8:14 | 475.5632 | 223.9974 | 273.4618
| 8:14 | 475.81 | 223.0937 | 273.9433
| 8:15 | 476.063 | 223.7235 | 275.6402
| 8:15 | 476.3101 | 222.6909 | 272.8475
| 8:15 | 476.5641 | 223.6716 | 273.8282
| 8:15 | 476.8104 | 222.6963 | 274.6722
| 8:16 | 477.0644 | 222.9045 | 274.4661
| 8:16 | 477.3111 | 223.5762 | 273.4337
| 8:16 | 477.5653 | 223.5256 | 276.4847
| 8:16 | 477.8117 | 222.8655 | 274.8641
| 8:17 | 478.0657 | 223.4377 | 275.4338
| 8:17 | 478.3133 | 223.7065 | 274.4758
| 8:17 | 478.5673 | 223.4237 | 276.1694
| 8:17 | 478.8131 | 221.1541 | 274.1375
| 8:18 | 479.0601 | 222.3209 | 274.6893
| 8:18 | 479.3143 | 222.4278 | 274.837
| 8:18 | 479.5604 | 222.4112 | 274.7101
| 8:18 | 479.8144 | 222.428 | 275.6979
| 8:19 | 480.0613 | 222.0366 | 274.0375
| 8:19 | 480.3155 | 221.1897 | 274.6147
| 8:19 | 480.562 | 223.318 | 275.5137
| 8:19 | 480.8162 | 222.6377 | 275.8305
| 8:20 | 481.0633 | 221.5573 | 276.8762
| 8:20 | 481.3175 | 222.9988 | 274.5575
| 8:20 | 481.5632 | 221.573 | 274.3389
| 8:20 | 481.8175 | 222.3731 | 275.5043
| 8:21 | 482.0644 | 222.0122 | 275.798
| 8:21 | 482.3104 | 221.4222 | 275.5997
| 8:21 | 482.5652 | 221.1761 | 276.7749
| 8:21 | 482.812 | 221.854 | 276.5584
| 8:22 | 483.0651 | 221.8937 | 275.6343
| 8:22 | 483.3122 | 221.3891 | 274.9546
| 8:22 | 483.5664 | 220.4686 | 276.1588
| 8:22 | 483.8133 | 221.2566 | 274.6679
| 8:23 | 484.0663 | 221.6903 | 276.2244
| 8:23 | 484.3134 | 221.7874 | 275.6676
| 8:23 | 484.5674 | 221.8092 | 274.9434
| 8:23 | 484.8137 | 220.7311 | 276.4742
| 8:24 | 485.0677 | 220.4151 | 275.8998
| 8:24 | 485.3154 | 220.3409 | 276.9139
| 8:24 | 485.5622 | 220.0669 | 275.5405
| 8:24 | 485.8151 | 220.1216 | 276.0874
| 8:25 | 486.0623 | 220.8169 | 277.2747
| 8:25 | 486.3166 | 221.6481 | 278.29
| 8:25 | 486.5624 | 221.2798 | 275.757
| 8:25 | 486.8165 | 221.5895 | 277.1843
| 8:26 | 487.0633 | 220.289 | 276.6137
| 8:26 | 487.3175 | 219.6035 | 277.7867
| 8:26 | 487.5639 | 221.3972 | 276.2623
| 8:26 | 487.8179 | 221.2283 | 276.4229
| 8:27 | 488.0655 | 221.1363 | 278.0469
| 8:27 | 488.3124 | 221.0196 | 278.338
| 8:27 | 488.5653 | 220.4593 | 276.1051
| 8:27 | 488.8121 | 220.6816 | 276.9364
| 8:28 | 489.0665 | 219.2064 | 277.7556
| 8:28 | 489.3125 | 220.7102 | 277.5996
| 8:28 | 489.5666 | 220.6262 | 277.7195
| 8:28 | 489.8133 | 218.7879 | 277.4839
| 8:29 | 490.0677 | 220.1553 | 276.9669
| 8:29 | 490.3139 | 219.6263 | 276.5361
| 8:29 | 490.5684 | 219.6129 | 277.6433
| 8:29 | 490.8153 | 219.8939 | 278.0293
| 8:30 | 491.0697 | 221.2175 | 276.9947
| 8:30 | 491.3154 | 220.0018 | 277.8949
| 8:30 | 491.5623 | 220.3572 | 278.4355
| 8:30 | 491.8165 | 218.8665 | 277.366
| 8:31 | 492.0627 | 219.3825 | 279.1181
| 8:31 | 492.3167 | 220.0481 | 277.3054
| 8:31 | 492.5643 | 219.8207 | 278.0691
| 8:31 | 492.8185 | 219.611 | 278.4998
| 8:32 | 493.0644 | 219.3382 | 280.4791
| 8:32 | 493.3186 | 220.9307 | 278.9169
| 8:32 | 493.5655 | 218.904 | 279.982
| 8:32 | 493.8197 | 219.7102 | 277.9439
| 8:33 | 494.0656 | 219.4277 | 277.0159
| 8:33 | 494.3198 | 219.4092 | 277.0201
| 8:33 | 494.5675 | 220.3277 | 279.6069
| 8:33 | 494.8132 | 217.7236 | 279.3363
| 8:34 | 495.0676 | 219.4489 | 279.0777
| 8:34 | 495.3145 | 218.4309 | 278.6614
| 8:34 | 495.5687 | 218.6511 | 278.1164
| 8:34 | 495.8144 | 219.2139 | 277.1546
| 8:35 | 496.0687 | 219.1122 | 278.8956
| 8:35 | 496.3156 | 219.2152 | 278.5578
| 8:35 | 496.569 | 218.9957 | 279.6521
| 8:35 | 496.8163 | 218.5104 | 280.8925
| 8:36 | 497.0697 | 217.3651 | 281.4753
| 8:36 | 497.3163 | 218.1799 | 279.1152
| 8:36 | 497.5634 | 218.5926 | 278.5734
| 8:36 | 497.8176 | 218.8304 | 278.9386
| 8:37 | 498.0646 | 218.4023 | 279.0733
| 8:37 | 498.3188 | 218.2881 | 281.1396
| 8:37 | 498.5643 | 217.7703 | 280.4519
| 8:37 | 498.8185 | 217.6436 | 278.7618
| 8:38 | 499.065 | 216.6816 | 280.3674
| 8:38 | 499.319 | 218.0816 | 279.76
| 8:38 | 499.5656 | 217.6539 | 280.2051
| 8:38 | 499.8198 | 218.8932 | 280.0224
| 8:39 | 500.0663 | 216.9377 | 280.1233
| 8:39 | 500.3203 | 217.1666 | 279.6881
| 8:39 | 500.5675 | 219.0218 | 281.5089
| 8:39 | 500.8136 | 218.7074 | 278.4584
| 8:40 | 501.0677 | 218.2365 | 280.0611
| 8:40 | 501.3144 | 217.7691 | 280.7479
| 8:40 | 501.5687 | 216.2325 | 282.4566
| 8:40 | 501.8149 | 218.0726 | 279.8212
| 8:41 | 502.0689 | 216.7646 | 279.904
| 8:41 | 502.3156 | 217.5685 | 280.9349
| 8:41 | 502.5707 | 218.8584 | 281.7451
| 8:41 | 502.8164 | 217.001 | 280.5487
| 8:42 | 503.0708 | 215.8873 | 280.594
| 8:42 | 503.3177 | 216.7437 | 280.0642
| 8:42 | 503.5719 | 216.5438 | 281.3786
| 8:42 | 503.8177 | 216.5698 | 281.1324
| 8:43 | 504.0646 | 217.115 | 279.4428
| 8:43 | 504.3188 | 215.9206 | 280.4679
| 8:43 | 504.5654 | 215.9978 | 281.5141
| 8:43 | 504.8196 | 216.7484 | 282.4798
| 8:44 | 505.0666 | 216.5421 | 280.8276
| 8:44 | 505.3194 | 216.5783 | 279.7371
| 8:44 | 505.5667 | 215.1535 | 281.9749
| 8:44 | 505.8208 | 216.0344 | 280.7535
| 8:45 | 506.0678 | 215.7793 | 282.8526
| 8:45 | 506.3207 | 216.6325 | 281.6226
| 8:45 | 506.5675 | 214.6456 | 282.0201
| 8:45 | 506.8218 | 215.7477 | 280.4032
| 8:46 | 507.068 | 216.88 | 280.8353
| 8:46 | 507.3155 | 215.8642 | 280.307
| 8:46 | 507.5688 | 216.6852 | 281.9829
| 8:46 | 507.8154 | 216.6318 | 281.6402
| 8:47 | 508.0693 | 216.389 | 281.0972
| 8:47 | 508.3167 | 216.1633 | 280.4627
| 8:47 | 508.5707 | 214.8478 | 280.4914
| 8:47 | 508.8167 | 216.511 | 283.2302
| 8:48 | 509.0709 | 214.9222 | 282.0377
| 8:48 | 509.3177 | 215.511 | 281.8364
| 8:48 | 509.572 | 216.1208 | 281.4316
| 8:48 | 509.8179 | 217.2412 | 281.7719
| 8:49 | 510.0721 | 215.4912 | 282.347
| 8:49 | 510.3189 | 214.8547 | 282.6933
| 8:49 | 510.5654 | 216.6516 | 281.6381
| 8:49 | 510.8197 | 215.7441 | 282.9962
| 8:50 | 511.0667 | 215.0355 | 282.5094
| 8:50 | 511.3209 | 215.8433 | 283.3273
| 8:50 | 511.5667 | 214.734 | 284.7484
| 8:50 | 511.8209 | 215.9087 | 281.4856
| 8:51 | 512.0679 | 216.3943 | 284.3367
| 8:51 | 512.3221 | 214.8932 | 281.8297
| 8:51 | 512.5686 | 216.1093 | 282.4283
| 8:51 | 512.8218 | 215.1598 | 283.5017
| 8:52 | 513.0685 | 215.0255 | 282.7076
| 8:52 | 513.3225 | 214.4901 | 284.1418
| 8:52 | 513.5699 | 215.0631 | 283.1112
| 8:52 | 513.8168 | 214.2095 | 283.6513
| 8:53 | 514.0698 | 214.8657 | 283.0555
| 8:53 | 514.3168 | 213.5467 | 283.7913
| 8:53 | 514.5708 | 214.4443 | 284.31
| 8:53 | 514.8172 | 214.8938 | 283.7205
| 8:54 | 515.0712 | 215.14 | 283.8
| 8:54 | 515.3188 | 214.5626 | 283.1294
| 8:54 | 515.5721 | 214.7802 | 282.6965
| 8:54 | 515.8186 | 214.7734 | 284.4661
| 8:55 | 516.0725 | 214.0919 | 284.4364
| 8:55 | 516.32 | 213.6211 | 282.8044
| 8:55 | 516.574 | 215.1805 | 284.9123
| 8:55 | 516.8199 | 214.2113 | 283.6567
| 8:56 | 517.0667 | 214.1403 | 284.9079
| 8:56 | 517.321 | 214.1969 | 285.4923
| 8:56 | 517.5673 | 213.9159 | 283.0624
| 8:56 | 517.8213 | 214.1659 | 282.0731
| 8:57 | 518.0689 | 215.4989 | 285.1232
| 8:57 | 518.3221 | 214.7106 | 285.686
| 8:57 | 518.5687 | 213.9053 | 284.7737
| 8:57 | 518.8229 | 214.4315 | 285.5306
| 8:58 | 519.0699 | 214.2127 | 283.3652
| 8:58 | 519.3242 | 213.7152 | 283.0163
| 8:58 | 519.5701 | 213.4816 | 282.6898
| 8:58 | 519.8242 | 213.4488 | 285.3564
| 8:59 | 520.0712 | 211.6933 | 285.1745
| 8:59 | 520.3173 | 213.6987 | 285.4887
| 8:59 | 520.5719 | 213.6395 | 284.9654
| 8:59 | 520.8187 | 213.5351 | 284.5323
| 9:00 | 521.0731 | 213.1207 | 285.4836
| 9:00 | 521.3188 | 213.6773 | 284.8119
| 9:00 | 521.5731 | 212.8995 | 284.1754
| 9:00 | 521.82 | 213.6378 | 285.5249
| 9:01 | 522.0743 | 213.1196 | 286.0193
| 9:01 | 522.3201 | 212.7738 | 286.3158
| 9:01 | 522.5741 | 213.6285 | 285.3778
| 9:01 | 522.8219 | 212.5495 | 284.7751
| 9:02 | 523.0748 | 212.5058 | 285.405
| 9:02 | 523.3221 | 212.718 | 285.3058
| 9:02 | 523.5689 | 213.2111 | 284.8568
| 9:02 | 523.8232 | 212.1979 | 285.9266
| 9:03 | 524.069 | 212.3719 | 285.7967
| 9:03 | 524.1158 | 212.3695 | 285.7562 | An offline analytic sample with ID 'Sample-10' was taken. iControl: Sample taken by EasySampler into vial 9 with a dilution factor of 100.
| 9:03 | 524.3233 | 212.3588 | 285.5765
| 9:03 | 524.5694 | 212.1085 | 285.9609
| 9:03 | 524.8235 | 212.6818 | 286.1343
| 9:04 | 525.0711 | 213.7943 | 285.7506
| 9:04 | 525.3243 | 213.0089 | 284.576
| 9:04 | 525.5721 | 212.5132 | 285.5598
| 9:04 | 525.825 | 212.7993 | 286.6495
| 9:05 | 526.0722 | 212.6351 | 286.9793
| 9:05 | 526.3265 | 212.3231 | 287.1532
| 9:05 | 526.5724 | 211.6412 | 287.0618
| 9:05 | 526.8198 | 213.8444 | 285.8556
| 9:06 | 527.0732 | 211.792 | 288.1367
| 9:06 | 527.3198 | 212.7521 | 287.2521
| 9:06 | 527.5738 | 212.8981 | 287.9508
| 9:06 | 527.8211 | 213.4012 | 287.7408
| 9:07 | 528.0754 | 212.4611 | 288.5718
| 9:07 | 528.3222 | 212.9935 | 286.7475
| 9:07 | 528.5752 | 213.8071 | 287.0892
| 9:07 | 528.822 | 213.2462 | 287.3366
| 9:08 | 529.0764 | 213.826 | 288.253
| 9:08 | 529.3225 | 214.4912 | 288.0346
| 9:08 | 529.57 | 212.7721 | 285.8902
| 9:08 | 529.8232 | 211.5996 | 286.9932
| 9:09 | 530.0699 | 212.4225 | 287.5774
| 9:09 | 530.3238 | 211.9314 | 286.9976
| 9:09 | 530.5709 | 211.1376 | 286.8026
| 9:09 | 530.8252 | 211.3267 | 286.6428
| 9:10 | 531.0712 | 212.2478 | 287.9514
| 9:10 | 531.3253 | 212.6948 | 287.784
| 9:10 | 531.5722 | 213.0262 | 288.6942
| 9:10 | 531.8264 | 211.6405 | 287.5661
| 9:11 | 532.0725 | 211.6372 | 287.8799
| 9:11 | 532.3265 | 211.8212 | 287.6765
| 9:11 | 532.5742 | 209.7725 | 287.455
| 9:11 | 532.8199 | 211.9327 | 289.1086
| 9:12 | 533.0743 | 212.2974 | 288.2053
| 9:12 | 533.3211 | 209.9215 | 287.8932
| 9:12 | 533.5754 | 212.0361 | 288.3821
| 9:12 | 533.8212 | 211.4278 | 288.2582
| 9:13 | 534.0755 | 209.9809 | 287.3528
| 9:13 | 534.3223 | 210.4979 | 286.4768
| 9:13 | 534.5758 | 210.4633 | 289.8618
| 9:13 | 534.8231 | 210.9698 | 288.2858
| 9:14 | 535.0775 | 210.5345 | 288.5391
| 9:14 | 535.3243 | 210.4131 | 286.7273
| 9:14 | 535.5771 | 211.2354 | 286.8105
| 9:14 | 535.8244 | 211.4941 | 287.8479
| 9:15 | 536.0713 | 210.1225 | 288.6779
| 9:15 | 536.3255 | 209.5773 | 288.8764
| 9:15 | 536.572 | 210.6647 | 289.5097
| 9:15 | 536.8253 | 209.6547 | 287.8041
| 9:16 | 537.0718 | 210.9556 | 288.1923
| 9:16 | 537.3258 | 210.0518 | 291.5875
| 9:16 | 537.5733 | 209.6194 | 290.9484
| 9:16 | 537.8265 | 210.4656 | 288.4459
| 9:17 | 538.0731 | 210.0267 | 287.0604
| 9:17 | 538.3271 | 210.187 | 289.0709
| 9:17 | 538.5742 | 209.546 | 289.5047
| 9:17 | 538.8285 | 210.229 | 290.9594
| 9:18 | 539.0745 | 208.9879 | 290.1965
| 9:18 | 539.3212 | 209.1332 | 289.4808
| 9:18 | 539.5755 | 209.9531 | 288.0775
| 9:18 | 539.8218 | 209.9569 | 289.2132
| 9:19 | 540.0757 | 210.0071 | 288.5483
| 9:19 | 540.3234 | 209.7014 | 291.4194
| 9:19 | 540.5774 | 210.6524 | 290.4504
| 9:19 | 540.8232 | 209.9525 | 287.3284
| 9:20 | 541.0775 | 209.4305 | 290.1981
| 9:20 | 541.3244 | 209.3733 | 288.3133
| 9:20 | 541.5787 | 209.0617 | 289.5138
| 9:20 | 541.8244 | 208.8122 | 291.0096
| 9:21 | 542.0787 | 210.6882 | 289.9971
| 9:21 | 542.3256 | 208.142 | 289.7369
| 9:21 | 542.5721 | 209.589 | 291.5744
| 9:21 | 542.8264 | 208.2494 | 290.4499
| 9:22 | 543.0734 | 209.0364 | 289.3199
| 9:22 | 543.3276 | 209.2213 | 288.6633
| 9:22 | 543.5734 | 208.4322 | 291.4049
| 9:22 | 543.8276 | 209.2319 | 289.8758
| 9:23 | 544.0745 | 208.7574 | 290.0254
| 9:23 | 544.3287 | 210.4249 | 290.0186
| 9:23 | 544.5753 | 210.1886 | 289.7155
| 9:23 | 544.8285 | 210.0855 | 289.2007
| 9:24 | 545.0752 | 209.467 | 290.8983
| 9:24 | 545.3222 | 208.8856 | 288.1889
| 9:24 | 545.5765 | 209.2427 | 290.8126
| 9:24 | 545.8234 | 207.2139 | 289.5135
| 9:25 | 546.0777 | 207.7017 | 290.0745
| 9:25 | 546.3235 | 209.6671 | 290.2055
| 9:25 | 546.5774 | 208.383 | 292.6637
| 9:25 | 546.8237 | 208.4506 | 291.1187
| 9:26 | 547.0778 | 208.2315 | 291.0628
| 9:26 | 547.3244 | 207.3329 | 290.3916
| 9:26 | 547.5787 | 207.9702 | 290.6748
| 9:26 | 547.8251 | 207.5189 | 289.8886
| 9:27 | 548.0792 | 208.8708 | 290.5029
| 9:27 | 548.3266 | 208.4052 | 290.6371
| 9:27 | 548.5725 | 208.1928 | 291.9553
| 9:27 | 548.8265 | 208.5563 | 290.2644
| 9:28 | 549.0734 | 208.6277 | 290.4192
| 9:28 | 549.3276 | 208.4877 | 290.8935
| 9:28 | 549.5738 | 208.4668 | 291.6339
| 9:28 | 549.8279 | 208.2706 | 292.4974
| 9:29 | 550.0746 | 208.8003 | 290.8163
| 9:29 | 550.3288 | 208.4923 | 291.3636
| 9:29 | 550.5753 | 207.2525 | 291.1623
| 9:29 | 550.8296 | 208.1641 | 290.4162
| 9:30 | 551.0766 | 208.0557 | 291.9294
| 9:30 | 551.3308 | 207.4839 | 292.4025
| 9:30 | 551.5767 | 207.3095 | 291.0944
| 9:30 | 551.8235 | 208.0683 | 290.3419
| 9:31 | 552.0778 | 207.0725 | 291.4591
| 9:31 | 552.3241 | 206.1577 | 292.021
| 9:31 | 552.5785 | 207.5505 | 292.3316
| 9:31 | 552.8254 | 207.952 | 291.724
| 9:32 | 553.0797 | 206.6353 | 289.6209
| 9:32 | 553.3256 | 206.6997 | 291.3014
| 9:32 | 553.5798 | 206.9142 | 291.3092
| 9:32 | 553.8266 | 207.6757 | 289.9416
| 9:33 | 554.081 | 206.6927 | 292.3065
| 9:33 | 554.3269 | 207.1973 | 292.3989
| 9:33 | 554.5818 | 207.396 | 290.7432
| 9:33 | 554.8286 | 205.8291 | 291.1317
| 9:34 | 555.0744 | 207.1179 | 292.4146
| 9:34 | 555.3287 | 207.0115 | 292.2416
| 9:34 | 555.5756 | 207.0568 | 291.3508
| 9:34 | 555.8298 | 207.3979 | 290.8201
| 9:35 | 556.0759 | 207.6455 | 291.6623
| 9:35 | 556.3299 | 207.5872 | 292.3138
| 9:35 | 556.5775 | 205.9121 | 294.1427
| 9:35 | 556.8318 | 207.3599 | 292.8681
| 9:36 | 557.0777 | 205.3417 | 292.4347
| 9:36 | 557.3319 | 206.741 | 293.8648
| 9:36 | 557.5788 | 205.7727 | 292.6505
| 9:36 | 557.8249 | 205.3927 | 292.1037
| 9:37 | 558.0789 | 206.8212 | 292.1584
| 9:37 | 558.3257 | 206.4869 | 292.2933
| 9:37 | 558.5808 | 207.226 | 293.7628
| 9:37 | 558.8265 | 205.8406 | 294.089
| 9:38 | 559.0808 | 206.1492 | 290.7172
| 9:38 | 559.3277 | 206.1366 | 292.5543
| 9:38 | 559.582 | 205.8135 | 293.9752
| 9:38 | 559.8277 | 206.034 | 293.3499
| 9:39 | 560.0821 | 206.6201 | 294.3178
| 9:39 | 560.3289 | 207.5079 | 293.8051
| 9:39 | 560.5755 | 205.6633 | 294.3583
| 9:39 | 560.8297 | 206.8379 | 293.0135
| 9:40 | 561.0767 | 205.545 | 293.3842
| 9:40 | 561.3309 | 205.6928 | 295.5812
| 9:40 | 561.5767 | 206.8124 | 294.01
| 9:40 | 561.831 | 205.6526 | 293.5443
| 9:41 | 562.0779 | 205.595 | 293.885
| 9:41 | 562.3321 | 206.0627 | 292.5156
| 9:41 | 562.5787 | 204.7704 | 293.8853
| 9:41 | 562.8319 | 205.1832 | 291.9066
| 9:42 | 563.0786 | 205.8252 | 294.1638
| 9:42 | 563.3326 | 205.1406 | 295.085
| 9:42 | 563.5799 | 206.3484 | 293.2722
| 9:42 | 563.8268 | 205.2614 | 293.7
| 9:43 | 564.0811 | 204.5068 | 292.1996
| 9:43 | 564.3268 | 204.837 | 293.2161
| 9:43 | 564.5808 | 204.9456 | 292.4466
| 9:43 | 564.8273 | 205.2294 | 293.1542
| 9:44 | 565.0813 | 204.489 | 293.8132
| 9:44 | 565.3288 | 204.9947 | 292.6238
| 9:44 | 565.5821 | 204.9307 | 295.0004
| 9:44 | 565.8299 | 205.1983 | 292.4509
| 9:45 | 566.0828 | 205.503 | 295.1935
| 9:45 | 566.33 | 204.7686 | 293.304
| 9:45 | 566.5762 | 204.1905 | 294.2299
| 9:45 | 566.8303 | 204.2984 | 292.5096
| 9:46 | 567.0778 | 204.3133 | 295.845
| 9:46 | 567.331 | 204.5842 | 295.5081
| 9:46 | 567.5789 | 203.7674 | 293.2347
| 9:46 | 567.8317 | 205.0245 | 293.55
| 9:47 | 568.0789 | 204.6252 | 295.0628
| 9:47 | 568.3332 | 204.9298 | 294.9016
| 9:47 | 568.579 | 204.5659 | 296.3466
| 9:47 | 568.8331 | 205.5053 | 294.5231
| 9:48 | 569.08 | 203.8737 | 294.7073
| 9:48 | 569.3342 | 204.5077 | 294.9894
| 9:48 | 569.5804 | 203.9674 | 293.8615
| 9:48 | 569.8278 | 205.2576 | 292.6387
| 9:49 | 570.0822 | 205.1267 | 295.6613
| 9:49 | 570.329 | 203.5911 | 295.9276
| 9:49 | 570.5819 | 204.5524 | 296.8445
| 9:49 | 570.8287 | 203.6978 | 294.8669
| 9:50 | 571.0831 | 204.6726 | 295.1902
| 9:50 | 571.3294 | 204.4787 | 295.7614
| 9:50 | 571.5834 | 204.3208 | 297.0471
| 9:50 | 571.8311 | 205.0437 | 295.1402
| 9:51 | 572.0843 | 203.7403 | 296.6695
| 9:51 | 572.3309 | 202.7852 | 294.6358
| 9:51 | 572.5777 | 202.9861 | 294.048
| 9:51 | 572.8319 | 204.5823 | 295.0028
| 9:52 | 573.0782 | 204.1523 | 296.4042
| 9:52 | 573.3323 | 204.0253 | 295.2733
| 9:52 | 573.579 | 203.4231 | 296.865
| 9:52 | 573.8333 | 205.0683 | 297.4325
| 9:53 | 574.0797 | 203.342 | 295.4206
| 9:53 | 574.3337 | 202.2538 | 297.1796
| 9:53 | 574.5809 | 203.2512 | 295.7928
| 9:53 | 574.8352 | 202.6389 | 295.5067
| 9:54 | 575.0812 | 204.9559 | 296.9627
| 9:54 | 575.3289 | 204.1441 | 294.0777
| 9:54 | 575.5822 | 203.2698 | 298.4192
| 9:54 | 575.8286 | 203.4443 | 298.5833
| 9:55 | 576.0827 | 202.7383 | 295.878
| 9:55 | 576.3301 | 203.3555 | 296.2588
| 9:55 | 576.5841 | 202.5223 | 296.4294
| 9:55 | 576.8302 | 201.9395 | 296.9061
| 9:56 | 577.0842 | 203.8018 | 294.471
| 9:56 | 577.331 | 203.1299 | 294.5963
| 9:56 | 577.5854 | 202.5797 | 294.3878
| 9:56 | 577.8317 | 203.8085 | 295.1979
| 9:57 | 578.0791 | 203.5608 | 298.3736
| 9:57 | 578.3333 | 203.2885 | 295.2398
| 9:57 | 578.5793 | 202.2411 | 296.9709
| 9:57 | 578.8333 | 202.4146 | 294.1372 | Sample 2382 acquired at 09:57:25
| 9:58 | 579.0811 | 202.9544 | 296.7161
| 9:58 | 579.3343 | 203.8525 | 295.981
| 9:58 | 579.5809 | 202.8263 | 296.7629
| 9:58 | 579.8349 | 202.1153 | 298.8662
| 9:59 | 580.0822 | 202.7998 | 296.8444
| 9:59 | 580.3365 | 202.3591 | 296.7494
| 9:59 | 580.5825 | 202.0062 | 298.4275
| 9:59 | 580.83 | 202.3552 | 297.5424
| 10:00 | 581.0833 | 201.8034 | 297.1933
| 10:00 | 581.3312 | 202.78 | 297.8353
| 10:00 | 581.5841 | 202.489 | 297.9797
| 10:00 | 581.8311 | 202.3575 | 295.4493
| 10:01 | 582.0855 | 202.1821 | 298.491
| 10:01 | 582.3323 | 202.7135 | 296.2756
| 10:01 | 582.5858 | 201.9749 | 298.2825
| 10:01 | 582.8331 | 202.2417 | 298.2687
| 10:02 | 583.08 | 201.5287 | 299.3719
| 10:02 | 583.3343 | 202.7025 | 298.082
| 10:02 | 583.5805 | 202.4409 | 296.0978
| 10:02 | 583.8346 | 201.4823 | 298.1614
| 10:03 | 584.0823 | 203.7015 | 298.493
| 10:03 | 584.3365 | 201.6658 | 297.8951
| 10:03 | 584.5824 | 203.4378 | 297.2297
| 10:03 | 584.8366 | 202.2093 | 299.7437
| 10:04 | 585.0834 | 201.9391 | 295.8996
| 10:04 | 585.3313 | 202.0143 | 299.2438
| 10:04 | 585.5844 | 202.147 | 298.298
| 10:04 | 585.8312 | 201.5575 | 298.0984
| 10:05 | 586.0854 | 202.4056 | 296.2952
| 10:05 | 586.3319 | 202.1439 | 298.5842
| 10:05 | 586.5863 | 201.122 | 297.6995
| 10:05 | 586.8331 | 201.5208 | 299.1001
| 10:06 | 587.0874 | 201.9713 | 297.8935
| 10:06 | 587.3336 | 200.8162 | 299.1446
| 10:06 | 587.5809 | 200.7806 | 298.2659
| 10:06 | 587.8352 | 200.3952 | 298.1542
| 10:07 | 588.0814 | 200.6311 | 297.6758
| 10:07 | 588.3355 | 201.3258 | 299.862
| 10:07 | 588.5823 | 200.306 | 299.5626
| 10:07 | 588.8365 | 200.4089 | 299.3116
| 10:08 | 589.0831 | 201.1256 | 298.0335
| 10:08 | 589.3371 | 201.2506 | 297.4585
| 10:08 | 589.5759 | 201.5448 | 299.7013 | An offline analytic sample with ID 'Sample-11' was taken. iControl: Sample taken by EasySampler into vial 10 with a dilution factor of 100.
| 10:08 | 589.5845 | 201.5553 | 299.7819
| 10:08 | 589.8306 | 201.1081 | 299.2598
| 10:09 | 590.0847 | 200.8591 | 299.8263
| 10:09 | 590.3323 | 201.0218 | 297.8578
| 10:09 | 590.5856 | 200.9307 | 299.0974
| 10:09 | 590.8335 | 201.9464 | 299.8464
| 10:10 | 591.0864 | 201.2195 | 299.7907
| 10:10 | 591.3335 | 201.342 | 301.0953
| 10:10 | 591.5874 | 202.1514 | 300.3326
| 10:10 | 591.8341 | 202.535 | 299.359
| 10:11 | 592.0812 | 201.5417 | 300.2799
| 10:11 | 592.3355 | 201.4647 | 299.7201
| 10:11 | 592.5823 | 200.7414 | 300.1946
| 10:11 | 592.8365 | 200.1467 | 299.6958
| 10:12 | 593.0828 | 201.1708 | 301.4573
| 10:12 | 593.3369 | 201.3953 | 298.298
| 10:12 | 593.5845 | 201.6399 | 299.0885
| 10:12 | 593.8388 | 201.3416 | 300.3016
| 10:13 | 594.0847 | 201.4148 | 298.4519
| 10:13 | 594.3315 | 201.241 | 299.8744
| 10:13 | 594.5867 | 201.3736 | 299.8241
| 10:13 | 594.8325 | 201.0341 | 299.9366
| 10:14 | 595.0869 | 200.4819 | 299.683
| 10:14 | 595.3338 | 199.8434 | 298.742
| 10:14 | 595.5887 | 200.8877 | 301.5508
| 10:14 | 595.8345 | 200.5966 | 300.1827
| 10:15 | 596.0814 | 199.6851 | 300.1513
| 10:15 | 596.3356 | 199.6573 | 301.1825
| 10:15 | 596.5823 | 199.8691 | 299.7992
| 10:15 | 596.8365 | 200.2067 | 298.6647
| 10:16 | 597.0835 | 200.1292 | 300.8653
| 10:16 | 597.3378 | 199.6055 | 302.3519
| 10:16 | 597.5845 | 200.4598 | 301.3282
| 10:16 | 597.8387 | 199.7441 | 301.6467
| 10:17 | 598.0857 | 200.8502 | 300.6664
| 10:17 | 598.332 | 201.4253 | 301.4954
| 10:17 | 598.5866 | 199.4649 | 299.6158
| 10:17 | 598.8334 | 200.359 | 300.6226
| 10:18 | 599.0877 | 199.9705 | 301.8547
| 10:18 | 599.3337 | 199.8733 | 299.7605
| 10:18 | 599.5885 | 199.1289 | 301.017
| 10:18 | 599.8354 | 199.1059 | 299.3696
| 10:19 | 600.0898 | 199.5863 | 300.4528
| 10:19 | 600.3355 | 199.6868 | 300.1581
| 10:19 | 600.5824 | 199.8524 | 302.2132
| 10:19 | 600.8366 | 200.4007 | 302.0577
| 10:20 | 601.0833 | 199.3626 | 300.7985
| 10:20 | 601.3374 | 199.8018 | 298.6383
| 10:20 | 601.5846 | 199.3134 | 303.3592
| 10:20 | 601.8388 | 199.4689 | 300.0289
| 10:21 | 602.0852 | 199.034 | 301.0441
| 10:21 | 602.3393 | 199.3621 | 299.8995
| 10:21 | 602.5867 | 198.6888 | 301.682
| 10:21 | 602.8331 | 200.6721 | 302.2317
| 10:22 | 603.0872 | 198.2062 | 300.863
| 10:22 | 603.3348 | 198.3583 | 300.7806
| 10:22 | 603.5888 | 199.4993 | 300.674
| 10:22 | 603.8349 | 198.3271 | 300.0883
| 10:23 | 604.0889 | 198.1958 | 302.2226
| 10:23 | 604.3368 | 199.4452 | 302.5333
| 10:23 | 604.5908 | 198.8523 | 301.8155
| 10:23 | 604.8366 | 198.8253 | 301.4624
| 10:24 | 605.0836 | 199.2352 | 302.3808
| 10:24 | 605.3378 | 200.0306 | 300.6714
| 10:24 | 605.5845 | 198.9374 | 299.5024
| 10:24 | 605.8387 | 198.9721 | 303.2334
| 10:25 | 606.0857 | 198.5524 | 302.073
| 10:25 | 606.3399 | 198.9462 | 301.7341
| 10:25 | 606.5866 | 198.4874 | 300.4395
| 10:25 | 606.8408 | 198.5228 | 302.514
| 10:26 | 607.0877 | 198.9867 | 300.9213
| 10:26 | 607.3423 | 198.1513 | 299.9768
| 10:26 | 607.588 | 198.1717 | 302.196
| 10:26 | 607.8349 | 197.9952 | 299.9213
| 10:27 | 608.0892 | 197.6441 | 301.8615
| 10:27 | 608.3353 | 197.4359 | 302.8398
| 10:27 | 608.5899 | 197.771 | 301.0815
| 10:27 | 608.8368 | 198.3922 | 304.331
| 10:28 | 609.0911 | 197.4679 | 302.5356
| 10:28 | 609.3369 | 197.4861 | 303.9306
| 10:28 | 609.591 | 198.8826 | 302.7552
| 10:28 | 609.8389 | 199.2266 | 302.62
| 10:29 | 610.0848 | 198.2983 | 305.387
| 10:29 | 610.339 | 197.343 | 302.2942
| 10:29 | 610.5851 | 199.3631 | 302.074
| 10:29 | 610.8392 | 197.9887 | 304.3024
| 10:30 | 611.0859 | 197.206 | 302.0246
| 10:30 | 611.3401 | 198.2138 | 301.7791
| 10:30 | 611.5867 | 196.7196 | 302.9718
| 10:30 | 611.8409 | 198.4059 | 303.7756
| 10:31 | 612.0879 | 196.8892 | 302.9594
| 10:31 | 612.3424 | 198.7057 | 304.4911
| 10:31 | 612.5881 | 196.2433 | 303.7456
| 10:31 | 612.8349 | 196.8378 | 302.9942
| 10:32 | 613.0893 | 196.8413 | 302.6994
| 10:32 | 613.3354 | 197.4966 | 303.8695
| 10:32 | 613.59 | 197.6072 | 304.4145
| 10:32 | 613.8368 | 196.9689 | 303.7418
| 10:33 | 614.0912 | 195.8909 | 304.952
| 10:33 | 614.3369 | 198.4329 | 304.3985
| 10:33 | 614.5911 | 195.6214 | 300.7464
| 10:33 | 614.8376 | 197.2811 | 303.3864
| 10:34 | 615.0917 | 197.1934 | 302.8673
| 10:34 | 615.3391 | 197.6281 | 302.0598
| 10:34 | 615.5933 | 197.0917 | 301.9448
| 10:34 | 615.8392 | 197.0468 | 303.2625
| 10:35 | 616.086 | 196.611 | 303.3079
| 10:35 | 616.3402 | 197.0515 | 303.7681
| 10:35 | 616.5867 | 196.8076 | 303.453
| 10:35 | 616.841 | 196.3597 | 302.6891
| 10:36 | 617.088 | 195.6835 | 303.656
| 10:36 | 617.3424 | 196.7811 | 302.5764
| 10:36 | 617.5881 | 197.4735 | 303.7555
| 10:36 | 617.8424 | 196.3661 | 303.725
| 10:37 | 618.0892 | 196.8427 | 306.4747
| 10:37 | 618.3428 | 198.3448 | 302.6483
| 10:37 | 618.5901 | 195.7544 | 305.2809
| 10:37 | 618.8369 | 196.6195 | 304.0509
| 10:38 | 619.0901 | 196.099 | 302.3214
| 10:38 | 619.337 | 196.1862 | 303.5685
| 10:38 | 619.5912 | 196.5746 | 303.9166
| 10:38 | 619.8376 | 197.3297 | 304.2233
| 10:39 | 620.0916 | 196.1724 | 304.9819
| 10:39 | 620.3382 | 197.1812 | 304.3221
| 10:39 | 620.5933 | 196.2522 | 301.6736
| 10:39 | 620.8391 | 196.7415 | 303.9834
| 10:40 | 621.0935 | 196.0902 | 305.0564
| 10:40 | 621.3403 | 196.4875 | 302.3355
| 10:40 | 621.5868 | 197.2556 | 305.3682
| 10:40 | 621.841 | 195.8635 | 304.481
| 10:41 | 622.088 | 195.2691 | 302.4781
| 10:41 | 622.341 | 195.2642 | 303.7493
| 10:41 | 622.588 | 195.9003 | 303.905
| 10:41 | 622.8425 | 195.9204 | 306.2176
| 10:42 | 623.0893 | 195.768 | 306.9566
| 10:42 | 623.3425 | 196.3039 | 303.9429
| 10:42 | 623.5901 | 196.1489 | 304.7095
| 10:42 | 623.8435 | 196.105 | 304.9689
| 10:43 | 624.0898 | 195.9264 | 303.9642
| 10:43 | 624.3439 | 195.9919 | 303.3865
| 10:43 | 624.5914 | 194.8906 | 304.0711
| 10:43 | 624.8382 | 195.6342 | 303.4174
| 10:44 | 625.0913 | 195.9843 | 305.4942
| 10:44 | 625.3383 | 195.7918 | 304.4957
| 10:44 | 625.5925 | 194.8888 | 305.1905
| 10:44 | 625.8386 | 196.4197 | 304.1061
| 10:45 | 626.0926 | 196.6886 | 304.6014
| 10:45 | 626.3394 | 196.5311 | 306.4099
| 10:45 | 626.5933 | 196.1002 | 304.6998
| 10:45 | 626.8403 | 194.7254 | 306.3097
| 10:46 | 627.0947 | 196.2783 | 304.8074
| 10:46 | 627.3423 | 195.0497 | 303.7987
| 10:46 | 627.588 | 194.941 | 305.9763
| 10:46 | 627.8423 | 194.9107 | 305.2364
| 10:47 | 628.0891 | 195.6419 | 305.5397
| 10:47 | 628.3423 | 195.6304 | 303.73
| 10:47 | 628.589 | 195.7657 | 304.8097
| 10:47 | 628.8433 | 195.299 | 306.2547
| 10:48 | 629.0893 | 194.4488 | 303.6621
| 10:48 | 629.3436 | 195.3128 | 304.6053
| 10:48 | 629.5904 | 195.6391 | 305.2019
| 10:48 | 629.8447 | 194.1157 | 306.0917
| 10:49 | 630.0907 | 194.9198 | 305.9933
| 10:49 | 630.3455 | 194.6528 | 306.1788
| 10:49 | 630.5923 | 194.9007 | 306.0125
| 10:49 | 630.8381 | 194.3865 | 307.0164
| 10:50 | 631.0924 | 194.8054 | 305.8905
| 10:50 | 631.3393 | 193.9331 | 304.9984
| 10:50 | 631.5928 | 194.9909 | 306.1668
| 10:50 | 631.8402 | 195.1915 | 305.6906
| 10:51 | 632.0946 | 194.5021 | 306.4041
| 10:51 | 632.3423 | 193.9477 | 305.4595
| 10:51 | 632.5945 | 194.6307 | 304.6049
| 10:51 | 632.8413 | 195.7108 | 306.7111
| 10:52 | 633.0957 | 194.4314 | 306.2454
| 10:52 | 633.3423 | 194.4273 | 306.0477
| 10:52 | 633.5891 | 194.9318 | 306.2784
| 10:52 | 633.8436 | 194.3014 | 306.4986
| 10:53 | 634.0894 | 194.2555 | 305.1426
| 10:53 | 634.3436 | 195.378 | 306.4843
| 10:53 | 634.5904 | 193.2904 | 305.8687
| 10:53 | 634.8447 | 194.8569 | 306.0651
| 10:54 | 635.0909 | 193.6525 | 307.3773
| 10:54 | 635.3455 | 194.3169 | 307.4015
| 10:54 | 635.5924 | 193.7044 | 306.8224
| 10:54 | 635.8467 | 194.2092 | 305.8366
| 10:55 | 636.0925 | 194.5173 | 305.4212
| 10:55 | 636.3393 | 193.7888 | 305.052
| 10:55 | 636.5931 | 193.2378 | 307.2202
| 10:55 | 636.8402 | 192.7141 | 305.593
| 10:56 | 637.0947 | 192.1977 | 307.8904
| 10:56 | 637.3424 | 193.5437 | 307.5903
| 10:56 | 637.5945 | 192.9364 | 307.2089
| 10:56 | 637.8413 | 192.7492 | 307.605
| 10:57 | 638.0957 | 193.2872 | 305.58
| 10:57 | 638.3424 | 194.3289 | 308.5105
| 10:57 | 638.5966 | 194.085 | 307.898
| 10:57 | 638.8435 | 192.8697 | 307.2139
| 10:58 | 639.0893 | 193.5654 | 306.2492
| 10:58 | 639.3437 | 193.5973 | 306.0791
| 10:58 | 639.5905 | 192.4884 | 307.2012
| 10:58 | 639.8448 | 194.1348 | 306.1327
| 10:59 | 640.0908 | 194.8998 | 307.7398
| 10:59 | 640.3456 | 194.417 | 309.7585
| 10:59 | 640.5924 | 193.2479 | 306.691
| 10:59 | 640.8468 | 194.2504 | 308.8991
| 11:00 | 641.0925 | 192.4599 | 308.407
| 11:00 | 641.3469 | 192.1616 | 308.1281
| 11:00 | 641.5937 | 193.8814 | 307.416
| 11:00 | 641.8397 | 192.9451 | 308.3213
| 11:01 | 642.0938 | 193.3796 | 306.1653
| 11:01 | 642.3406 | 194.2099 | 308.5717
| 11:01 | 642.5954 | 191.867 | 305.8441
| 11:01 | 642.8411 | 192.4956 | 307.9206
| 11:02 | 643.0956 | 193.2654 | 305.2665
| 11:02 | 643.3427 | 193.104 | 307.5336
| 11:02 | 643.5969 | 192.9447 | 308.3064
| 11:02 | 643.8427 | 192.8848 | 308.0899
| 11:03 | 644.0969 | 192.9864 | 306.82
| 11:03 | 644.3432 | 193.9574 | 306.0053
| 11:03 | 644.5972 | 194.5132 | 307.1688
| 11:03 | 644.8447 | 192.5907 | 308.1199
| 11:04 | 645.0915 | 193.8307 | 308.3002
| 11:04 | 645.3446 | 193.754 | 306.9151
| 11:04 | 645.5916 | 192.8703 | 309.2381
| 11:04 | 645.8459 | 191.7984 | 306.3342
| 11:05 | 646.0927 | 193.032 | 307.62
| 11:05 | 646.3459 | 192.3493 | 308.3766
| 11:05 | 646.5936 | 191.0547 | 306.19
| 11:05 | 646.8469 | 191.2749 | 309.0583
| 11:06 | 647.0933 | 193.207 | 307.0622
| 11:06 | 647.3473 | 193.2316 | 309.3577
| 11:06 | 647.5949 | 191.1198 | 309.0326
| 11:06 | 647.8482 | 192.6209 | 308.1363
| 11:07 | 648.0947 | 192.7907 | 308.9013
| 11:07 | 648.3425 | 192.8589 | 310.5545
| 11:07 | 648.5957 | 192.5754 | 308.2631
| 11:07 | 648.8422 | 191.8415 | 307.0305
| 11:08 | 649.0961 | 190.9166 | 308.2559
| 11:08 | 649.3438 | 193.0291 | 310.0369
| 11:08 | 649.5969 | 191.2028 | 308.2779
| 11:08 | 649.8434 | 191.8877 | 308.7051
| 11:09 | 650.0975 | 192.239 | 309.1011
| 11:09 | 650.3446 | 192.4377 | 308.8126
| 11:09 | 650.5989 | 191.8015 | 308.1983
| 11:09 | 650.8448 | 193.0604 | 308.3555
| 11:10 | 651.099 | 192.1572 | 308.5402
| 11:10 | 651.3459 | 192.3297 | 308.2336
| 11:10 | 651.5922 | 190.7068 | 307.3333
| 11:10 | 651.8462 | 191.7902 | 308.865
| 11:11 | 652.0939 | 191.7332 | 308.3775
| 11:11 | 652.348 | 191.059 | 309.2058
| 11:11 | 652.5937 | 191.9784 | 308.5404
| 11:11 | 652.8481 | 192.579 | 311.504
| 11:12 | 653.0949 | 192.4559 | 309.0313
| 11:12 | 653.3493 | 191.6258 | 310.7127
| 11:12 | 653.595 | 191.1232 | 310.2889
| 11:12 | 653.8493 | 191.1337 | 308.7798
| 11:13 | 654.0961 | 192.1654 | 309.9132
| 11:13 | 654.3425 | 191.3059 | 308.2119
| 11:13 | 654.5968 | 192.1135 | 309.395
| 11:13 | 654.8438 | 192.5104 | 307.2905
| 11:14 | 655.0187 | 191.7926 | 309.205 | An offline analytic sample with ID 'Sample-12' was taken. iControl: Sample taken by EasySampler into vial 11 with a dilution factor of 100.
| 11:14 | 655.098 | 191.4674 | 310.0722
| 11:14 | 655.3438 | 191.6873 | 308.788
| 11:14 | 655.598 | 190.799 | 310.286
| 11:14 | 655.8449 | 192.1952 | 309.2207
| 11:15 | 656.0992 | 191.4342 | 311.6359
| 11:15 | 656.3457 | 191.5076 | 311.8222
| 11:15 | 656.6 | 190.5643 | 311.1789
| 11:15 | 656.8469 | 192.3448 | 310.4285
| 11:16 | 657.0998 | 190.8267 | 309.203
| 11:16 | 657.347 | 190.4599 | 309.9197
| 11:16 | 657.5938 | 192.0887 | 312.81
| 11:16 | 657.8481 | 191.8003 | 312.5024
| 11:17 | 658.094 | 192.1005 | 310.1711
| 11:17 | 658.349 | 192.1993 | 310.3061
| 11:17 | 658.5958 | 191.7353 | 311.1096
| 11:17 | 658.8487 | 193.2123 | 311.726
| 11:18 | 659.0959 | 192.8252 | 310.2807
| 11:18 | 659.3504 | 191.3641 | 311.0781
| 11:18 | 659.5972 | 191.5946 | 309.1789
| 11:18 | 659.8502 | 190.9743 | 309.8917
| 11:19 | 660.0972 | 191.0599 | 310.8767
| 11:19 | 660.3447 | 191.4471 | 310.4917
| 11:19 | 660.5976 | 191.1326 | 309.8182
| 11:19 | 660.8448 | 191.2913 | 309.6245
| 11:20 | 661.0991 | 190.6027 | 310.1368
| 11:20 | 661.346 | 190.9016 | 311.9256
| 11:20 | 661.6002 | 190.8729 | 310.154
| 11:20 | 661.8461 | 191.4114 | 309.4477
| 11:21 | 662.1003 | 191.1431 | 312.1013
| 11:21 | 662.3465 | 189.2605 | 310.7784
| 11:21 | 662.6005 | 190.3282 | 308.8872
| 11:21 | 662.8482 | 189.9384 | 308.7698
| 11:22 | 663.095 | 191.008 | 310.995
| 11:22 | 663.3479 | 191.1003 | 309.6494
| 11:22 | 663.5951 | 190.1654 | 310.681
| 11:22 | 663.8494 | 189.8291 | 310.8939
| 11:23 | 664.0962 | 190.3961 | 310.6201
| 11:23 | 664.3493 | 190.0816 | 309.3385
| 11:23 | 664.597 | 191.2448 | 310.6045
| 11:23 | 664.8504 | 189.5484 | 312.2146
| 11:24 | 665.0967 | 191.1163 | 312.5869
| 11:24 | 665.3508 | 189.2865 | 311.414
| 11:24 | 665.5983 | 190.1123 | 311.6376
| 11:24 | 665.8516 | 190.4115 | 310.098
| 11:25 | 666.0982 | 189.0051 | 310.6169
| 11:25 | 666.3458 | 191.0125 | 311.5631
| 11:25 | 666.599 | 190.0403 | 310.8716
| 11:25 | 666.8455 | 189.7087 | 310.6923
| 11:26 | 667.0996 | 188.4177 | 312.4337
| 11:26 | 667.3471 | 190.0786 | 311.5766
| 11:26 | 667.6013 | 189.5786 | 309.977
| 11:26 | 667.8482 | 190.0279 | 312.2208
| 11:27 | 668.1011 | 189.8181 | 311.0238
| 11:27 | 668.348 | 188.7213 | 311.1884
| 11:27 | 668.6022 | 190.1087 | 313.0589
| 11:27 | 668.8484 | 189.973 | 312.1412
| 11:28 | 669.096 | 188.4783 | 311.3601
| 11:28 | 669.3494 | 189.3395 | 311.386
| 11:28 | 669.5958 | 189.3827 | 311.2599
| 11:28 | 669.8498 | 189.3747 | 310.2371
| 11:29 | 670.0973 | 189.6028 | 312.3088
| 11:29 | 670.3513 | 189.6412 | 310.6649
| 11:29 | 670.5973 | 189.2406 | 310.0648
| 11:29 | 670.8515 | 190.2908 | 311.8945
| 11:30 | 671.0983 | 188.7851 | 311.4978
| 11:30 | 671.3526 | 188.1131 | 311.7141
| 11:30 | 671.5986 | 188.9461 | 311.4166
| 11:30 | 671.8527 | 189.7268 | 312.3336
| 11:31 | 672.0994 | 189.0931 | 313.3414
| 11:31 | 672.346 | 188.8377 | 310.8755
| 11:31 | 672.6001 | 189.515 | 311.3521
| 11:31 | 672.847 | 189.3018 | 312.5846
| 11:32 | 673.1013 | 189.0095 | 313.2606
| 11:32 | 673.3474 | 189.8231 | 311.864
| 11:32 | 673.6015 | 190.0799 | 312.8314
| 11:32 | 673.8484 | 190.1638 | 312.0265
| 11:33 | 674.1027 | 188.6941 | 312.8081
| 11:33 | 674.3492 | 189.9587 | 312.9762
| 11:33 | 674.6034 | 188.4716 | 313.5713
| 11:33 | 674.8504 | 189.1805 | 313.7881
| 11:34 | 675.0962 | 188.1815 | 311.7385
| 11:34 | 675.3505 | 189.3188 | 311.6096
| 11:34 | 675.5973 | 188.888 | 312.696
| 11:34 | 675.8517 | 187.3353 | 313.1916
| 11:35 | 676.0975 | 189.7714 | 311.9909
| 11:35 | 676.3515 | 189.0244 | 311.7077
| 11:35 | 676.5993 | 188.2827 | 313.5561
| 11:35 | 676.8522 | 188.5186 | 315.278
| 11:36 | 677.0994 | 188.2502 | 312.6768
| 11:36 | 677.3539 | 187.6081 | 314.5973
| 11:36 | 677.6007 | 188.3973 | 312.3719
| 11:36 | 677.8535 | 188.2502 | 311.5401
| 11:37 | 678.1007 | 188.507 | 312.7715
| 11:37 | 678.3469 | 187.6215 | 314.2332
| 11:37 | 678.6009 | 188.0661 | 313.8293
| 11:37 | 678.8483 | 187.9143 | 313.132
| 11:38 | 679.1016 | 188.27 | 313.5108
| 11:38 | 679.3481 | 187.7229 | 312.6237
| 11:38 | 679.6021 | 187.0752 | 312.6856
| 11:38 | 679.8495 | 187.3867 | 312.6985
| 11:39 | 680.1038 | 188.6943 | 312.8789
| 11:39 | 680.3494 | 188.5768 | 314.5058
| 11:39 | 680.6035 | 188.1331 | 313.6294
| 11:39 | 680.8505 | 187.5724 | 312.9691
| 11:40 | 681.1047 | 187.5268 | 312.791
| 11:40 | 681.3508 | 188.1833 | 313.5047
| 11:40 | 681.5984 | 187.203 | 312.3253
| 11:40 | 681.8518 | 187.0337 | 313.9277
| 11:41 | 682.0983 | 187.5908 | 313.2448
| 11:41 | 682.3526 | 189.0049 | 314.1059
| 11:41 | 682.5995 | 187.683 | 313.4754
| 11:41 | 682.8539 | 187.5098 | 313.3871
| 11:42 | 683.0996 | 187.9301 | 314.02
| 11:42 | 683.3539 | 187.0796 | 312.3956
| 11:42 | 683.6008 | 188.3613 | 315.2165
| 11:42 | 683.8551 | 187.2819 | 313.1415
| 11:43 | 684.1008 | 187.823 | 312.7798
| 11:43 | 684.3558 | 187.68 | 314.7494
| 11:43 | 684.6027 | 188.6111 | 315.1319
| 11:43 | 684.8485 | 188.242 | 313.0074
| 11:44 | 685.1028 | 186.1699 | 312.5658
| 11:44 | 685.3489 | 185.614 | 312.0276
| 11:44 | 685.6029 | 187.7687 | 313.3578
| 11:44 | 685.8506 | 187.6657 | 315.2827
| 11:45 | 686.1038 | 188.1855 | 314.8586
| 11:45 | 686.3504 | 187.8894 | 312.2637
| 11:45 | 686.6046 | 187.8331 | 313.0222
| 11:45 | 686.8515 | 187.1397 | 314.7424
| 11:46 | 687.1057 | 186.9311 | 313.8802
| 11:46 | 687.3524 | 187.5216 | 312.4079
| 11:46 | 687.5992 | 186.1894 | 313.7395
| 11:46 | 687.8523 | 186.4869 | 312.933
| 11:47 | 688.0993 | 186.8392 | 314.8084
| 11:47 | 688.3529 | 187.9531 | 315.1188
| 11:47 | 688.6008 | 187.5866 | 313.2774
| 11:47 | 688.8536 | 187.2812 | 313.1511
| 11:48 | 689.1008 | 187.4903 | 313.2056
| 11:48 | 689.3548 | 187.0587 | 313.8549
| 11:48 | 689.601 | 186.6073 | 314.991
| 11:48 | 689.855 | 186.6637 | 313.6428
| 11:49 | 690.1018 | 187.4853 | 314.9911
| 11:49 | 690.3561 | 186.6155 | 314.8093
| 11:49 | 690.6023 | 187.1721 | 316.4431
| 11:49 | 690.8497 | 187.4035 | 314.9199
| 11:50 | 691.1039 | 187.1466 | 313.944
| 11:50 | 691.3496 | 186.2034 | 314.5524
| 11:50 | 691.6037 | 187.3206 | 313.4778
| 11:50 | 691.8506 | 187.8917 | 316.6361
| 11:51 | 692.1048 | 186.6998 | 314.5418
| 11:51 | 692.351 | 187.2893 | 316.0172
| 11:51 | 692.605 | 184.9131 | 316.1415
| 11:51 | 692.8519 | 187.0779 | 314.7994
| 11:52 | 693.1061 | 188.0967 | 315.6395
| 11:52 | 693.3528 | 186.5255 | 315.4314
| 11:52 | 693.607 | 186.2968 | 316.2991
| 11:52 | 693.854 | 186.0876 | 316.346
| 11:53 | 694.0999 | 186.646 | 313.3547
| 11:53 | 694.354 | 186.0825 | 315.3306
| 11:53 | 694.6009 | 186.412 | 316.019
| 11:53 | 694.8551 | 185.4682 | 316.2346
| 11:54 | 695.1013 | 187.2564 | 315.8144
| 11:54 | 695.3559 | 186.5325 | 315.3184
| 11:54 | 695.6028 | 186.2022 | 316.3218
| 11:54 | 695.8572 | 187.9209 | 315.4384
| 11:55 | 696.1029 | 187.0848 | 314.5311
| 11:55 | 696.3572 | 186.2163 | 316.1754
| 11:55 | 696.604 | 187.2137 | 316.9955
| 11:55 | 696.85 | 185.8197 | 315.0399
| 11:56 | 697.1042 | 186.5474 | 317.4357
| 11:56 | 697.3516 | 185.5303 | 315.8205
| 11:56 | 697.6058 | 186.427 | 315.8333
| 11:56 | 697.8517 | 186.9218 | 316.5173
| 11:57 | 698.1059 | 186.5191 | 315.8436
| 11:57 | 698.3529 | 185.5674 | 316.3791
| 11:57 | 698.6071 | 185.9781 | 314.994
| 11:57 | 698.8528 | 186.1618 | 316.2926
| 11:58 | 699.1071 | 187.1118 | 314.612
| 11:58 | 699.3535 | 185.7814 | 316.5993
| 11:58 | 699.6075 | 186.5988 | 315.8383
| 11:58 | 699.8549 | 186.1791 | 315.0832
| 11:59 | 700.1018 | 185.7375 | 315.0031
| 11:59 | 700.3549 | 187.1012 | 317.2041
| 11:59 | 700.6019 | 185.7612 | 314.8912
| 11:59 | 700.8562 | 185.4917 | 317.0708
| 12:00 | 701.1031 | 184.8923 | 314.1772
| 12:00 | 701.3562 | 185.7899 | 316.8069
| 12:00 | 701.6039 | 185.89 | 316.1639
| 12:00 | 701.8573 | 186.2568 | 315.2334
| 12:01 | 702.1036 | 186.18 | 316.4786
| 12:01 | 702.3576 | 184.9793 | 314.8864
| 12:01 | 702.6051 | 185.5136 | 316.0663
| 12:01 | 702.8583 | 185.9818 | 316.7046
| 12:02 | 703.1062 | 185.4191 | 316.3419
| 12:02 | 703.3518 | 185.5065 | 316.134
| 12:02 | 703.6061 | 186.0978 | 316.3143
| 12:02 | 703.8525 | 185.2021 | 316.0334
| 12:03 | 704.1065 | 185.821 | 317.8399
| 12:03 | 704.3541 | 185.232 | 316.0141
| 12:03 | 704.6073 | 186.9131 | 318.4744
| 12:03 | 704.854 | 185.6007 | 317.6862
| 12:04 | 705.1079 | 186.1711 | 318.0155
| 12:04 | 705.355 | 186.3817 | 316.0584
| 12:04 | 705.6092 | 186.17 | 316.637
| 12:04 | 705.8554 | 185.8487 | 316.9195
| 12:05 | 706.103 | 185.2001 | 316.7922
| 12:05 | 706.3563 | 185.9852 | 316.3786
| 12:05 | 706.6028 | 186.2587 | 317.3684
| 12:05 | 706.8569 | 186.4162 | 316.8599
| 12:06 | 707.1043 | 185.8027 | 317.4264
| 12:06 | 707.3584 | 184.4979 | 318.5104
| 12:06 | 707.6043 | 186.099 | 318.0857
| 12:06 | 707.8585 | 184.408 | 316.3167
| 12:07 | 708.1054 | 184.7064 | 317.1879
| 12:07 | 708.3596 | 186.0071 | 316.1065
| 12:07 | 708.6057 | 185.4205 | 317.0783
| 12:07 | 708.8534 | 184.0018 | 316.5566
| 12:08 | 709.1066 | 184.171 | 318.7245
| 12:08 | 709.3531 | 184.6643 | 317.6063
| 12:08 | 709.6071 | 184.7603 | 315.8902
| 12:08 | 709.8541 | 185.1222 | 317.3312
| 12:09 | 710.1084 | 184.6498 | 318.9665
| 12:09 | 710.3547 | 186.5158 | 317.8342
| 12:09 | 710.6087 | 184.6466 | 316.6538
| 12:09 | 710.8563 | 184.4266 | 317.1748
| 12:10 | 711.1096 | 184.8653 | 317.5361
| 12:10 | 711.3561 | 184.2816 | 317.7424
| 12:10 | 711.6103 | 185.1673 | 318.2568
| 12:10 | 711.8573 | 184.1384 | 318.7424
| 12:11 | 712.1035 | 184.238 | 318.6138
| 12:11 | 712.3575 | 185.3974 | 317.902
| 12:11 | 712.6052 | 184.6301 | 317.9124
| 12:11 | 712.8584 | 182.6505 | 318.1446
| 12:12 | 713.105 | 185.2617 | 317.5205
| 12:12 | 713.3593 | 184.5705 | 318.517
| 12:12 | 713.6062 | 185.0908 | 318.3173
| 12:12 | 713.8606 | 183.9901 | 318.3774
| 12:13 | 714.1063 | 184.9163 | 317.8411
| 12:13 | 714.3607 | 183.8538 | 318.7557
| 12:13 | 714.6075 | 183.2133 | 318.0402
| 12:13 | 714.8538 | 185.0712 | 318.0726
| 12:14 | 715.1077 | 184.057 | 317.5281
| 12:14 | 715.3551 | 185.0901 | 318.5722
| 12:14 | 715.6093 | 184.9372 | 317.2781
| 12:14 | 715.8552 | 185.1898 | 318.0681
| 12:15 | 716.1095 | 184.2683 | 318.5906
| 12:15 | 716.3564 | 184.0852 | 317.3344
| 12:15 | 716.6106 | 184.2795 | 318.1708
| 12:15 | 716.8565 | 183.7672 | 319.3441
| 12:16 | 717.1106 | 185.8678 | 318.2898
| 12:16 | 717.3584 | 184.2256 | 317.149
| 12:16 | 717.6041 | 184.0437 | 317.2702
| 12:16 | 717.8585 | 183.4043 | 319.1629
| 12:17 | 718.1054 | 183.5666 | 318.7463
| 12:17 | 718.3597 | 183.001 | 318.6167
| 12:17 | 718.6055 | 183.3095 | 317.7869
| 12:17 | 718.8598 | 182.9716 | 318.3551
| 12:18 | 719.1066 | 184.6689 | 318.3582
| 12:18 | 719.3601 | 183.714 | 319.174
| 12:18 | 719.6074 | 183.6523 | 317.9947
| 12:18 | 719.8618 | 184.0618 | 317.4573
| 12:19 | 720.1086 | 185.2933 | 320.1201
| 12:19 | 720.3616 | 184.2185 | 319.4551
| 12:19 | 720.4508 | 183.7042 | 319.4742 | An offline analytic sample with ID 'Sample-13' was taken. iControl: Sample taken by EasySampler into vial 12 with a dilution factor of 100.
| 12:19 | 720.6086 | 182.7941 | 319.5081
| 12:19 | 720.8554 | 183.2372 | 319.2991
| 12:20 | 721.1097 | 184.093 | 319.35
| 12:20 | 721.3562 | 183.6972 | 320.8343
| 12:20 | 721.6105 | 183.7638 | 317.4404
| 12:20 | 721.8574 | 184.7084 | 319.869
| 12:21 | 722.1104 | 184.7543 | 318.8801
| 12:21 | 722.3575 | 183.7366 | 318.4568
| 12:21 | 722.6117 | 183.613 | 319.1732
| 12:21 | 722.8587 | 184.7718 | 319.3202
| 12:22 | 723.1129 | 182.4867 | 319.8099
| 12:22 | 723.3596 | 184.2297 | 318.5129
| 12:22 | 723.6064 | 184.3146 | 319.0017
| 12:22 | 723.8592 | 185.5863 | 319.6264
| 12:23 | 724.1065 | 184.0812 | 318.2617
| 12:23 | 724.3608 | 184.28 | 320.4993
| 12:23 | 724.6076 | 183.8177 | 321.0648
| 12:23 | 724.8606 | 183.6396 | 320.147
| 12:24 | 725.1077 | 184.7111 | 319.2608
| 12:24 | 725.3617 | 183.8863 | 319.2927
| 12:24 | 725.608 | 184.3894 | 319.9734
| 12:24 | 725.862 | 183.9599 | 318.1732
| 12:25 | 726.1087 | 183.3974 | 319.9532
| 12:25 | 726.363 | 182.4483 | 320.9115
| 12:25 | 726.6094 | 183.6946 | 320.1334
| 12:25 | 726.8567 | 183.5144 | 319.4213
| 12:26 | 727.111 | 183.3974 | 320.6286
| 12:26 | 727.3566 | 182.6732 | 318.6523
| 12:26 | 727.6107 | 183.3453 | 320.1034
| 12:26 | 727.8575 | 183.7995 | 321.8313
| 12:27 | 728.1117 | 183.3151 | 320.5708
| 12:27 | 728.358 | 182.9822 | 319.6935
| 12:27 | 728.612 | 183.3314 | 321.8675
| 12:27 | 728.8588 | 183.632 | 321.3853
| 12:28 | 729.113 | 181.8809 | 320.9063
| 12:28 | 729.3596 | 183.116 | 319.3994
| 12:28 | 729.6138 | 182.8894 | 318.8768
| 12:28 | 729.8609 | 182.9695 | 321.2502
| 12:29 | 730.1068 | 182.1683 | 320.1949
| 12:29 | 730.3609 | 181.7802 | 319.7817
| 12:29 | 730.6077 | 181.5028 | 319.4064
| 12:29 | 730.862 | 182.2369 | 319.8026
| 12:30 | 731.1081 | 182.9491 | 319.516
| 12:30 | 731.3628 | 182.8017 | 320.2394
| 12:30 | 731.6096 | 182.5665 | 321.2841
| 12:30 | 731.864 | 182.2446 | 319.9348
| 12:31 | 732.1097 | 182.3049 | 319.9626
| 12:31 | 732.3642 | 181.3858 | 318.6689
| 12:31 | 732.611 | 181.8177 | 320.5656
| 12:31 | 732.8568 | 182.4513 | 319.6474
| 12:32 | 733.111 | 182.3494 | 321.4747
| 12:32 | 733.3586 | 181.5304 | 320.2489
| 12:32 | 733.6115 | 181.4223 | 319.0882
| 12:32 | 733.8587 | 181.5803 | 319.9222
| 12:33 | 734.1129 | 182.2998 | 320.8707
| 12:33 | 734.3599 | 182.2436 | 321.0845
| 12:33 | 734.6141 | 181.9867 | 320.0752
| 12:33 | 734.8599 | 181.5936 | 320.8423
| 12:34 | 735.1141 | 183.0622 | 320.3886
| 12:34 | 735.3602 | 182.0269 | 322.1179
| 12:34 | 735.6142 | 182.5231 | 319.7518
| 12:34 | 735.8619 | 182.6401 | 320.334
| 12:35 | 736.1087 | 182.2569 | 319.4261
| 12:35 | 736.3616 | 182.041 | 322.1277
| 12:35 | 736.6088 | 181.4796 | 321.9598
| 12:35 | 736.8632 | 182.5487 | 319.9812
| 12:36 | 737.11 | 182.0076 | 320.606
| 12:36 | 737.363 | 181.6177 | 319.8719
| 12:36 | 737.6098 | 181.9831 | 321.458
| 12:36 | 737.8642 | 181.0108 | 322.1154
| 12:37 | 738.1104 | 180.9848 | 320.7517
| 12:37 | 738.3643 | 181.3886 | 320.718
| 12:37 | 738.6111 | 181.8999 | 320.6396
| 12:37 | 738.8654 | 182.0525 | 321.933
| 12:38 | 739.1117 | 181.0208 | 321.1752
| 12:38 | 739.3587 | 181.4557 | 321.5082
| 12:38 | 739.6129 | 182.3042 | 321.3844
| 12:38 | 739.8591 | 181.9298 | 319.6669
| 12:39 | 740.1131 | 181.6942 | 320.305
| 12:39 | 740.3599 | 180.978 | 319.7006
| 12:39 | 740.6142 | 179.8964 | 321.674
| 12:39 | 740.8605 | 181.4932 | 323.6911
| 12:40 | 741.1145 | 181.8771 | 321.293
| 12:40 | 741.3619 | 182.518 | 322.0925
| 12:40 | 741.6161 | 182.5292 | 323.9266
| 12:40 | 741.862 | 183.1313 | 320.4701
| 12:41 | 742.1162 | 181.3977 | 321.8089
| 12:41 | 742.3631 | 180.453 | 321.2942
| 12:41 | 742.6093 | 180.2125 | 319.3372
| 12:41 | 742.8633 | 180.9196 | 322.2684
| 12:42 | 743.1101 | 181.4261 | 321.5563
| 12:42 | 743.3639 | 181.8737 | 320.4598
| 12:42 | 743.6109 | 180.2281 | 319.8133
| 12:42 | 743.8653 | 180.5585 | 321.7018
| 12:43 | 744.1122 | 181.1695 | 322.712
| 12:43 | 744.3665 | 181.7793 | 323.687
| 12:43 | 744.6122 | 180.0201 | 323.0532
| 12:43 | 744.8665 | 181.1018 | 320.0735
| 12:44 | 745.1134 | 181.7991 | 321.9085
| 12:44 | 745.3597 | 180.4313 | 320.5431
| 12:44 | 745.614 | 179.7978 | 320.7496
| 12:44 | 745.861 | 180.7701 | 319.9252
| 12:45 | 746.114 | 181.9181 | 321.0689
| 12:45 | 746.361 | 181.1781 | 322.3529
| 12:45 | 746.6153 | 180.7368 | 320.823
| 12:45 | 746.8622 | 180.326 | 321.1404
| 12:46 | 747.1164 | 181.0321 | 322.2576
| 12:46 | 747.363 | 180.8714 | 320.2755
| 12:46 | 747.6162 | 180.5637 | 320.3987
| 12:46 | 747.8627 | 180.693 | 322.7986
| 12:47 | 748.1166 | 181.7023 | 321.0521
| 12:47 | 748.3642 | 181.7003 | 322.8174
| 12:47 | 748.6111 | 181.0974 | 322.1511
| 12:47 | 748.864 | 181.2577 | 321.2741
| 12:48 | 749.1111 | 179.9801 | 320.4586
| 12:48 | 749.3651 | 181.2993 | 321.2369
| 12:48 | 749.6113 | 180.1752 | 322.5914
| 12:48 | 749.8653 | 180.5131 | 321.6265
| 12:49 | 750.1121 | 180.5094 | 323.8974
| 12:49 | 750.3666 | 180.0186 | 322.7377
| 12:49 | 750.6127 | 179.6827 | 321.721
| 12:49 | 750.8667 | 180.04 | 321.6608
| 12:50 | 751.1134 | 180.469 | 320.9964
| 12:50 | 751.3685 | 182.1293 | 322.1976
| 12:50 | 751.6142 | 180.6478 | 322.7738
| 12:50 | 751.8612 | 180.5093 | 320.7588
| 12:51 | 752.1154 | 179.9161 | 322.4552
| 12:51 | 752.3614 | 179.3359 | 322.0595
| 12:51 | 752.6154 | 179.7827 | 323.3954
| 12:51 | 752.8622 | 180.8496 | 322.542
| 12:52 | 753.1164 | 180.0819 | 322.6538
| 12:52 | 753.3631 | 181.0935 | 322.8185
| 12:52 | 753.6173 | 180.5684 | 323.3539
| 12:52 | 753.8643 | 181.0139 | 322.8119
| 12:53 | 754.1185 | 179.3062 | 321.482
| 12:53 | 754.3645 | 179.9508 | 323.4497
| 12:53 | 754.6187 | 179.9342 | 320.5813
| 12:53 | 754.8656 | 181.1469 | 322.0674
| 12:54 | 755.1113 | 180.2937 | 323.1681
| 12:54 | 755.3653 | 180.9311 | 323.9579
| 12:54 | 755.6132 | 180.3488 | 321.8522
| 12:54 | 755.866 | 179.4756 | 321.7815
| 12:55 | 756.1134 | 180.176 | 322.2711
| 12:55 | 756.3666 | 179.8956 | 322.3528
| 12:55 | 756.6144 | 179.6039 | 323.6113
| 12:55 | 756.8673 | 180.2596 | 320.7984
| 12:56 | 757.1145 | 179.974 | 322.0104
| 12:56 | 757.3685 | 179.3846 | 323.0398
| 12:56 | 757.6146 | 179.1927 | 322.1194
| 12:56 | 757.8686 | 179.6676 | 321.2562
| 12:57 | 758.1155 | 179.2555 | 322.1014
| 12:57 | 758.37 | 179.8518 | 322.7297
| 12:57 | 758.616 | 179.1072 | 323.9817
| 12:57 | 758.8635 | 179.6207 | 322.6587
| 12:58 | 759.1168 | 179.8333 | 324.3647
| 12:58 | 759.3633 | 180.342 | 321.5754
| 12:58 | 759.6175 | 180.4341 | 323.7967
| 12:58 | 759.8645 | 181.3647 | 323.7767
| 12:59 | 760.1187 | 180.178 | 323.1708
| 12:59 | 760.3647 | 179.4857 | 323.469
| 12:59 | 760.6187 | 179.1521 | 321.6966
| 12:59 | 760.8656 | 180.0706 | 323.9175
| 13:00 | 761.1199 | 178.71 | 322.4781
| 13:00 | 761.3664 | 180.1867 | 322.5026
| 13:00 | 761.6207 | 180.0828 | 322.3971
| 13:00 | 761.8676 | 179.0488 | 323.2652
| 13:01 | 762.1134 | 177.2411 | 323.525
| 13:01 | 762.3677 | 179.4999 | 324.1966
| 13:01 | 762.6145 | 180.1524 | 324.0206
| 13:01 | 762.8689 | 179.8747 | 323.8239
| 13:02 | 763.1147 | 178.6082 | 322.1691
| 13:02 | 763.3688 | 179.8386 | 324.1665
| 13:02 | 763.6154 | 179.3486 | 321.9133
| 13:02 | 763.8694 | 179.0215 | 324.6104
| 13:03 | 764.1168 | 180.2094 | 323.9964
| 13:03 | 764.3711 | 179.2788 | 323.8994
| 13:03 | 764.6178 | 178.8389 | 321.7455
| 13:03 | 764.8636 | 178.9614 | 325.8102
| 13:04 | 765.1178 | 178.3616 | 321.7464
| 13:04 | 765.3641 | 179.3715 | 323.651
| 13:04 | 765.6181 | 178.815 | 322.8338
| 13:04 | 765.8656 | 178.7987 | 324.8591
| 13:05 | 766.1188 | 179.5244 | 322.7517
| 13:05 | 766.3654 | 180.0722 | 322.5665
| 13:05 | 766.6193 | 178.8335 | 323.6227
| 13:05 | 766.8667 | 178.8 | 324.732
| 13:06 | 767.121 | 179.1934 | 324.9757
| 13:06 | 767.3667 | 179.4167 | 323.0967
| 13:06 | 767.6207 | 179.2583 | 324.7471
| 13:06 | 767.8678 | 178.8372 | 323.648
| 13:07 | 768.1141 | 178.9704 | 325.5383
| 13:07 | 768.3681 | 178.705 | 323.615
| 13:07 | 768.6157 | 179.8098 | 325.8541
| 13:07 | 768.8691 | 179.4967 | 322.6744
| 13:08 | 769.1153 | 178.6243 | 323.7144
| 13:08 | 769.3698 | 179.1083 | 323.2654
| 13:08 | 769.6167 | 177.9439 | 323.6355
| 13:08 | 769.8711 | 177.8604 | 324.3303
| 13:09 | 770.1168 | 177.9352 | 324.9519
| 13:09 | 770.3711 | 178.2699 | 322.9931
| 13:09 | 770.6179 | 179.1933 | 325.1411
| 13:09 | 770.8723 | 179.6174 | 325.1214
| 13:10 | 771.118 | 177.5365 | 324.8936
| 13:10 | 771.3655 | 178.7801 | 326.675
| 13:10 | 771.6197 | 178.3094 | 323.569
| 13:10 | 771.8656 | 178.9077 | 321.8658
| 13:11 | 772.1199 | 177.0535 | 323.9815
| 13:11 | 772.3668 | 178.4846 | 324.4921
| 13:11 | 772.621 | 178.0867 | 323.9208
| 13:11 | 772.8668 | 177.7024 | 323.5352
| 13:12 | 773.121 | 178.3277 | 323.7411
| 13:12 | 773.3687 | 178.3367 | 324.378
| 13:12 | 773.6215 | 178.4673 | 324.7847
| 13:12 | 773.8688 | 178.8453 | 324.7941
| 13:13 | 774.123 | 177.224 | 325.2838
| 13:13 | 774.37 | 177.3519 | 322.8252
| 13:13 | 774.6157 | 178.1496 | 323.1558
| 13:13 | 774.8701 | 178.1882 | 325.4298
| 13:14 | 775.117 | 177.2673 | 324.999
| 13:14 | 775.3701 | 176.8014 | 325.2641
| 13:14 | 775.6168 | 177.4092 | 324.6781
| 13:14 | 775.8712 | 178.2192 | 324.7412
| 13:15 | 776.1175 | 176.5344 | 324.4381
| 13:15 | 776.3715 | 177.3002 | 323.422
| 13:15 | 776.619 | 177.2832 | 325.8759
| 13:15 | 776.8723 | 176.9353 | 324.6582
| 13:16 | 777.1188 | 178.5152 | 325.0627
| 13:16 | 777.3731 | 177.3863 | 325.7527
| 13:16 | 777.6199 | 177.7372 | 327.8625
| 13:16 | 777.8662 | 177.4594 | 324.3576 | Sample 3178 acquired at 13:16:27

## R7_HPLC
Start Time | Time | Duration | Resorcinol (rxn) | Resorcylic acid (rxn)
|  | min | mM | mM
0:11 | 0:20 | 8.3167 | 232.74 | 0
| 1:25 | 73.3333 | 214.132 | 27.3858
| 2:30 | 138.7833 | 186.254 | 52.1233
| 3:35 | 204.2333 | 171.604 | 73.6136
| 4:41 | 269.65 | 152.696 | 90.4503
| 5:46 | 335.1167 | 137.993 | 105.844
| 6:52 | 400.5833 | 125.724 | 120.762
| 7:57 | 466.0167 | 116.418 | 129.174
| 9:03 | 531.4833 | 107.636 | 139.406
| 10:08 | 596.9333 | 101.081 | 146.867
| 11:14 | 662.3833 | 95.7229 | 152.226
| 12:19 | 727.8167 | 89.4199 | 157.154

## R7_IR
Start Time | DateTime | Duration | Peak at 1152 cm-1 | Peak at 1096 cm-1 | Events
| 0:00 | -11.0655 | -17.7947 | 13.7233 | Sample 1 acquired at 00:00:10
0:11 | 0:00 | -10.8112 | -19.4515 | 11.0239
| 0:01 | -10.5647 | -18.5953 | 14.7588
| 0:01 | -10.3097 | -17.2956 | 14.2753
| 0:01 | -10.0628 | -17.1897 | 16.4037
| 0:01 | -9.8152 | -17.1813 | 17.2014
| 0:02 | -9.5613 | -19.9496 | 19.335
| 0:02 | -9.3137 | -19.7844 | 17.3073
| 0:02 | -9.0596 | -19.0949 | 18.8757
| 0:02 | -8.812 | -18.6073 | 17.1566
| 0:03 | -8.5661 | -16.8881 | 16.7227
| 0:03 | -8.3105 | -18.1585 | 13.9446
| 0:03 | -8.0646 | -21.2 | 9.6882
| 0:03 | -7.8089 | -21.2 | 11.323
| 0:04 | -7.5629 | -17.9311 | 17.8518
| 0:04 | -7.3158 | -21.2 | 16.3161
| 0:04 | -7.0614 | -17.8416 | 15.6377
| 0:04 | -6.8142 | -21.2 | 11.9752
| 0:05 | -6.5598 | -19.7413 | 17.3584
| 0:05 | -6.3126 | -19.1783 | 17.8139
| 0:05 | -6.0649 | -21.2 | 11.5286
| 0:05 | -5.811 | -21.2 | 16.4755
| 0:06 | -5.5633 | -19.1029 | 14.0804
| 0:06 | -5.3095 | -21.2 | 9.5534
| 0:06 | -5.0617 | -21.1579 | 15.8885
| 0:06 | -4.8152 | -19.5865 | 13.3661
| 0:07 | -4.5602 | -21.2 | 9.1122
| 0:07 | -4.3136 | -21.2 | 15.1483
| 0:07 | -4.0585 | -21.2 | 9.0711
| 0:07 | -3.812 | -21.2 | 11.7759
| 0:08 | -3.5644 | -20.7733 | 12.9185
| 0:08 | -3.3104 | -21.2 | 7.5974
| 0:08 | -3.0628 | -19.1706 | 15.3425
| 0:08 | -2.8078 | -21.2 | 7.1772
| 0:09 | -2.5612 | -19.0099 | 15.9374
| 0:09 | -2.3136 | -21.2 | 9.2204
| 0:09 | -2.0596 | -20.4568 | 11.2497
| 0:09 | -1.8119 | -21.2 | 13.1344
| 0:10 | -1.5656 | -21.2 | 6.4064
| 0:10 | -1.3104 | -20.8799 | 16.3243
| 0:10 | -1.064 | -21.2 | 7.8026
| 0:10 | -0.80878 | -19.1618 | 11.9576
| 0:11 | -0.56247 | -17.0979 | 15.5249
| 0:11 | -0.31543 | 104.0232 | 9.5937
| 0:11 | -0.060967 | 208.452 | 7.613
| 0:12 | 0.95123 | 216.304 | 5.1924 | An offline analytic sample with ID 'Sample-01' was taken. iControl: Sample taken by EasySampler into vial 1 with a dilution factor of 100.
| 0:14 | 3.2126 | 233.8462 | -0.21557
| 0:15 | 3.4367 | 249.5345 | -1.2413
| 0:15 | 3.6922 | 248.7859 | -1.6519
| 0:15 | 3.9384 | 249.5904 | -2.3439
| 0:15 | 4.186 | 249.0217 | -1.4082
| 0:16 | 4.44 | 249.1842 | -2.3587
| 0:16 | 4.6876 | 249.5558 | -2.6195
| 0:16 | 4.9416 | 249.0947 | -1.1794
| 0:16 | 5.1882 | 249.413 | 0.1445
| 0:17 | 5.4432 | 248.7747 | -0.79637
| 0:17 | 5.6898 | 249.408 | -0.78715
| 0:17 | 5.9367 | 247.6163 | -0.30769
| 0:17 | 6.1911 | 247.9023 | 0.42684
| 0:18 | 6.4382 | 246.8048 | -0.73542
| 0:18 | 6.6926 | 248.9514 | -0.097658
| 0:18 | 6.9403 | 247.043 | -0.70727
| 0:18 | 7.1869 | 247.6483 | 0.44842
| 0:19 | 7.442 | 248.4977 | 1.6917
| 0:19 | 7.6886 | 246.702 | 1.4288
| 0:19 | 7.9435 | 248.1109 | 2.3413
| 0:19 | 8.1896 | 247.4604 | -0.026292
| 0:20 | 8.4367 | 247.8438 | 1.4958
| 0:20 | 8.6911 | 246.1837 | 0.93286
| 0:20 | 8.9384 | 247.2206 | 2.3223
| 0:20 | 9.1925 | 248.3434 | 0.32413
| 0:21 | 9.44 | 246.4907 | 0.27553
| 0:21 | 9.6876 | 247.086 | 0.18682
| 0:21 | 9.9416 | 246.1599 | 2.1253
| 0:21 | 10.1882 | 247.8941 | 1.0598
| 0:22 | 10.4432 | 245.8551 | 3.4487
| 0:22 | 10.6898 | 246.6257 | 2.7205
| 0:22 | 10.9374 | 246.0301 | 2.351
| 0:22 | 11.1913 | 245.4858 | 1.891
| 0:23 | 11.439 | 247.0983 | 0.79685
| 0:23 | 11.6929 | 246.1487 | 1.6143
| 0:23 | 11.9406 | 245.7147 | 1.2687
| 0:23 | 12.1867 | 246.1167 | 4.0486
| 0:24 | 12.4422 | 245.3562 | 2.2299
| 0:24 | 12.6882 | 245.3563 | 3.104
| 0:24 | 12.9425 | 245.7987 | 3.5898
| 0:24 | 13.1896 | 246.3112 | 3.3375
| 0:25 | 13.444 | 245.4724 | 3.7868
| 0:25 | 13.691 | 244.1406 | 4.8207
| 0:25 | 13.9385 | 245.2109 | 5.6044
| 0:25 | 14.1925 | 245.0315 | 4.7837
| 0:26 | 14.4401 | 244.7908 | 4.2721
| 0:26 | 14.694 | 245.0059 | 5.2096
| 0:26 | 14.9416 | 245.3069 | 5.2567
| 0:26 | 15.1883 | 245.4012 | 5.2961
| 0:27 | 15.4433 | 244.2387 | 5.723
| 0:27 | 15.6899 | 243.8178 | 6.8947
| 0:27 | 15.9448 | 245.2155 | 5.9367
| 0:27 | 16.1909 | 244.8349 | 5.7615
| 0:28 | 16.438 | 244.1871 | 5.7735
| 0:28 | 16.6923 | 243.511 | 6.8663
| 0:28 | 16.9393 | 243.6176 | 7.5016
| 0:28 | 17.1944 | 244.1563 | 7.4763
| 0:29 | 17.4411 | 243.5885 | 8.0574
| 0:29 | 17.6887 | 242.7677 | 7.6399
| 0:29 | 17.9421 | 243.3663 | 7.5519
| 0:29 | 18.1892 | 243.7015 | 7.2206
| 0:30 | 18.4435 | 242.294 | 8.8732
| 0:30 | 18.6907 | 243.1479 | 8.6657
| 0:30 | 18.9449 | 243.0486 | 6.7359
| 0:30 | 19.1926 | 242.8506 | 9.1441
| 0:31 | 19.4392 | 243.1409 | 9.9622
| 0:31 | 19.6932 | 243.1693 | 10.4704
| 0:31 | 19.9401 | 243.1114 | 9.8583
| 0:31 | 20.1944 | 242.9561 | 10.4119
| 0:32 | 20.4413 | 243.927 | 12.4502
| 0:32 | 20.689 | 242.297 | 10.3196
| 0:32 | 21.1933 | 242.0975 | 12.674
| 0:33 | 21.441 | 242.5097 | 10.7161
| 0:33 | 21.695 | 242.1674 | 9.2322
| 0:33 | 21.9425 | 242.7084 | 10.4612
| 0:33 | 22.1885 | 242.6918 | 12.1141
| 0:34 | 22.4428 | 243.1791 | 9.8675
| 0:34 | 22.6899 | 242.1163 | 7.9472
| 0:34 | 22.9443 | 241.8646 | 9.3057
| 0:34 | 23.1913 | 242.4845 | 10.4132
| 0:35 | 23.4458 | 242.8688 | 9.8542
| 0:35 | 23.6929 | 241.3123 | 11.2828
| 0:35 | 23.9403 | 242.0745 | 10.9101
| 0:35 | 24.1947 | 241.0834 | 11.0718
| 0:36 | 24.4419 | 240.2798 | 10.092
| 0:36 | 24.6965 | 241.0032 | 10.1509
| 0:36 | 24.9437 | 240.5376 | 10.6088
| 0:36 | 25.191 | 242.0766 | 12.5659
| 0:37 | 25.4457 | 240.9012 | 11.4643
| 0:37 | 25.6929 | 240.4515 | 12.4488
| 0:37 | 25.9403 | 239.9077 | 10.8984
| 0:37 | 26.1948 | 240.6353 | 11.8871
| 0:38 | 26.4421 | 239.927 | 12.9944
| 0:38 | 26.6975 | 239.9923 | 12.6486
| 0:38 | 26.944 | 239.3826 | 11.1609
| 0:38 | 27.1913 | 241.214 | 14.4587
| 0:39 | 27.4469 | 239.8529 | 14.4073
| 0:39 | 27.6943 | 240.1945 | 15.2869
| 0:39 | 27.9405 | 239.6008 | 14.249
| 0:39 | 28.1962 | 240.2427 | 14.1343
| 0:40 | 28.4437 | 238.1766 | 14.4003
| 0:40 | 28.6975 | 239.9161 | 15.1619
| 0:40 | 28.9443 | 239.4018 | 14.0721
| 0:40 | 29.1916 | 239.2429 | 15.1027
| 0:41 | 29.4469 | 238.8611 | 14.1029
| 0:41 | 29.6944 | 238.5193 | 15.3067
| 0:41 | 29.9408 | 238.1493 | 14.4134
| 0:41 | 30.1963 | 238.2018 | 15.5945
| 0:42 | 30.4438 | 237.8539 | 17.077
| 0:42 | 30.6975 | 238.1556 | 17.1325
| 0:42 | 30.9457 | 237.5738 | 16.7741
| 0:42 | 31.1918 | 238.9065 | 17.7945
| 0:43 | 31.4469 | 238.5987 | 17.3505
| 0:43 | 31.6944 | 237.7826 | 19.1406
| 0:43 | 31.9409 | 238.1839 | 18.4516
| 0:43 | 32.1963 | 236.3471 | 18.736
| 0:44 | 32.4438 | 236.5392 | 20.5717
| 0:44 | 32.6976 | 236.6167 | 19.423
| 0:44 | 32.9457 | 237.5628 | 20.3613
| 0:44 | 33.1917 | 237.1626 | 21.9403
| 0:45 | 33.447 | 236.2033 | 18.7412
| 0:45 | 33.6945 | 237.3879 | 21.9321
| 0:45 | 33.9489 | 236.5949 | 20.4309
| 0:45 | 34.1963 | 236.4212 | 20.593
| 0:46 | 34.4424 | 236.8817 | 18.8753
| 0:46 | 34.6977 | 235.624 | 19.1695
| 0:46 | 34.9441 | 235.2993 | 20.7694
| 0:46 | 35.1913 | 235.1513 | 22.8753
| 0:47 | 35.447 | 234.6158 | 21.3826
| 0:47 | 35.693 | 234.705 | 22.2688
| 0:47 | 35.9475 | 233.5058 | 23.1005
| 0:47 | 36.1947 | 234.6355 | 21.384
| 0:48 | 36.4419 | 235.2114 | 21.0591
| 0:48 | 36.6964 | 234.9124 | 18.8342
| 0:48 | 36.9436 | 234.2634 | 21.9104
| 0:48 | 37.1981 | 233.3399 | 23.7387
| 0:49 | 37.4452 | 234.2032 | 22.0272
| 0:49 | 37.6924 | 233.5392 | 23.4144
| 0:49 | 37.9469 | 233.3777 | 22.5023
| 0:49 | 38.1943 | 233.2133 | 23.2696
| 0:50 | 38.4485 | 233.3406 | 23.7388
| 0:50 | 38.6958 | 233.6745 | 22.4896
| 0:50 | 38.9436 | 232.7081 | 24.0488
| 0:50 | 39.1974 | 233.8129 | 23.409
| 0:51 | 39.4451 | 232.1765 | 24.1497
| 0:51 | 39.699 | 231.4282 | 24.973
| 0:51 | 39.9468 | 232.2164 | 24.3399
| 0:51 | 40.1933 | 231.7174 | 24.4324
| 0:52 | 40.4484 | 231.5426 | 23.0462
| 0:52 | 40.6949 | 232.0084 | 23.7142
| 0:52 | 40.95 | 232.3361 | 23.7419
| 0:52 | 41.1965 | 231.0473 | 24.9219
| 0:53 | 41.4442 | 230.8181 | 24.6288
| 0:53 | 41.6981 | 229.9987 | 25.16
| 0:53 | 41.9458 | 229.5603 | 25.4347
| 0:53 | 42.1996 | 229.7922 | 24.1721
| 0:54 | 42.4474 | 230.5839 | 23.1759
| 0:54 | 42.6949 | 230.4448 | 23.5168
| 0:54 | 42.949 | 230.6873 | 23.4402
| 0:54 | 43.1965 | 229.6454 | 24.6795
| 0:55 | 43.4427 | 230.3879 | 25.8588
| 0:55 | 43.6981 | 229.2899 | 27.4141
| 0:55 | 43.9441 | 229.5279 | 26.3964
| 0:55 | 44.1997 | 229.7951 | 26.4761
| 0:56 | 44.4457 | 228.1516 | 25.7933
| 0:56 | 44.6928 | 228.8537 | 25.786
| 0:56 | 44.9472 | 228.4761 | 25.0745
| 0:56 | 45.1944 | 228.4128 | 26.6007
| 0:57 | 45.4488 | 228.3136 | 26.2887
| 0:57 | 45.696 | 228.4488 | 26.4862
| 0:57 | 45.9503 | 227.8193 | 25.1299
| 0:57 | 46.1976 | 226.6439 | 26.823
| 0:58 | 46.4453 | 228.3668 | 25.6946
| 0:58 | 46.6992 | 227.1479 | 24.7066
| 0:58 | 46.9469 | 226.8006 | 24.4458
| 0:58 | 47.2008 | 227.6881 | 26.3723
| 0:59 | 47.4475 | 226.782 | 26.6222
| 0:59 | 47.6951 | 227.3977 | 24.523
| 0:59 | 47.949 | 228.6692 | 26.0096
| 0:59 | 48.1966 | 226.1283 | 25.855
| 1:00 | 48.4507 | 226.0023 | 25.497
| 1:00 | 48.6983 | 226.6941 | 26.7299
| 1:00 | 48.9446 | 226.1965 | 26.3641
| 1:00 | 49.1998 | 226.238 | 25.962
| 1:01 | 49.4462 | 226.2877 | 25.7288
| 1:01 | 49.7016 | 226.4381 | 26.0309
| 1:01 | 49.9479 | 225.0184 | 26.1301
| 1:01 | 50.1955 | 224.9156 | 25.3667
| 1:02 | 50.4494 | 225.4591 | 25.118
| 1:02 | 50.697 | 225.4036 | 25.6587
| 1:02 | 50.9513 | 224.0818 | 25.8463
| 1:02 | 51.1979 | 224.8424 | 25.3574
| 1:03 | 51.4455 | 223.1899 | 26.1522
| 1:03 | 51.6995 | 224.9044 | 25.5379
| 1:03 | 51.9472 | 224.6203 | 26.9533
| 1:03 | 52.2011 | 223.7124 | 25.1021
| 1:04 | 52.4487 | 222.7675 | 24.0127
| 1:04 | 52.6946 | 223.9554 | 25.725
| 1:04 | 52.949 | 223.7949 | 24.8843
| 1:04 | 53.1959 | 223.2951 | 25.9895
| 1:05 | 53.4504 | 222.8134 | 24.7296
| 1:05 | 53.6974 | 223.2279 | 25.471
| 1:05 | 53.9517 | 223.475 | 24.3265
| 1:05 | 54.199 | 222.5956 | 25.4799
| 1:06 | 54.4466 | 221.4944 | 24.5823
| 1:06 | 54.7006 | 222.0501 | 24.7309
| 1:06 | 54.9472 | 221.7633 | 25.5375
| 1:06 | 55.2022 | 222.0178 | 26.0406
| 1:07 | 55.4488 | 221.5668 | 24.6521
| 1:07 | 55.6964 | 222.409 | 25.4234
| 1:07 | 55.9504 | 221.6705 | 23.3631
| 1:07 | 56.1981 | 222.004 | 23.9122
| 1:08 | 56.4521 | 221.0867 | 23.0485
| 1:08 | 56.6983 | 221.8745 | 25.4144
| 1:08 | 56.9461 | 221.583 | 25.0666
| 1:08 | 57.2002 | 222.0539 | 22.347
| 1:09 | 57.4467 | 221.0045 | 23.2881
| 1:09 | 57.7018 | 221.1601 | 23.721
| 1:09 | 57.9478 | 220.8805 | 22.4908
| 1:09 | 58.2031 | 220.9956 | 23.1479
| 1:10 | 58.4492 | 220.0765 | 24.1043
| 1:10 | 58.6964 | 221.2148 | 23.0042
| 1:10 | 58.9507 | 220.5964 | 24.1447
| 1:10 | 59.198 | 220.6848 | 24.3505
| 1:11 | 59.453 | 221.6239 | 22.6203
| 1:11 | 59.6988 | 219.6772 | 22.7846
| 1:11 | 59.9466 | 220.684 | 24.7627
| 1:11 | 60.2006 | 219.3615 | 21.7173
| 1:12 | 60.4471 | 220.0758 | 22.6448
| 1:12 | 60.7022 | 219.8402 | 22.5723
| 1:12 | 60.9497 | 219.7852 | 22.952
| 1:12 | 61.2036 | 220.0033 | 22.5025
| 1:13 | 61.4502 | 219.4678 | 21.7489
| 1:13 | 61.6968 | 219.8022 | 22.3682
| 1:13 | 61.9518 | 220.4757 | 22.9579
| 1:13 | 62.1979 | 220.0458 | 21.6885
| 1:14 | 62.4521 | 219.2257 | 20.0015
| 1:14 | 62.6991 | 219.452 | 20.8924
| 1:14 | 62.9534 | 219.7661 | 22.2366
| 1:14 | 63.2011 | 220.4902 | 21.4062
| 1:15 | 63.4478 | 219.7145 | 20.7826
| 1:15 | 63.7018 | 221.6636 | 22.6276
| 1:15 | 63.9483 | 219.918 | 22.7685
| 1:15 | 64.2027 | 221.0693 | 20.4314
| 1:16 | 64.4497 | 219.7273 | 21.7574
| 1:16 | 64.7039 | 219.4742 | 21.1189
| 1:16 | 64.9515 | 221.3992 | 23.8218
| 1:16 | 65.1981 | 218.4795 | 22.1323
| 1:17 | 65.4521 | 220.1225 | 21.9569
| 1:17 | 65.6997 | 220.114 | 21.3476
| 1:17 | 65.9432 | 219.6618 | 23.45 | An offline analytic sample with ID 'Sample-02' was taken. iControl: Sample taken by EasySampler into vial 2 with a dilution factor of 100.
| 1:17 | 65.9532 | 219.6433 | 23.5361
| 1:17 | 66.2002 | 220.0398 | 22.8863
| 1:18 | 66.4543 | 220.0118 | 23.0411
| 1:18 | 66.7019 | 220.1054 | 23.055
| 1:18 | 66.9492 | 220.6929 | 23.2897
| 1:18 | 67.2032 | 221.0867 | 23.0473
| 1:19 | 67.4495 | 220.7526 | 22.4711
| 1:19 | 67.7037 | 220.0132 | 23.958
| 1:19 | 67.9515 | 220.1046 | 22.62
| 1:19 | 68.1982 | 221.2214 | 24.0212
| 1:20 | 68.4522 | 220.2643 | 26.106
| 1:20 | 68.6999 | 219.3243 | 24.5507
| 1:20 | 68.953 | 220.0699 | 27.2876
| 1:20 | 69.2004 | 219.9681 | 26.1638
| 1:21 | 69.4544 | 220.0949 | 27.2788
| 1:21 | 69.7021 | 220.4521 | 28.5233
| 1:21 | 69.9492 | 219.7573 | 26.4159
| 1:21 | 70.2032 | 219.4967 | 26.6132
| 1:22 | 70.4492 | 219.3691 | 27.7263
| 1:22 | 70.7035 | 222.2719 | 28.3323
| 1:22 | 70.9505 | 220.4836 | 29.0615
| 1:22 | 71.2046 | 220.9024 | 29.4637
| 1:23 | 71.4523 | 220.9149 | 29.183
| 1:23 | 71.6984 | 220.5815 | 32.6705
| 1:23 | 71.9528 | 220.7329 | 30.8313
| 1:23 | 72.2005 | 220.6386 | 31.959
| 1:24 | 72.4546 | 220.7713 | 31.0925
| 1:24 | 72.7013 | 220.0059 | 34.5587
| 1:24 | 72.9556 | 220.3992 | 35.8423
| 1:24 | 73.202 | 220.0585 | 33.9467
| 1:25 | 73.449 | 218.5712 | 35.3126
| 1:25 | 73.7032 | 219.6552 | 35.6615
| 1:25 | 73.9506 | 218.3614 | 35.8735
| 1:25 | 74.2046 | 218.5028 | 36.4716
| 1:26 | 74.4523 | 218.481 | 37.5115
| 1:26 | 74.7064 | 216.7058 | 38.1706
| 1:26 | 74.9529 | 216.648 | 38.1254
| 1:26 | 75.1995 | 216.2366 | 37.8999
| 1:27 | 75.4546 | 216.0912 | 36.2986
| 1:27 | 75.7013 | 215.8112 | 38.072
| 1:27 | 75.9557 | 215.1411 | 37.6991
| 1:27 | 76.2018 | 214.1347 | 38.4447
| 1:28 | 76.456 | 214.3037 | 35.8072
| 1:28 | 76.7031 | 213.6403 | 36.4694
| 1:28 | 76.9506 | 213.6969 | 35.7109
| 1:28 | 77.2047 | 213.4315 | 34.9121
| 1:29 | 77.451 | 212.7175 | 33.5626
| 1:29 | 77.7064 | 212.1808 | 31.3257
| 1:29 | 77.9529 | 212.8178 | 30.9617
| 1:29 | 78.207 | 213.4852 | 27.345
| 1:30 | 78.4537 | 213.7832 | 26.9586
| 1:30 | 78.7015 | 213.035 | 25.3452
| 1:30 | 78.9557 | 215.1921 | 25.4079
| 1:30 | 79.2013 | 216.5959 | 25.9525
| 1:31 | 79.4556 | 215.2294 | 27.4866
| 1:31 | 79.7032 | 216.8991 | 28.526
| 1:31 | 79.957 | 216.1313 | 30.519
| 1:31 | 80.2047 | 217.572 | 33.5199
| 1:32 | 80.4506 | 216.1605 | 34.6233
| 1:32 | 80.7048 | 216.0549 | 35.7922
| 1:32 | 80.952 | 216.5298 | 37.5199
| 1:32 | 81.2061 | 214.3116 | 40.6235
| 1:33 | 81.4539 | 213.8502 | 41.7424
| 1:33 | 81.708 | 211.7948 | 38.8579
| 1:33 | 81.954 | 212.8525 | 41.0726
| 1:33 | 82.2014 | 211.4142 | 36.6103
| 1:34 | 82.4557 | 211.2834 | 32.4755
| 1:34 | 82.7024 | 211.6946 | 30.0852
| 1:34 | 82.957 | 212.8809 | 25.719
| 1:34 | 83.2032 | 215.0039 | 27.4961
| 1:35 | 83.4574 | 214.4173 | 35.1386
| 1:35 | 83.7044 | 213.3843 | 40.8823
| 1:35 | 83.9521 | 211.1085 | 38.5975
| 1:35 | 84.2062 | 211.1069 | 33.8044
| 1:36 | 84.4522 | 212.6093 | 27.2129
| 1:36 | 84.7064 | 213.8681 | 25.1386
| 1:36 | 84.9536 | 214.3673 | 28.3794
| 1:36 | 85.2077 | 214.3373 | 30.7667
| 1:37 | 85.4555 | 214.8936 | 31.4461
| 1:37 | 85.7011 | 213.8365 | 35.3336
| 1:37 | 85.9561 | 212.5374 | 35.3355
| 1:37 | 86.2029 | 212.6523 | 37.521
| 1:38 | 86.457 | 211.9853 | 39.2411
| 1:38 | 86.7032 | 212.981 | 40.3378
| 1:38 | 86.9573 | 211.9871 | 40.8874
| 1:38 | 87.2045 | 211.3019 | 40.8779
| 1:39 | 87.4514 | 211.6666 | 41.2709
| 1:39 | 87.7056 | 209.9916 | 41.6243
| 1:39 | 87.9521 | 209.8792 | 42.6754
| 1:39 | 88.2063 | 210.0224 | 40.6044
| 1:40 | 88.4535 | 209.6521 | 41.5703
| 1:40 | 88.7076 | 208.5843 | 40.3154
| 1:40 | 88.9553 | 209.2943 | 40.9922
| 1:40 | 89.2094 | 207.3164 | 40.847
| 1:41 | 89.4553 | 209.1277 | 42.5248
| 1:41 | 89.7029 | 208.6953 | 40.6103
| 1:41 | 89.9568 | 208.0908 | 39.9635
| 1:41 | 90.2033 | 207.8259 | 39.0146
| 1:42 | 90.4586 | 208.0046 | 39.8754
| 1:42 | 90.7043 | 206.8122 | 39.0082
| 1:42 | 90.9593 | 207.1254 | 40.5932
| 1:42 | 91.206 | 208.1003 | 39.8065
| 1:43 | 91.4522 | 208.7119 | 39.1338
| 1:43 | 91.7064 | 208.0382 | 39.4038
| 1:43 | 91.9537 | 207.1995 | 39.0267
| 1:43 | 92.2078 | 208.3543 | 37.8159
| 1:44 | 92.4547 | 207.7551 | 37.0309
| 1:44 | 92.7088 | 208.6373 | 39.0344
| 1:44 | 92.9552 | 207.2555 | 37.6385
| 1:44 | 93.2027 | 207.9167 | 38.2656
| 1:45 | 93.4568 | 208.2309 | 36.5541
| 1:45 | 93.7035 | 207.1437 | 35.7357
| 1:45 | 93.9573 | 207.9093 | 37.7435
| 1:45 | 94.2043 | 207.6221 | 36.547
| 1:46 | 94.4586 | 207.946 | 36.4564
| 1:46 | 94.7053 | 207.4789 | 35.7062
| 1:46 | 94.9603 | 207.751 | 35.7749
| 1:46 | 95.2061 | 206.5524 | 35.5594
| 1:47 | 95.4537 | 207.1252 | 36.7091
| 1:47 | 95.7078 | 207.3561 | 36.2517
| 1:47 | 95.954 | 206.9755 | 36.9961
| 1:47 | 96.2082 | 207.0882 | 34.4668
| 1:48 | 96.4554 | 207.364 | 34.7958
| 1:48 | 96.7096 | 206.9065 | 36.1894
| 1:48 | 96.9571 | 206.629 | 33.907
| 1:48 | 97.2028 | 207.4535 | 34.3422
| 1:49 | 97.457 | 206.8956 | 35.3531
| 1:49 | 97.7046 | 206.4942 | 33.3046
| 1:49 | 97.9587 | 207.8055 | 32.9606
| 1:49 | 98.2048 | 207.9508 | 34.2676
| 1:50 | 98.4589 | 207.0909 | 35.3299
| 1:50 | 98.7064 | 206.8678 | 33.9437
| 1:50 | 98.9603 | 206.9671 | 34.1222
| 1:50 | 99.2067 | 207.2339 | 36.3629
| 1:51 | 99.4537 | 206.1709 | 32.7749
| 1:51 | 99.7079 | 207.6704 | 35.2524
| 1:51 | 99.9556 | 206.745 | 35.3322
| 1:51 | 100.2097 | 205.903 | 35.3212
| 1:52 | 100.4555 | 205.6118 | 34.639
| 1:52 | 100.7097 | 207.9869 | 33.7059
| 1:52 | 100.9571 | 206.4705 | 33.3943
| 1:52 | 101.2113 | 206.763 | 33.4647
| 1:53 | 101.4575 | 205.9147 | 34.7709
| 1:53 | 101.7047 | 205.5915 | 33.9308
| 1:53 | 101.9588 | 206.1264 | 33.4889
| 1:53 | 102.2053 | 206.699 | 33.1316
| 1:54 | 102.4594 | 206.1734 | 34.2134
| 1:54 | 102.7065 | 206.1816 | 32.7891
| 1:54 | 102.9614 | 206.976 | 33.7055
| 1:54 | 103.2082 | 205.509 | 34.4352
| 1:55 | 103.454 | 206.4705 | 34.9501
| 1:55 | 103.7081 | 206.0833 | 33.3836
| 1:55 | 103.9557 | 206.8638 | 33.2594
| 1:55 | 104.2099 | 205.952 | 34.1326
| 1:56 | 104.4558 | 206.114 | 33.9484
| 1:56 | 104.7099 | 206.7866 | 34.6881
| 1:56 | 104.9571 | 204.5716 | 33.8087
| 1:56 | 105.2113 | 203.8415 | 32.7461
| 1:57 | 105.4577 | 206.2925 | 34.7838
| 1:57 | 105.7047 | 205.6739 | 32.7856
| 1:57 | 105.9588 | 206.2177 | 33.4414
| 1:57 | 106.2065 | 205.0289 | 33.7389
| 1:58 | 106.4596 | 205.8421 | 32.0333
| 1:58 | 106.7065 | 204.7036 | 33.3105
| 1:58 | 106.9614 | 205.8597 | 34.6251
| 1:58 | 107.2082 | 205.1878 | 31.8035
| 1:59 | 107.4623 | 205.1097 | 34.6335
| 1:59 | 107.7082 | 205.5516 | 33.0883
| 1:59 | 107.9557 | 205.6974 | 32.7041
| 1:59 | 108.2099 | 205.8478 | 34.4905
| 2:00 | 108.4559 | 205.7734 | 34.6972
| 2:00 | 108.71 | 205.2036 | 33.946
| 2:00 | 108.9572 | 205.8256 | 34.642
| 2:00 | 109.2113 | 204.8861 | 33.0291
| 2:01 | 109.4577 | 203.7834 | 35.3873
| 2:01 | 109.7119 | 204.5093 | 33.9962
| 2:01 | 109.9588 | 204.2501 | 32.7505
| 2:01 | 110.2066 | 204.3888 | 33.122
| 2:02 | 110.4596 | 204.4537 | 34.4446
| 2:02 | 110.7066 | 204.8266 | 36.2702
| 2:02 | 110.9614 | 204.7683 | 33.7837
| 2:02 | 111.2082 | 204.0284 | 33.0598
| 2:03 | 111.4624 | 205.3114 | 35.5923
| 2:03 | 111.7083 | 205.1935 | 35.0904
| 2:03 | 111.9631 | 204.9131 | 34.2716
| 2:03 | 112.2099 | 204.2454 | 35.5277
| 2:04 | 112.456 | 204.5243 | 33.9542
| 2:04 | 112.71 | 204.0836 | 35.3514
| 2:04 | 112.9572 | 203.24 | 32.9847
| 2:04 | 113.2114 | 204.0592 | 34.5688
| 2:05 | 113.4578 | 202.8237 | 35.6594
| 2:05 | 113.712 | 202.4609 | 34.548
| 2:05 | 113.9589 | 203.8516 | 36.1426
| 2:05 | 114.2131 | 203.861 | 34.4365
| 2:06 | 114.4596 | 202.595 | 36.5699
| 2:06 | 114.7066 | 203.7065 | 35.5957
| 2:06 | 114.9615 | 204.013 | 37.4039
| 2:06 | 115.2082 | 202.4511 | 35.0055
| 2:07 | 115.4667 | 202.3599 | 36.7714
| 2:07 | 115.7144 | 203.2575 | 37.7335
| 2:07 | 115.9603 | 203.053 | 37.907
| 2:07 | 116.2396 | 201.6266 | 34.8558
| 2:08 | 116.462 | 202.2693 | 36.2505
| 2:08 | 116.7137 | 203.0776 | 37.9858
| 2:08 | 116.9615 | 202.4127 | 36.345
| 2:08 | 117.2082 | 202.2824 | 39.0162
| 2:09 | 117.4624 | 202.8757 | 36.2721
| 2:09 | 117.74 | 202.7115 | 36.5505
| 2:09 | 117.9576 | 201.5255 | 36.1553
| 2:09 | 118.2174 | 202.544 | 35.7804
| 2:10 | 118.4643 | 202.2499 | 37.0355
| 2:10 | 118.7106 | 201.8091 | 38.9957
| 2:10 | 118.9742 | 201.9825 | 38.1572
| 2:10 | 119.2128 | 201.7276 | 38.6124
| 2:11 | 119.4603 | 201.5289 | 38.1969
| 2:11 | 119.7144 | 202.0555 | 38.5949
| 2:11 | 120.0459 | 200.9662 | 38.5077
| 2:11 | 120.2195 | 200.5846 | 38.6229
| 2:12 | 120.4738 | 200.534 | 39.0312
| 2:12 | 120.7196 | 201.998 | 38.1019
| 2:12 | 120.9668 | 202.4654 | 39.8067
| 2:12 | 121.2209 | 201.2494 | 41.0754
| 2:13 | 121.4674 | 200.9265 | 39.1687
| 2:13 | 121.7215 | 201.5622 | 38.8042
| 2:13 | 121.9685 | 199.0717 | 39.6546
| 2:13 | 122.2226 | 201.4442 | 40.1204
| 2:14 | 122.4693 | 200.9059 | 39.2671
| 2:14 | 122.7233 | 199.9134 | 40.4804
| 2:14 | 122.9711 | 200.4362 | 39.5345
| 2:14 | 123.2179 | 201.3666 | 39.2062
| 2:15 | 123.472 | 200.4244 | 40.2584
| 2:15 | 123.7179 | 200.3281 | 40.6681
| 2:15 | 123.9728 | 199.8251 | 41.8185
| 2:15 | 124.2196 | 199.5336 | 43.4049
| 2:16 | 124.4739 | 199.7599 | 41.1975
| 2:16 | 124.7196 | 197.8234 | 42.8741
| 2:16 | 124.9743 | 200.6017 | 41.3236
| 2:16 | 125.221 | 200.9093 | 42.8274
| 2:17 | 125.4673 | 198.6425 | 41.7115
| 2:17 | 125.7214 | 199.1882 | 42.4651
| 2:17 | 125.9685 | 199.5274 | 44.0302
| 2:17 | 126.2226 | 199.2739 | 42.3394
| 2:18 | 126.4692 | 198.3845 | 40.8639
| 2:18 | 126.7233 | 198.0667 | 41.985
| 2:18 | 126.9711 | 198.9573 | 42.0136
| 2:18 | 127.2253 | 198.6263 | 43.013
| 2:19 | 127.472 | 198.7979 | 43.7559
| 2:19 | 127.7178 | 198.421 | 43.983
| 2:19 | 127.9728 | 198.7856 | 43.3362
| 2:19 | 128.2195 | 198.1386 | 43.5469
| 2:20 | 128.4738 | 198.3467 | 44.0249
| 2:20 | 128.7197 | 198.373 | 45.7627
| 2:20 | 128.9743 | 198.2546 | 44.559
| 2:20 | 129.2211 | 197.6436 | 45.7362
| 2:21 | 129.4752 | 198.0241 | 43.494
| 2:21 | 129.7215 | 197.7553 | 44.2673
| 2:21 | 129.9686 | 197.396 | 45.2433
| 2:21 | 130.2227 | 197.3036 | 44.7236
| 2:22 | 130.4692 | 197.7143 | 44.6949
| 2:22 | 130.7233 | 197.0665 | 43.6125
| 2:22 | 130.9701 | 197.0037 | 44.2902
| 2:22 | 131.2243 | 196.8065 | 44.5491
| 2:23 | 131.3905 | 197.2159 | 45.9426 | An offline analytic sample with ID 'Sample-03' was taken. iControl: Sample taken by EasySampler into vial 3 with a dilution factor of 100.
| 2:23 | 131.4721 | 197.4169 | 46.6268
| 2:23 | 131.7262 | 196.3508 | 43.8203
| 2:23 | 131.9718 | 197.326 | 45.4786
| 2:23 | 132.2196 | 197.0818 | 46.7704
| 2:24 | 132.4727 | 196.5854 | 45.177
| 2:24 | 132.7196 | 195.7919 | 43.8053
| 2:24 | 132.9743 | 197.3072 | 44.9248
| 2:24 | 133.2211 | 196.7727 | 43.5157
| 2:25 | 133.4753 | 196.8712 | 43.9322
| 2:25 | 133.7211 | 196.3107 | 45.2417
| 2:25 | 133.976 | 196.621 | 44.6635
| 2:25 | 134.2228 | 197.7361 | 45.1359
| 2:26 | 134.4688 | 196.5512 | 44.9969
| 2:26 | 134.7229 | 195.6707 | 44.938
| 2:26 | 134.9701 | 195.1403 | 45.4764
| 2:26 | 135.2243 | 196.8863 | 45.9484
| 2:27 | 135.4706 | 195.7076 | 46.9657
| 2:27 | 135.7246 | 194.6016 | 46.5453
| 2:27 | 135.9719 | 195.5029 | 46.0019
| 2:27 | 136.226 | 194.9566 | 44.7803
| 2:28 | 136.4723 | 194.6246 | 47.3252
| 2:28 | 136.7263 | 194.5935 | 47.004
| 2:28 | 136.9733 | 194.3289 | 47.4541
| 2:28 | 137.2211 | 194.6687 | 48.4928
| 2:29 | 137.4752 | 194.0088 | 47.7873
| 2:29 | 137.7208 | 194.5531 | 48.0212
| 2:29 | 137.9749 | 194.2806 | 47.0733
| 2:29 | 138.2227 | 194.5742 | 47.3254
| 2:30 | 138.4758 | 193.3647 | 47.0579
| 2:30 | 138.7226 | 194.6799 | 48.7395
| 2:30 | 138.9776 | 194.2512 | 49.5993
| 2:30 | 139.2243 | 194.2181 | 50.1585
| 2:31 | 139.4702 | 194.2182 | 49.9157
| 2:31 | 139.7243 | 194.037 | 48.7343
| 2:31 | 139.9718 | 194.3536 | 49.1051
| 2:31 | 140.226 | 193.8663 | 50.1178
| 2:32 | 140.4719 | 194.1545 | 50.816
| 2:32 | 140.726 | 193.0634 | 51.9369
| 2:32 | 140.9733 | 193.9346 | 50.6967
| 2:32 | 141.2275 | 193.6972 | 51.8991
| 2:33 | 141.4737 | 193.6322 | 49.9882
| 2:33 | 141.7209 | 192.9371 | 51.7379
| 2:33 | 141.975 | 191.878 | 52.1229
| 2:33 | 142.2214 | 191.8081 | 50.3232
| 2:34 | 142.4755 | 193.4447 | 52.9862
| 2:34 | 142.7227 | 191.9932 | 50.3198
| 2:34 | 142.9766 | 192.1554 | 50.308
| 2:34 | 143.2244 | 192.181 | 54.1146
| 2:35 | 143.4785 | 193.6228 | 51.8019
| 2:35 | 143.7241 | 192.6708 | 51.1017
| 2:35 | 143.9719 | 192.3488 | 54.1014
| 2:35 | 144.2261 | 193.4667 | 52.6668
| 2:36 | 144.4718 | 192.0591 | 51.9589
| 2:36 | 144.726 | 192.3168 | 53.7475
| 2:36 | 144.9734 | 191.7687 | 53.1659
| 2:36 | 145.2276 | 191.8951 | 53.5182
| 2:37 | 145.4736 | 191.0402 | 53.2143
| 2:37 | 145.7277 | 191.6479 | 54.234
| 2:37 | 145.9751 | 191.0983 | 56.9255
| 2:37 | 146.2213 | 190.632 | 55.0022
| 2:38 | 146.4754 | 192.0662 | 56.6129
| 2:38 | 146.7229 | 192.1437 | 53.6073
| 2:38 | 146.9766 | 189.8504 | 55.6719
| 2:38 | 147.2232 | 191.0792 | 56.3398
| 2:39 | 147.4773 | 189.993 | 56.5464
| 2:39 | 147.7242 | 190.7529 | 54.9379
| 2:39 | 147.9783 | 190.1105 | 56.8315
| 2:39 | 148.226 | 190.3639 | 55.6621
| 2:40 | 148.4718 | 189.4392 | 58.329
| 2:40 | 148.726 | 190.1427 | 54.9018
| 2:40 | 148.9734 | 190.3528 | 58.3389
| 2:40 | 149.2275 | 189.7393 | 55.8056
| 2:41 | 149.4733 | 189.6649 | 57.6024
| 2:41 | 149.7274 | 189.3003 | 57.7274
| 2:41 | 149.9751 | 189.6086 | 57.0748
| 2:41 | 150.2292 | 188.3553 | 58.759
| 2:42 | 150.475 | 189.7603 | 59.2929
| 2:42 | 150.7292 | 190.0366 | 58.7185
| 2:42 | 150.9766 | 188.9069 | 58.2655
| 2:42 | 151.2226 | 188.8212 | 57.6132
| 2:43 | 151.4768 | 188.3233 | 57.9582
| 2:43 | 151.7242 | 187.6447 | 58.9301
| 2:43 | 151.9783 | 188.8126 | 60.5057
| 2:43 | 152.2244 | 187.7042 | 58.8356
| 2:44 | 152.4785 | 188.0451 | 59.2411
| 2:44 | 152.726 | 188.203 | 60.2486
| 2:44 | 152.9798 | 188.0005 | 58.8545
| 2:44 | 153.2261 | 187.378 | 60.2965
| 2:45 | 153.4733 | 187.7984 | 60.2698
| 2:45 | 153.7274 | 187.7238 | 59.5974
| 2:45 | 153.9738 | 188.1161 | 60.4203
| 2:45 | 154.2279 | 188.1687 | 59.8326
| 2:46 | 154.475 | 187.4566 | 59.8561
| 2:46 | 154.7292 | 187.1909 | 58.4134
| 2:46 | 154.9767 | 188.2081 | 60.2894
| 2:46 | 155.2295 | 186.8348 | 61.2843
| 2:47 | 155.4765 | 187.3242 | 59.6966
| 2:47 | 155.7232 | 186.2789 | 61.0193
| 2:47 | 155.9783 | 188.4005 | 62.6218
| 2:47 | 156.2239 | 187.5357 | 60.2053
| 2:48 | 156.4782 | 187.5716 | 61.3703
| 2:48 | 156.725 | 186.9484 | 61.8859
| 2:48 | 156.9798 | 187.0207 | 61.9198
| 2:48 | 157.2255 | 186.7423 | 61.0605
| 2:49 | 157.4797 | 185.4607 | 63.376
| 2:49 | 157.7274 | 187.108 | 62.6614
| 2:49 | 157.9815 | 185.5243 | 60.1954
| 2:49 | 158.2273 | 185.9151 | 61.1193
| 2:50 | 158.4741 | 186.4656 | 64.2774
| 2:50 | 158.7282 | 186.9364 | 62.8333
| 2:50 | 158.9749 | 185.5784 | 62.3478
| 2:50 | 159.229 | 185.8826 | 63.6258
| 2:51 | 159.4765 | 186.0896 | 62.9254
| 2:51 | 159.7306 | 185.1588 | 63.6307
| 2:51 | 159.9766 | 185.3284 | 62.8597
| 2:51 | 160.2306 | 185.2011 | 65.3161
| 2:52 | 160.4783 | 185.2117 | 63.9052
| 2:52 | 160.7251 | 185.1305 | 63.9288
| 2:52 | 160.9784 | 184.1077 | 64.8584
| 2:52 | 161.2255 | 184.7806 | 64.7369
| 2:53 | 161.4797 | 183.5093 | 63.1227
| 2:53 | 161.7264 | 185.5082 | 62.9261
| 2:53 | 161.98 | 184.0576 | 64.645
| 2:53 | 162.2272 | 182.728 | 65.7607
| 2:54 | 162.4815 | 185.6436 | 64.719
| 2:54 | 162.7283 | 184.6209 | 64.9712
| 2:54 | 162.9745 | 185.3014 | 64.954
| 2:54 | 163.2287 | 184.3442 | 65.4841
| 2:55 | 163.4754 | 184.8362 | 65.1465
| 2:55 | 163.7296 | 184.5983 | 63.8229
| 2:55 | 163.9762 | 183.0038 | 64.3421
| 2:55 | 164.2303 | 183.197 | 66.6211
| 2:56 | 164.4772 | 183.2888 | 64.7142
| 2:56 | 164.7314 | 183.4658 | 65.0104
| 2:56 | 164.9778 | 183.4649 | 63.4373
| 2:56 | 165.2319 | 183.4937 | 63.9515
| 2:57 | 165.4787 | 183.4795 | 66.0839
| 2:57 | 165.7265 | 183.3708 | 65.7919
| 2:57 | 165.9795 | 182.9971 | 67.0904
| 2:57 | 166.2262 | 183.4403 | 66.5678
| 2:58 | 166.4805 | 183.3974 | 66.5031
| 2:58 | 166.727 | 184.3884 | 66.2054
| 2:58 | 166.9811 | 183.1545 | 64.7646
| 2:58 | 167.2288 | 183.6291 | 67.2065
| 2:59 | 167.483 | 183.137 | 68.1529
| 2:59 | 167.7297 | 182.8688 | 65.9517
| 2:59 | 167.9763 | 182.7784 | 66.1132
| 2:59 | 168.2305 | 181.9553 | 66.9614
| 3:00 | 168.4774 | 182.2939 | 66.0069
| 3:00 | 168.7315 | 182.4559 | 66.9902
| 3:00 | 168.9778 | 181.3458 | 65.8581
| 3:00 | 169.232 | 181.9242 | 65.7053
| 3:01 | 169.4787 | 182.7761 | 68.0077
| 3:01 | 169.7329 | 182.0308 | 67.2313
| 3:01 | 169.9795 | 182.595 | 67.52
| 3:01 | 170.2336 | 180.9909 | 67.3855
| 3:02 | 170.4805 | 181.2984 | 66.3725
| 3:02 | 170.7263 | 181.6264 | 67.3553
| 3:02 | 170.981 | 181.744 | 68.0738
| 3:02 | 171.2278 | 181.5476 | 68.6209
| 3:03 | 171.4819 | 180.2785 | 65.9918
| 3:03 | 171.7279 | 181.7432 | 67.7594
| 3:03 | 171.9827 | 181.7692 | 68.0355
| 3:03 | 172.2294 | 181.4135 | 68.6318
| 3:04 | 172.4837 | 181.5422 | 69.0833
| 3:04 | 172.7296 | 180.8019 | 66.8737
| 3:04 | 172.9768 | 181.0162 | 67.9073
| 3:04 | 173.2309 | 180.0284 | 65.9712
| 3:05 | 173.4774 | 179.6185 | 69.0484
| 3:05 | 173.7313 | 180.6405 | 67.1628
| 3:05 | 173.9784 | 179.3233 | 68.4033
| 3:05 | 174.2325 | 180.5856 | 68.3161
| 3:06 | 174.479 | 179.5147 | 69.502
| 3:06 | 174.733 | 180.314 | 69.6529
| 3:06 | 174.98 | 179.5767 | 69.0486
| 3:06 | 175.2341 | 180.087 | 69.2004
| 3:07 | 175.4806 | 180.7656 | 67.8357
| 3:07 | 175.7276 | 179.4056 | 69.0378
| 3:07 | 175.9817 | 180.0151 | 70.7828
| 3:07 | 176.2281 | 179.8673 | 69.6594
| 3:08 | 176.4822 | 180.593 | 69.5116
| 3:08 | 176.7294 | 182.1841 | 68.7981
| 3:08 | 176.9832 | 178.8654 | 69.0776
| 3:08 | 177.231 | 178.6761 | 69.1123
| 3:09 | 177.4839 | 179.92 | 71.333
| 3:09 | 177.7308 | 179.3687 | 70.1069
| 3:09 | 177.9785 | 179.1447 | 69.762
| 3:09 | 178.2326 | 179.1728 | 69.9454
| 3:10 | 178.4784 | 178.4242 | 68.9177
| 3:10 | 178.7325 | 178.5335 | 70.258
| 3:10 | 178.98 | 179.341 | 69.9037
| 3:10 | 179.2342 | 177.8132 | 70.1498
| 3:11 | 179.4798 | 178.318 | 70.7915
| 3:11 | 179.734 | 178.8331 | 71.1423
| 3:11 | 179.9817 | 176.4882 | 71.0316
| 3:11 | 180.2346 | 178.3373 | 72.5408
| 3:12 | 180.4817 | 178.5646 | 71.8021
| 3:12 | 180.7285 | 178.1926 | 72.4971
| 3:12 | 180.9832 | 178.63 | 70.3666
| 3:12 | 181.2289 | 177.571 | 71.3118
| 3:13 | 181.4831 | 177.8928 | 71.1537
| 3:13 | 181.7298 | 178.6026 | 71.2009
| 3:13 | 181.9837 | 178.5898 | 72.026
| 3:13 | 182.2306 | 177.1275 | 71.3204
| 3:14 | 182.4849 | 177.3879 | 71.9844
| 3:14 | 182.7317 | 177.6696 | 72.3283
| 3:14 | 182.9864 | 176.8464 | 71.5965
| 3:14 | 183.2321 | 177.961 | 72.2073
| 3:15 | 183.4789 | 176.8437 | 71.5465
| 3:15 | 183.733 | 177.4413 | 72.0028
| 3:15 | 183.9796 | 177.5571 | 73.508
| 3:15 | 184.2338 | 176.7164 | 73.6085
| 3:16 | 184.4807 | 177.0912 | 72.6274
| 3:16 | 184.7348 | 176.6726 | 70.289
| 3:16 | 184.9811 | 176.0928 | 71.8706
| 3:16 | 185.2353 | 175.8625 | 73.1192
| 3:17 | 185.4821 | 176.6803 | 73.3693
| 3:17 | 185.7299 | 176.1293 | 73.3266
| 3:17 | 185.9829 | 175.6041 | 71.8502
| 3:17 | 186.2296 | 177.1904 | 73.6054
| 3:18 | 186.4839 | 176.4574 | 72.1842
| 3:18 | 186.7302 | 175.7221 | 72.9576
| 3:18 | 186.9843 | 176.4174 | 75.1157
| 3:18 | 187.2311 | 176.34 | 74.1755
| 3:19 | 187.4852 | 175.7711 | 72.9781
| 3:19 | 187.733 | 175.3722 | 72.781
| 3:19 | 187.986 | 175.5952 | 71.8314
| 3:19 | 188.2327 | 175.051 | 73.6995
| 3:20 | 188.4794 | 176.4297 | 74.2717
| 3:20 | 188.7335 | 175.9571 | 73.5113
| 3:20 | 188.9811 | 175.3721 | 75.7506
| 3:20 | 189.2343 | 175.4685 | 75.953
| 3:21 | 189.4821 | 175.1298 | 75.4887
| 3:21 | 189.735 | 174.5701 | 73.3256
| 3:21 | 189.9818 | 176.4776 | 75.0494
| 3:21 | 190.236 | 174.5723 | 74.6981
| 3:22 | 190.4826 | 175.3984 | 76.1773
| 3:22 | 190.7297 | 175.832 | 72.7577
| 3:22 | 190.9844 | 175.3784 | 74.8175
| 3:22 | 191.2311 | 174.0659 | 75.3875
| 3:23 | 191.4853 | 174.0153 | 74.5098
| 3:23 | 191.731 | 172.7033 | 73.9999
| 3:23 | 191.9851 | 175.5631 | 75.7491
| 3:23 | 192.2329 | 175.0349 | 74.2956
| 3:24 | 192.486 | 173.3619 | 76.6399
| 3:24 | 192.7329 | 173.2308 | 75.8512
| 3:24 | 192.9876 | 173.9139 | 75.2399
| 3:24 | 193.2343 | 174.0347 | 77.1115
| 3:25 | 193.4804 | 174.1409 | 75.8275
| 3:25 | 193.7344 | 174.0889 | 76.3793
| 3:25 | 193.9819 | 173.1485 | 76.7248
| 3:25 | 194.236 | 173.2339 | 74.9479
| 3:26 | 194.482 | 173.9959 | 76.8333
| 3:26 | 194.7361 | 173.6798 | 76.3401
| 3:26 | 194.9833 | 174.1803 | 76.3725
| 3:26 | 195.2375 | 172.7604 | 75.4286
| 3:27 | 195.4836 | 173.9124 | 76.4496
| 3:27 | 195.7311 | 173.411 | 76.6422
| 3:27 | 195.9852 | 172.76 | 74.7703
| 3:27 | 196.2311 | 172.4576 | 76.3341
| 3:28 | 196.4853 | 173.4712 | 76.9042
| 3:28 | 196.733 | 173.4462 | 77.3422
| 3:28 | 196.8474 | 173.2594 | 76.2927 | An offline analytic sample with ID 'Sample-04' was taken. iControl: Sample taken by EasySampler into vial 4 with a dilution factor of 100.
| 3:28 | 196.9866 | 173.0321 | 75.0151
| 3:28 | 197.2329 | 172.5434 | 76.9743
| 3:29 | 197.487 | 172.6279 | 76.3993
| 3:29 | 197.7344 | 172.5033 | 76.2306
| 3:29 | 197.9885 | 171.7078 | 77.0905
| 3:29 | 198.2346 | 172.5776 | 77.3293
| 3:30 | 198.4821 | 172.2428 | 78.3834
| 3:30 | 198.7363 | 172.8555 | 76.8758
| 3:30 | 198.9834 | 172.9599 | 77.2037
| 3:30 | 199.2375 | 170.9899 | 79.3119
| 3:31 | 199.4834 | 173.6927 | 77.1891
| 3:31 | 199.7376 | 171.824 | 75.7803
| 3:31 | 199.9838 | 172.544 | 78.9998
| 3:31 | 200.238 | 170.816 | 77.0221
| 3:32 | 200.4853 | 171.5538 | 77.782
| 3:32 | 200.7321 | 172.1896 | 75.5912
| 3:32 | 200.9866 | 171.0639 | 78.5233
| 3:32 | 201.2322 | 172.0441 | 77.6087
| 3:33 | 201.4865 | 170.4673 | 78.2494
| 3:33 | 201.7332 | 171.2603 | 78.7628
| 3:33 | 201.9884 | 170.6725 | 78.8596
| 3:33 | 202.2341 | 171.8713 | 79.4382
| 3:34 | 202.4884 | 170.1925 | 78.376
| 3:34 | 202.7353 | 171.0711 | 80.3902
| 3:34 | 202.9898 | 171.0866 | 78.5412
| 3:34 | 203.2356 | 170.9116 | 79.3644
| 3:35 | 203.4833 | 170.7765 | 78.3599
| 3:35 | 203.7364 | 170.2957 | 78.0537
| 3:35 | 203.9832 | 169.6375 | 77.5185
| 3:35 | 204.2373 | 171.2717 | 78.509
| 3:36 | 204.4841 | 169.5062 | 79.9642
| 3:36 | 204.7383 | 170.0481 | 79.3259
| 3:36 | 204.9848 | 169.0055 | 79.4694
| 3:36 | 205.239 | 169.9531 | 81.2857
| 3:37 | 205.486 | 169.815 | 79.0687
| 3:37 | 205.7402 | 168.8597 | 79.7472
| 3:37 | 205.9868 | 169.3405 | 80.2128
| 3:37 | 206.2336 | 168.9753 | 78.2544
| 3:38 | 206.4878 | 170.0458 | 78.8481
| 3:38 | 206.7341 | 168.9983 | 78.5434
| 3:38 | 206.9881 | 167.94 | 80.4376
| 3:38 | 207.2355 | 168.6994 | 78.7004
| 3:39 | 207.4896 | 168.5942 | 80.03
| 3:39 | 207.7364 | 169.3456 | 78.9155
| 3:39 | 207.9897 | 168.612 | 79.8502
| 3:39 | 208.2372 | 168.839 | 81.2458
| 3:40 | 208.4915 | 168.2528 | 79.8243
| 3:40 | 208.7383 | 168.1865 | 80.8148
| 3:40 | 208.9849 | 168.6435 | 81.1796
| 3:40 | 209.2391 | 168.3386 | 82.1404
| 3:41 | 209.486 | 169.2312 | 80.099
| 3:41 | 209.7402 | 168.6333 | 80.006
| 3:41 | 209.9858 | 167.7135 | 80.9129
| 3:41 | 210.24 | 168.4923 | 81.7353
| 3:42 | 210.4867 | 168.5497 | 81.902
| 3:42 | 210.7407 | 168.5447 | 82.0122
| 3:42 | 210.9877 | 168.2396 | 81.4288
| 3:42 | 211.2342 | 167.1803 | 79.7802
| 3:43 | 211.4883 | 167.5605 | 82.511
| 3:43 | 211.7354 | 167.6399 | 80.4831
| 3:43 | 211.9896 | 166.4244 | 81.9345
| 3:43 | 212.2364 | 168.3041 | 81.0456
| 3:44 | 212.4907 | 168.2871 | 83.0719
| 3:44 | 212.7367 | 169.0492 | 81.609
| 3:44 | 212.9909 | 167.765 | 81.9975
| 3:44 | 213.2377 | 168.2982 | 82.1119
| 3:45 | 213.4842 | 167.5084 | 82.7967
| 3:45 | 213.7383 | 167.7599 | 81.1134
| 3:45 | 213.9854 | 166.4358 | 82.792
| 3:45 | 214.2396 | 167.4688 | 83.2063
| 3:46 | 214.4858 | 166.3893 | 81.1352
| 3:46 | 214.7398 | 166.6895 | 82.6913
| 3:46 | 214.9873 | 167.805 | 82.5428
| 3:46 | 215.2415 | 167.406 | 81.1155
| 3:47 | 215.4874 | 166.7789 | 82.4242
| 3:47 | 215.7415 | 167.2661 | 84.2476
| 3:47 | 215.989 | 167.68 | 82.4153
| 3:47 | 216.235 | 167.4062 | 83.0014
| 3:48 | 216.489 | 166.8487 | 83.0077
| 3:48 | 216.7367 | 167.5309 | 82.3408
| 3:48 | 216.9899 | 166.5484 | 82.014
| 3:48 | 217.2377 | 166.6984 | 83.6233
| 3:49 | 217.4907 | 166.2147 | 82.9787
| 3:49 | 217.7378 | 166.8193 | 83.0588
| 3:49 | 217.9919 | 166.2218 | 84.2813
| 3:49 | 218.2382 | 165.5025 | 81.6948
| 3:50 | 218.4855 | 165.7362 | 82.371
| 3:50 | 218.7397 | 166.4584 | 83.0034
| 3:50 | 218.9859 | 164.9885 | 82.0098
| 3:50 | 219.24 | 165.3653 | 83.7777
| 3:51 | 219.4874 | 166.4171 | 83.4852
| 3:51 | 219.7416 | 166.2186 | 85.0586
| 3:51 | 219.9875 | 166.4864 | 83.4113
| 3:51 | 220.2415 | 166.6095 | 83.2374
| 3:52 | 220.4883 | 165.242 | 82.15
| 3:52 | 220.7433 | 164.7923 | 84.3809
| 3:52 | 220.989 | 164.5162 | 85.1213
| 3:52 | 221.2367 | 165.4032 | 83.0444
| 3:53 | 221.4899 | 163.5943 | 83.8735
| 3:53 | 221.7377 | 165.3483 | 84.3266
| 3:53 | 221.9907 | 164.9128 | 84.718
| 3:53 | 222.2374 | 165.8571 | 83.5388
| 3:54 | 222.4918 | 165.4839 | 85.2968
| 3:54 | 222.7383 | 165.0322 | 83.9391
| 3:54 | 222.9926 | 164.8488 | 83.3489
| 3:54 | 223.2394 | 164.3873 | 84.8017
| 3:55 | 223.4937 | 163.0742 | 82.1204
| 3:55 | 223.7399 | 163.775 | 86.3495
| 3:55 | 223.9871 | 164.2515 | 86.1339
| 3:55 | 224.2413 | 165.3836 | 85.1744
| 3:56 | 224.4874 | 164.0514 | 85.1546
| 3:56 | 224.7415 | 163.592 | 86.3395
| 3:56 | 224.9889 | 163.4609 | 84.4177
| 3:56 | 225.2431 | 163.1816 | 81.8359
| 3:57 | 225.489 | 163.9952 | 85.2885
| 3:57 | 225.7433 | 162.9648 | 84.1251
| 3:57 | 225.9901 | 162.6056 | 84.6032
| 3:57 | 226.2366 | 163.9331 | 84.0467
| 3:58 | 226.4906 | 163.8169 | 86.2768
| 3:58 | 226.7379 | 163.49 | 85.852
| 3:58 | 226.992 | 163.7426 | 85.2048
| 3:58 | 227.2382 | 164.3358 | 86.1716
| 3:59 | 227.4923 | 162.3798 | 84.2621
| 3:59 | 227.7398 | 163.1445 | 87.1364
| 3:59 | 227.9939 | 163.4093 | 85.7826
| 3:59 | 228.2398 | 163.4816 | 85.2368
| 4:00 | 228.4939 | 162.3268 | 84.9463
| 4:00 | 228.7407 | 162.9476 | 85.6868
| 4:00 | 228.9874 | 162.6286 | 86.3888
| 4:00 | 229.2415 | 162.6872 | 86.0095
| 4:01 | 229.4884 | 162.7627 | 85.4515
| 4:01 | 229.7433 | 161.6147 | 86.5545
| 4:01 | 229.989 | 162.3212 | 86.5614
| 4:01 | 230.2431 | 162.2785 | 85.9243
| 4:02 | 230.49 | 162.2875 | 86.4869
| 4:02 | 230.7451 | 162.5204 | 85.9045
| 4:02 | 230.9907 | 162.3292 | 86.5227
| 4:02 | 231.245 | 162.0604 | 88.5368
| 4:03 | 231.4918 | 163.403 | 86.1703
| 4:03 | 231.7381 | 162.032 | 86.4556
| 4:03 | 231.9926 | 162.0976 | 85.0776
| 4:03 | 232.2393 | 162.2089 | 87.0021
| 4:04 | 232.4936 | 161.555 | 86.1596
| 4:04 | 232.7397 | 160.51 | 86.8406
| 4:04 | 232.9944 | 161.0088 | 87.2702
| 4:04 | 233.2412 | 161.2222 | 87.2227
| 4:05 | 233.4955 | 162.2181 | 86.2165
| 4:05 | 233.7414 | 160.8828 | 87.1533
| 4:05 | 233.9889 | 161.2278 | 85.5209
| 4:05 | 234.2431 | 161.3841 | 86.899
| 4:06 | 234.489 | 160.193 | 87.3768
| 4:06 | 234.7434 | 160.3352 | 86.7397
| 4:06 | 234.9901 | 161.4155 | 86.8096
| 4:06 | 235.2444 | 160.4721 | 88.1459
| 4:07 | 235.4906 | 161.5032 | 87.0072
| 4:07 | 235.7446 | 159.9836 | 87.5784
| 4:07 | 235.9914 | 159.7858 | 87.9017
| 4:07 | 236.2456 | 161.2784 | 88.7325
| 4:08 | 236.4934 | 159.89 | 88.1953
| 4:08 | 236.739 | 160.3035 | 88.2086
| 4:08 | 236.9932 | 161.4084 | 89.8403
| 4:08 | 237.2409 | 160.3237 | 88.6127
| 4:09 | 237.4938 | 160.694 | 87.8739
| 4:09 | 237.7409 | 160.8075 | 89.1136
| 4:09 | 237.995 | 160.0172 | 88.564
| 4:09 | 238.2414 | 159.7668 | 88.5175
| 4:10 | 238.4954 | 160.2714 | 89.5225
| 4:10 | 238.7434 | 159.6361 | 87.2178
| 4:10 | 238.9965 | 160.2628 | 88.9794
| 4:10 | 239.2429 | 159.0335 | 88.6595
| 4:11 | 239.4901 | 160.5259 | 88.1777
| 4:11 | 239.7447 | 160.2646 | 87.0499
| 4:11 | 239.9915 | 159.5997 | 88.7814
| 4:11 | 240.2456 | 159.7727 | 89.1013
| 4:12 | 240.4913 | 158.9373 | 89.2667
| 4:12 | 240.7464 | 159.9231 | 89.4972
| 4:12 | 240.9932 | 158.9721 | 88.1349
| 4:12 | 241.2461 | 159.7541 | 88.9266
| 4:13 | 241.4931 | 158.7975 | 89.4225
| 4:13 | 241.74 | 159.0694 | 87.4297
| 4:13 | 241.9937 | 159.1555 | 89.6527
| 4:13 | 242.2407 | 159.6087 | 91.0536
| 4:14 | 242.495 | 159.1123 | 89.8998
| 4:14 | 242.7418 | 158.474 | 88.5033
| 4:14 | 242.9964 | 159.4381 | 88.3522
| 4:14 | 243.2421 | 159.2306 | 89.9415
| 4:15 | 243.4964 | 157.1922 | 87.3807
| 4:15 | 243.7437 | 157.756 | 90.0041
| 4:15 | 243.9978 | 158.1463 | 90.3477
| 4:15 | 244.2435 | 158.1619 | 90.3193
| 4:16 | 244.4903 | 158.2004 | 90.5627
| 4:16 | 244.7454 | 158.9987 | 89.1011
| 4:16 | 244.9911 | 158.2038 | 90.5522
| 4:16 | 245.2454 | 157.1985 | 91.4747
| 4:17 | 245.4922 | 157.9045 | 90.3439
| 4:17 | 245.7469 | 158.0742 | 90.735
| 4:17 | 245.9925 | 157.024 | 91.0247
| 4:17 | 246.2467 | 158.1009 | 90.0604
| 4:18 | 246.4935 | 157.4028 | 89.6239
| 4:18 | 246.7486 | 157.9827 | 88.8702
| 4:18 | 246.9943 | 158.5185 | 91.0273
| 4:18 | 247.241 | 157.6681 | 90.5686
| 4:19 | 247.4954 | 158.0304 | 90.6265
| 4:19 | 247.7416 | 157.39 | 90.5574
| 4:19 | 247.9962 | 157.4234 | 90.5435
| 4:19 | 248.243 | 157.9688 | 89.5931
| 4:20 | 248.4972 | 155.2047 | 91.7321
| 4:20 | 248.7435 | 157.6215 | 91.2636
| 4:20 | 248.9977 | 156.3414 | 89.0611
| 4:20 | 249.2445 | 157.4804 | 89.3243
| 4:21 | 249.4987 | 156.6852 | 91.5807
| 4:21 | 249.7448 | 156.6706 | 90.9584
| 4:21 | 249.9925 | 157.393 | 91.2613
| 4:21 | 250.2457 | 156.8961 | 89.8308
| 4:22 | 250.4935 | 157.3213 | 92.3865
| 4:22 | 250.7465 | 158.2358 | 90.7424
| 4:22 | 250.9932 | 156.8078 | 90.7876
| 4:22 | 251.2476 | 156.2402 | 91.1926
| 4:23 | 251.494 | 156.4908 | 92.897
| 4:23 | 251.7481 | 157.4634 | 92.5889
| 4:23 | 251.9949 | 156.5006 | 91.9796
| 4:23 | 252.2414 | 155.2423 | 91.5574
| 4:24 | 252.4956 | 156.3707 | 92.4964 | Sample 1042 acquired at 04:23:43
| 4:24 | 252.7435 | 156.0321 | 91.2078
| 4:24 | 252.9967 | 155.8104 | 90.9414
| 4:24 | 253.2431 | 156.6216 | 91.9156
| 4:25 | 253.4972 | 156.6572 | 91.5438
| 4:25 | 253.7448 | 156.3597 | 90.6239
| 4:25 | 253.999 | 155.4712 | 90.8274
| 4:25 | 254.2457 | 156.9996 | 90.3034
| 4:26 | 254.4999 | 156.5525 | 93.5527
| 4:26 | 254.7464 | 155.0416 | 92.3532
| 4:26 | 254.9932 | 155.8199 | 91.1646
| 4:26 | 255.2463 | 155.2105 | 92.0345
| 4:27 | 255.4932 | 155.6662 | 92.4541
| 4:27 | 255.748 | 154.5419 | 92.4378
| 4:27 | 255.9947 | 154.6221 | 92.0659
| 4:27 | 256.2489 | 155.38 | 91.6959
| 4:28 | 256.4946 | 154.595 | 93.1145
| 4:28 | 256.7487 | 155.8654 | 91.2175
| 4:28 | 256.9965 | 155.6634 | 92.1131
| 4:28 | 257.2494 | 154.5629 | 93.344
| 4:29 | 257.4965 | 155.0849 | 93.5039
| 4:29 | 257.7438 | 154.3006 | 92.1099
| 4:29 | 257.998 | 154.1519 | 93.5323
| 4:29 | 258.2437 | 154.3633 | 92.1046
| 4:30 | 258.4978 | 154.9855 | 92.0593
| 4:30 | 258.7455 | 155.0116 | 93.2375
| 4:30 | 258.9997 | 154.4586 | 93.3275
| 4:30 | 259.2455 | 154.4432 | 91.5164
| 4:31 | 259.4997 | 154.0479 | 93.9522
| 4:31 | 259.747 | 154.2796 | 91.5826
| 4:31 | 260.0012 | 152.6927 | 94.3174
| 4:31 | 260.247 | 153.5969 | 93.344
| 4:32 | 260.4938 | 153.4207 | 94.6244
| 4:32 | 260.7489 | 154.7212 | 93.5702
| 4:32 | 260.9945 | 153.6463 | 93.8406
| 4:32 | 261.2488 | 153.6068 | 93.835
| 4:33 | 261.4956 | 153.9082 | 93.9685
| 4:33 | 261.7504 | 153.6395 | 93.0839
| 4:33 | 261.996 | 153.857 | 94.2213
| 4:33 | 262.2502 | 151.7025 | 92.7977
| 4:34 | 262.3076 | 152.0792 | 92.8077 | An offline analytic sample with ID 'Sample-05' was taken. iControl: Sample taken by EasySampler into vial 5 with a dilution factor of 100.
| 4:34 | 262.497 | 153.3202 | 92.8408
| 4:34 | 262.7436 | 153.3904 | 92.2142
| 4:34 | 262.9977 | 153.1072 | 94.4225
| 4:34 | 263.2446 | 153.2081 | 95.0127
| 4:35 | 263.4988 | 153.3317 | 93.0855
| 4:35 | 263.7452 | 154.6786 | 94.0287
| 4:35 | 263.9993 | 153.3383 | 95.3858
| 4:35 | 264.2469 | 153.5838 | 95.2461
| 4:36 | 264.5011 | 152.5663 | 93.228
| 4:36 | 264.7469 | 154.7442 | 95.1287
| 4:36 | 265.0009 | 152.6995 | 93.8231
| 4:36 | 265.2477 | 152.7871 | 94.2106
| 4:37 | 265.4955 | 153.1514 | 93.9398
| 4:37 | 265.7485 | 154.0154 | 95.004
| 4:37 | 265.9961 | 153.3424 | 95.7834
| 4:37 | 266.2502 | 152.9393 | 93.6647
| 4:38 | 266.497 | 153.1098 | 96.242
| 4:38 | 266.7501 | 153.9187 | 93.5831
| 4:38 | 266.9977 | 151.5975 | 96.0836
| 4:38 | 267.2511 | 152.8902 | 95.7135
| 4:39 | 267.4988 | 152.6179 | 95.5477
| 4:39 | 267.7518 | 152.2629 | 94.4083
| 4:39 | 267.9993 | 152.8622 | 94.1419
| 4:39 | 268.2461 | 152.098 | 96.0171
| 4:40 | 268.5003 | 151.4176 | 95.6013
| 4:40 | 268.7468 | 152.5301 | 96.5223
| 4:40 | 269.001 | 150.8788 | 95.5544
| 4:40 | 269.2479 | 152.3787 | 95.6871
| 4:41 | 269.5021 | 152.5641 | 95.3932
| 4:41 | 269.7483 | 151.2884 | 95.0919
| 4:41 | 270.0024 | 151.3547 | 96.6462
| 4:41 | 270.2492 | 151.312 | 93.4709
| 4:42 | 270.4951 | 151.8737 | 95.9561
| 4:42 | 270.7499 | 151.0886 | 95.7753
| 4:42 | 270.9967 | 151.217 | 95.1391
| 4:42 | 271.251 | 151.9779 | 95.9218
| 4:43 | 271.4967 | 150.4051 | 95.5842
| 4:43 | 271.7515 | 151.1415 | 94.9659
| 4:43 | 271.9982 | 151.1717 | 96.5909
| 4:43 | 272.2524 | 150.5456 | 95.5675
| 4:44 | 272.4982 | 150.3488 | 94.7398
| 4:44 | 272.7532 | 151.1151 | 96.6323
| 4:44 | 273 | 150.9891 | 94.8377
| 4:44 | 273.2457 | 150.335 | 95.0041
| 4:45 | 273.4999 | 151.064 | 99.1484
| 4:45 | 273.7471 | 150.365 | 97.1592
| 4:45 | 274.0013 | 150.6055 | 95.9794
| 4:45 | 274.2473 | 151.9692 | 97.0238
| 4:46 | 274.5014 | 150.6644 | 95.2481
| 4:46 | 274.749 | 150.7059 | 97.3942
| 4:46 | 275.0032 | 150.8761 | 98.3174
| 4:46 | 275.249 | 149.9784 | 95.5531
| 4:47 | 275.5032 | 151.495 | 96.1537
| 4:47 | 275.7505 | 149.4173 | 96.7851
| 4:47 | 275.9964 | 150.0018 | 97.3704
| 4:47 | 276.2503 | 149.7741 | 97.5647
| 4:48 | 276.4981 | 149.9301 | 98.6721
| 4:48 | 276.7522 | 149.9108 | 97.7345
| 4:48 | 276.9978 | 149.7196 | 97.1091
| 4:48 | 277.2521 | 149.6194 | 96.0839
| 4:49 | 277.4989 | 149.9434 | 98.3311
| 4:49 | 277.7538 | 148.337 | 96.3121
| 4:49 | 277.9995 | 148.2598 | 100.1343
| 4:49 | 278.2537 | 148.642 | 97.8933
| 4:50 | 278.5004 | 149.4167 | 98.2223
| 4:50 | 278.7471 | 149.8686 | 95.7431
| 4:50 | 279.0012 | 150.519 | 97.7491
| 4:50 | 279.2481 | 149.1615 | 97.6699
| 4:51 | 279.5023 | 147.9846 | 98.3232
| 4:51 | 279.7486 | 149.2162 | 97.9952
| 4:51 | 280.0027 | 149.6829 | 98.4682
| 4:51 | 280.2503 | 149.744 | 97.5911
| 4:52 | 280.5034 | 148.9327 | 97.6894
| 4:52 | 280.7502 | 147.4278 | 98.5346
| 4:52 | 281.0044 | 148.9449 | 98.5812
| 4:52 | 281.2511 | 149.1579 | 96.7294
| 4:53 | 281.4989 | 148.6473 | 97.7548
| 4:53 | 281.7518 | 148.9443 | 96.9868
| 4:53 | 281.9993 | 149.9271 | 98.7133
| 4:53 | 282.2536 | 148.8904 | 98.3809
| 4:54 | 282.5003 | 148.6217 | 98.4491
| 4:54 | 282.7534 | 148.2306 | 98.6856
| 4:54 | 283.0011 | 149.0369 | 98.4311
| 4:54 | 283.2544 | 147.4457 | 98.9684
| 4:55 | 283.5022 | 148.2403 | 97.9374
| 4:55 | 283.7484 | 147.1009 | 99.1344
| 4:55 | 284.0025 | 148.402 | 99.2381
| 4:55 | 284.2493 | 147.974 | 98.8227
| 4:56 | 284.5035 | 148.507 | 98.4832
| 4:56 | 284.75 | 147.4246 | 97.7122
| 4:56 | 285.0042 | 149.1295 | 100.3659
| 4:56 | 285.2511 | 148.5896 | 99.3507
| 4:57 | 285.5052 | 147.2416 | 98.1851
| 4:57 | 285.7516 | 146.9784 | 99.1846
| 4:57 | 286.0057 | 147.9906 | 100.1215
| 4:57 | 286.2525 | 147.7201 | 98.6497
| 4:58 | 286.4984 | 146.8144 | 100.1883
| 4:58 | 286.7533 | 146.919 | 99.7499
| 4:58 | 287.0001 | 147.8618 | 101.1704
| 4:58 | 287.2544 | 148.1942 | 99.5984
| 4:59 | 287.5001 | 148.6249 | 100.0283
| 4:59 | 287.7549 | 148.2657 | 100.8234
| 4:59 | 288.0017 | 148.0266 | 99.8435
| 4:59 | 288.2559 | 147.0468 | 100.595
| 5:00 | 288.5017 | 147.867 | 99.6462
| 5:00 | 288.7567 | 148.2303 | 99.5551
| 5:00 | 289.0035 | 147.5339 | 100.8513
| 5:00 | 289.2493 | 146.8342 | 100.4718
| 5:01 | 289.5035 | 146.3904 | 99.8271
| 5:01 | 289.7506 | 146.72 | 100.8146
| 5:01 | 290.0048 | 147.5018 | 98.6995
| 5:01 | 290.2509 | 146.5416 | 100.0748
| 5:02 | 290.5051 | 146.6594 | 100.1757
| 5:02 | 290.7523 | 147.3003 | 100.8471
| 5:02 | 291.0065 | 146.222 | 101.931
| 5:02 | 291.2525 | 146.4676 | 101.8481
| 5:03 | 291.5001 | 145.9015 | 98.552
| 5:03 | 291.7539 | 145.4079 | 98.8909
| 5:03 | 292.0002 | 146.05 | 101.6771
| 5:03 | 292.2542 | 145.8206 | 100.0294
| 5:04 | 292.5015 | 146.4104 | 100.5648
| 5:04 | 292.7556 | 147.0925 | 100.7431
| 5:04 | 293.0018 | 147.0523 | 99.7647
| 5:04 | 293.2559 | 145.2476 | 98.1456
| 5:05 | 293.5034 | 146.8251 | 100.1441
| 5:05 | 293.7571 | 145.7337 | 100.1202
| 5:05 | 294.0035 | 145.4289 | 100.5205
| 5:05 | 294.2507 | 144.9732 | 100.6227
| 5:06 | 294.5048 | 145.5279 | 101.4867
| 5:06 | 294.7511 | 145.7762 | 100.3174
| 5:06 | 295.0052 | 144.9578 | 100.9566
| 5:06 | 295.2525 | 146.0337 | 102.8875
| 5:07 | 295.5067 | 144.4053 | 101.4899
| 5:07 | 295.7538 | 144.6097 | 102.2005
| 5:07 | 296.008 | 144.9367 | 102.3716
| 5:07 | 296.2537 | 145.333 | 101.4855
| 5:08 | 296.5005 | 145.1125 | 102.4666
| 5:08 | 296.7556 | 145.5902 | 101.901
| 5:08 | 297.0012 | 145.4448 | 102.1222
| 5:08 | 297.2556 | 144.6676 | 101.6019
| 5:09 | 297.5023 | 146.0148 | 103.3719
| 5:09 | 297.7572 | 145.0422 | 102.3159
| 5:09 | 298.0028 | 144.8526 | 102.037
| 5:09 | 298.257 | 145.2587 | 100.2428
| 5:10 | 298.5038 | 144.9484 | 100.7382
| 5:10 | 298.7576 | 143.8948 | 102.2456
| 5:10 | 299.0046 | 143.9903 | 101.588
| 5:10 | 299.2515 | 143.9153 | 102.2697
| 5:11 | 299.5057 | 144.8307 | 101.408
| 5:11 | 299.752 | 144.4974 | 102.0436
| 5:11 | 300.0061 | 144.0601 | 103.4642
| 5:11 | 300.2528 | 144.327 | 100.9838
| 5:12 | 300.507 | 143.8322 | 102.1508
| 5:12 | 300.7537 | 144.1372 | 103.2202
| 5:12 | 301.0078 | 144.1084 | 101.7903
| 5:12 | 301.2547 | 144.7896 | 103.9353
| 5:13 | 301.5013 | 142.6262 | 99.9046
| 5:13 | 301.7553 | 143.0978 | 103.0002
| 5:13 | 302.0029 | 143.7396 | 101.3561
| 5:13 | 302.2571 | 144.7028 | 103.0635
| 5:14 | 302.5038 | 144.817 | 103.9847
| 5:14 | 302.7569 | 144.0069 | 101.2769
| 5:14 | 303.0046 | 143.5377 | 104.1735
| 5:14 | 303.2579 | 143.7014 | 101.8789
| 5:15 | 303.5057 | 144.0082 | 102.1216
| 5:15 | 303.7585 | 143.7791 | 103.6432
| 5:15 | 304.0062 | 143.6745 | 103.4374
| 5:15 | 304.2531 | 143.2148 | 103.2446
| 5:16 | 304.5073 | 143.73 | 103.4618
| 5:16 | 304.7528 | 143.3132 | 101.8665
| 5:16 | 305.0069 | 143.5224 | 104.6853
| 5:16 | 305.2535 | 143.0654 | 103.7612
| 5:17 | 305.5076 | 143.151 | 102.0059
| 5:17 | 305.7551 | 142.419 | 103.3506
| 5:17 | 306.0093 | 142.9236 | 104.1075
| 5:17 | 306.256 | 142.911 | 104.3089
| 5:18 | 306.502 | 143.0351 | 103.2678
| 5:18 | 306.7568 | 142.6669 | 103.4392
| 5:18 | 307.0036 | 142.8348 | 103.2696
| 5:18 | 307.2579 | 142.3989 | 102.3881
| 5:19 | 307.5036 | 143.3215 | 103.8566
| 5:19 | 307.7583 | 142.1294 | 104.2928
| 5:19 | 308.005 | 142.2024 | 104.1452
| 5:19 | 308.2593 | 141.5017 | 103.1657
| 5:20 | 308.5052 | 143.0618 | 103.7231
| 5:20 | 308.7601 | 143.5509 | 104.8158
| 5:20 | 309.0068 | 142.5804 | 104.5351
| 5:20 | 309.2527 | 141.8235 | 103.9983
| 5:21 | 309.5069 | 142.5597 | 103.1029
| 5:21 | 309.7541 | 142.754 | 105.0938
| 5:21 | 310.0083 | 142.7957 | 104.3923
| 5:21 | 310.2544 | 142.7656 | 105.0093
| 5:22 | 310.5085 | 142.2326 | 103.4406
| 5:22 | 310.7558 | 141.5331 | 104.4993
| 5:22 | 311.01 | 142.1314 | 103.3445
| 5:22 | 311.2559 | 142.0476 | 104.2422
| 5:23 | 311.51 | 142.5801 | 104.7156
| 5:23 | 311.7573 | 141.5816 | 105.8402
| 5:23 | 312.0035 | 142.0723 | 104.6904
| 5:23 | 312.2576 | 143.2529 | 104.9474
| 5:24 | 312.5049 | 142.3144 | 104.9097
| 5:24 | 312.759 | 141.2079 | 105.4885
| 5:24 | 313.0051 | 142.4486 | 105.7055
| 5:24 | 313.2592 | 140.7305 | 106.9048
| 5:25 | 313.5068 | 140.7781 | 106.4107
| 5:25 | 313.7607 | 141.2142 | 104.6875
| 5:25 | 314.0068 | 141.288 | 105.4334
| 5:25 | 314.2542 | 141.8039 | 105.3761
| 5:26 | 314.5083 | 142.4119 | 105.8414
| 5:26 | 314.7543 | 142.1811 | 105.2853
| 5:26 | 315.0084 | 140.8893 | 105.7132
| 5:26 | 315.256 | 141.1141 | 103.6692
| 5:27 | 315.5102 | 140.8313 | 104.8355
| 5:27 | 315.756 | 141.0059 | 104.8169
| 5:27 | 316.0101 | 140.5094 | 103.8516
| 5:27 | 316.2574 | 141.2554 | 104.9664
| 5:28 | 316.5116 | 140.457 | 105.6787
| 5:28 | 316.7577 | 141.2075 | 106.0462
| 5:28 | 317.0049 | 141.0945 | 105.686
| 5:28 | 317.2592 | 140.302 | 105.1907
| 5:29 | 317.506 | 140.4335 | 106.9101
| 5:29 | 317.7594 | 141.3677 | 105.9336
| 5:29 | 318.0063 | 139.9639 | 104.5252
| 5:29 | 318.2605 | 140.1872 | 106.4136
| 5:30 | 318.5073 | 140.3373 | 104.443
| 5:30 | 318.7611 | 139.9282 | 106.8659
| 5:30 | 319.0081 | 139.2196 | 106.5085
| 5:30 | 319.255 | 140.1677 | 106.8124
| 5:31 | 319.5091 | 140.0189 | 106.1996
| 5:31 | 319.7555 | 139.9445 | 107.2606
| 5:31 | 320.0095 | 139.2819 | 105.4143
| 5:31 | 320.2572 | 139.4079 | 106.1025
| 5:32 | 320.5103 | 139.0481 | 106.0754
| 5:32 | 320.757 | 140.2277 | 106.6386
| 5:32 | 321.0112 | 140.6573 | 106.2797
| 5:32 | 321.258 | 140.2205 | 105.8773
| 5:33 | 321.5058 | 140.5471 | 107.9662
| 5:33 | 321.7588 | 139.5152 | 107.411
| 5:33 | 322.0064 | 139.1691 | 106.4039
| 5:33 | 322.2595 | 139.3314 | 106.4443
| 5:34 | 322.5073 | 139.5045 | 105.2394
| 5:34 | 322.7605 | 138.5449 | 107.6184
| 5:34 | 323.0081 | 140.6766 | 106.8185
| 5:34 | 323.2614 | 138.8598 | 107.6548
| 5:35 | 323.5092 | 138.7724 | 106.4967
| 5:35 | 323.7621 | 139.2077 | 107.2153
| 5:35 | 324.0095 | 139.4077 | 106.395
| 5:35 | 324.2564 | 140.0016 | 108.0483
| 5:36 | 324.5106 | 139.7391 | 107.1308
| 5:36 | 324.7571 | 138.1622 | 107.0735
| 5:36 | 325.0113 | 138.846 | 109.3271
| 5:36 | 325.2583 | 139.8379 | 106.8851
| 5:37 | 325.5124 | 138.4313 | 105.1786
| 5:37 | 325.7585 | 139.1608 | 109.5165
| 5:37 | 326.0126 | 139.2633 | 107.8064
| 5:37 | 326.2596 | 139.1497 | 108.0788
| 5:38 | 326.5058 | 138.4158 | 108.8401
| 5:38 | 326.7604 | 138.8111 | 110.2576
| 5:38 | 327.0071 | 138.102 | 107.5327
| 5:38 | 327.2615 | 139.0097 | 106.6672
| 5:39 | 327.5075 | 138.3993 | 107.4686
| 5:39 | 327.7618 | 139.613 | 107.6578
| 5:39 | 327.7879 | 139.5305 | 107.6209 | An offline analytic sample with ID 'Sample-06' was taken. iControl: Sample taken by EasySampler into vial 6 with a dilution factor of 100.
| 5:39 | 328.0086 | 138.8325 | 107.3084
| 5:39 | 328.2627 | 138.9659 | 110.1521
| 5:40 | 328.5092 | 138.5234 | 110.1022
| 5:40 | 328.7561 | 138.3659 | 107.8454
| 5:40 | 329.0103 | 138.1724 | 109.2089
| 5:40 | 329.2569 | 138.8848 | 107.8036
| 5:41 | 329.511 | 137.9879 | 107.6586
| 5:41 | 329.7586 | 138.4817 | 107.1918
| 5:41 | 330.0127 | 138.9042 | 109.5486
| 5:41 | 330.2597 | 137.3797 | 108.17
| 5:42 | 330.5126 | 138.5509 | 110.8441
| 5:42 | 330.7595 | 138.148 | 108.6868
| 5:42 | 331.0072 | 138.2445 | 108.2266
| 5:42 | 331.2603 | 138.1756 | 109.7093
| 5:43 | 331.5073 | 137.9904 | 108.4117
| 5:43 | 331.7619 | 138.0184 | 109.9577
| 5:43 | 332.0086 | 138.7053 | 106.4545
| 5:43 | 332.2628 | 137.7337 | 109.845
| 5:44 | 332.5086 | 138.388 | 110.5814
| 5:44 | 332.7636 | 137.3331 | 108.8079
| 5:44 | 333.0104 | 138.1427 | 109.5044
| 5:44 | 333.2647 | 136.9988 | 109.0285
| 5:45 | 333.5103 | 136.8389 | 110.2164
| 5:45 | 333.7575 | 137.9631 | 109.6129
| 5:45 | 334.0117 | 135.941 | 109.8558
| 5:45 | 334.2577 | 136.4493 | 110.2125
| 5:46 | 334.5118 | 137.3448 | 109.8584
| 5:46 | 334.7594 | 137.6934 | 111.1064
| 5:46 | 335.0136 | 137.2991 | 110.1268
| 5:46 | 335.2594 | 137.6509 | 110.1613
| 5:47 | 335.5136 | 136.4936 | 110.2238
| 5:47 | 335.7609 | 136.325 | 111.9916
| 5:47 | 336.015 | 137.6109 | 109.5406
| 5:47 | 336.2611 | 135.8049 | 109.3864
| 5:48 | 336.5085 | 137.4278 | 109.1986
| 5:48 | 336.7626 | 135.8062 | 109.732
| 5:48 | 337.0087 | 136.8935 | 109.9744
| 5:48 | 337.2628 | 136.5888 | 111.672
| 5:49 | 337.5104 | 136.4598 | 109.2055
| 5:49 | 337.7641 | 135.9486 | 110.715
| 5:49 | 338.0103 | 136.9462 | 110.3436
| 5:49 | 338.2645 | 135.7998 | 109.55
| 5:50 | 338.5117 | 137.4139 | 112.1411
| 5:50 | 338.7579 | 136.3219 | 109.8768
| 5:50 | 339.0121 | 136.3217 | 109.0454
| 5:50 | 339.2593 | 136.0723 | 111.2483
| 5:51 | 339.5136 | 136.3455 | 109.8728
| 5:51 | 339.7596 | 135.482 | 108.861
| 5:51 | 340.0137 | 136.6959 | 108.7953
| 5:51 | 340.2607 | 136.3634 | 110.4925
| 5:52 | 340.5149 | 135.7476 | 110.7543
| 5:52 | 340.7613 | 135.477 | 110.0357
| 5:52 | 341.0153 | 136.3913 | 111.9255
| 5:52 | 341.2625 | 136.4539 | 108.8007
| 5:53 | 341.5093 | 136.2349 | 109.3277
| 5:53 | 341.7641 | 136.8728 | 111.2971
| 5:53 | 342.0097 | 135.7872 | 111.4578
| 5:53 | 342.2639 | 135.9117 | 110.9244
| 5:54 | 342.5107 | 136.1947 | 111.3231
| 5:54 | 342.7645 | 136.1521 | 110.4144
| 5:54 | 343.0115 | 136.2279 | 110.3392
| 5:54 | 343.2658 | 136.3125 | 110.1724
| 5:55 | 343.5126 | 135.4757 | 111.2928
| 5:55 | 343.7589 | 134.3973 | 112.6671
| 5:55 | 344.0131 | 135.3418 | 110.9251
| 5:55 | 344.2608 | 135.5759 | 111.6594
| 5:56 | 344.5149 | 135.5218 | 111.3451
| 5:56 | 344.7606 | 134.0879 | 111.8292
| 5:56 | 345.0148 | 134.9533 | 111.2254
| 5:56 | 345.2615 | 135.0035 | 111.331
| 5:57 | 345.5157 | 134.0076 | 112.0005
| 5:57 | 345.7624 | 133.2963 | 110.9678
| 5:57 | 346.0098 | 135.5331 | 109.5003
| 5:57 | 346.264 | 134.8782 | 110.7511
| 5:58 | 346.5107 | 134.2411 | 113.1077
| 5:58 | 346.764 | 134.5203 | 111.2446
| 5:58 | 347.0115 | 134.186 | 111.7502
| 5:58 | 347.2648 | 134.481 | 110.9026
| 5:59 | 347.5126 | 135.0004 | 112.3164
| 5:59 | 347.7656 | 134.4305 | 111.6702
| 5:59 | 348.0131 | 133.968 | 111.6489
| 6:00 | 348.2673 | 135.3059 | 110.9855
| 6:00 | 348.5141 | 135.461 | 111.7155
| 6:00 | 348.7607 | 134.1057 | 112.5448
| 6:00 | 349.0149 | 134.9244 | 112.3789
| 6:00 | 349.2618 | 134.2727 | 111.1633
| 6:01 | 349.5159 | 133.8227 | 110.8335
| 6:01 | 349.762 | 133.9183 | 111.5232
| 6:01 | 350.0162 | 133.4845 | 112.3536
| 6:01 | 350.263 | 133.2214 | 111.4221
| 6:02 | 350.5171 | 133.3191 | 112.6828
| 6:02 | 350.7638 | 133.0982 | 111.2354
| 6:02 | 351.0106 | 133.855 | 112.7877
| 6:02 | 351.2649 | 134.3736 | 112.7202
| 6:03 | 351.5109 | 133.4842 | 113.281
| 6:03 | 351.7654 | 133.5892 | 112.9263
| 6:03 | 352.0122 | 133.468 | 111.3141
| 6:03 | 352.2665 | 132.674 | 111.1226
| 6:04 | 352.5126 | 133.7395 | 110.4545
| 6:04 | 352.7673 | 133.1163 | 112.7453
| 6:04 | 353.014 | 133.9098 | 113.7353
| 6:05 | 353.2684 | 133.0893 | 113.2928
| 6:05 | 353.5142 | 133.4202 | 110.6283
| 6:05 | 353.761 | 133.374 | 112.7785
| 6:05 | 354.0152 | 133.6978 | 111.7554
| 6:05 | 354.263 | 133.4422 | 113.9775
| 6:06 | 354.5172 | 133.0079 | 111.054
| 6:06 | 354.7627 | 133.7569 | 113.2474
| 6:06 | 355.0169 | 132.5009 | 114.0725
| 6:06 | 355.2635 | 131.9306 | 113.247
| 6:07 | 355.5176 | 132.804 | 113.8348
| 6:07 | 355.7644 | 132.8537 | 112.3364
| 6:07 | 356.0122 | 133.604 | 112.0667
| 6:07 | 356.2663 | 133.1795 | 112.2145
| 6:08 | 356.512 | 133.0876 | 113.4071
| 6:08 | 356.7661 | 132.4014 | 113.129
| 6:08 | 357.0139 | 133.046 | 113.2699
| 6:09 | 357.2668 | 131.987 | 114.0587
| 6:09 | 357.5139 | 131.9437 | 113.0123
| 6:09 | 357.7676 | 131.768 | 114.2553
| 6:09 | 358.0154 | 131.4683 | 114.4757
| 6:09 | 358.2611 | 132.2577 | 113.853
| 6:10 | 358.5152 | 132.5949 | 114.5357
| 6:10 | 358.7629 | 132.0911 | 114.8764
| 6:10 | 359.0171 | 132.8961 | 113.9207
| 6:10 | 359.2629 | 131.3263 | 113.41
| 6:11 | 359.5171 | 131.9117 | 113.9627
| 6:11 | 359.7643 | 131.9067 | 113.3758
| 6:11 | 360.0184 | 132.1227 | 112.3287
| 6:11 | 360.2643 | 132.1982 | 113.1787
| 6:12 | 360.5184 | 131.2423 | 114.0084
| 6:12 | 360.766 | 130.2282 | 114.6557
| 6:12 | 361.012 | 131.3386 | 112.5153
| 6:12 | 361.2661 | 132.6025 | 114.9032
| 6:13 | 361.5138 | 131.5099 | 114.151
| 6:13 | 361.7676 | 131.03 | 115.0739
| 6:13 | 362.0137 | 132.3743 | 113.9523
| 6:14 | 362.2678 | 130.8877 | 113.9604
| 6:14 | 362.5152 | 132.2345 | 115.0612
| 6:14 | 362.7693 | 131.7017 | 115.6221
| 6:14 | 363.0154 | 131.1644 | 112.397
| 6:14 | 363.2629 | 131.1414 | 115.5263
| 6:15 | 363.5171 | 132.4163 | 114.6916
| 6:15 | 363.763 | 131.4408 | 114.0402
| 6:15 | 364.0172 | 131.4631 | 115.0916
| 6:15 | 364.2643 | 131.4763 | 114.171
| 6:16 | 364.5185 | 131.2863 | 114.4137
| 6:16 | 364.7648 | 131.2048 | 115.3258
| 6:16 | 365.0189 | 131.4073 | 116.0536
| 6:16 | 365.2662 | 131.4016 | 115.0463
| 6:17 | 365.5204 | 131.119 | 114.6912
| 6:17 | 365.7677 | 131.0018 | 114.6926
| 6:17 | 366.0133 | 130.6225 | 115.5833
| 6:18 | 366.2675 | 130.2682 | 115.6113
| 6:18 | 366.5143 | 131.3597 | 116.4411
| 6:18 | 366.7694 | 130.1311 | 116.9918
| 6:18 | 367.0151 | 130.1639 | 115.3288
| 6:19 | 367.2694 | 130.0646 | 116.2763
| 6:19 | 367.5161 | 131.033 | 114.7033
| 6:19 | 367.771 | 130.0449 | 115.1469
| 6:19 | 368.0167 | 131.2731 | 116.6378
| 6:19 | 368.2636 | 130.7218 | 115.0922
| 6:20 | 368.5178 | 130.3161 | 113.7595
| 6:20 | 368.7643 | 130.8316 | 114.2755
| 6:20 | 369.0185 | 131.3796 | 113.844
| 6:20 | 369.2654 | 129.3145 | 116.0355
| 6:21 | 369.5196 | 130.2767 | 114.609
| 6:21 | 369.766 | 130.5764 | 115.4998
| 6:21 | 370.02 | 129.7813 | 116.073
| 6:22 | 370.2675 | 129.4195 | 114.8138
| 6:22 | 370.5143 | 130.4418 | 114.955
| 6:22 | 370.7676 | 129.7369 | 115.9302
| 6:22 | 371.0151 | 129.6108 | 115.7392
| 6:23 | 371.2694 | 129.7406 | 116.9784
| 6:23 | 371.5162 | 130.5202 | 116.0678
| 6:23 | 371.7692 | 130.3314 | 115.4965
| 6:23 | 372.0165 | 129.989 | 114.3809
| 6:24 | 372.2707 | 130.5049 | 114.9311
| 6:24 | 372.5175 | 129.2606 | 115.2163
| 6:24 | 372.7709 | 128.8618 | 117.0113
| 6:24 | 373.0183 | 128.6107 | 114.4132
| 6:24 | 373.2652 | 130.9132 | 116.5855
| 6:25 | 373.5194 | 129.3271 | 116.4878
| 6:25 | 373.7656 | 129.6023 | 116.914
| 6:25 | 374.0198 | 129.8847 | 116.011
| 6:25 | 374.2665 | 128.9324 | 117.1385
| 6:26 | 374.5207 | 129.4119 | 116.9825
| 6:26 | 374.7673 | 128.5523 | 116.302
| 6:26 | 375.0214 | 127.7867 | 115.6489
| 6:27 | 375.2684 | 128.5235 | 114.6896
| 6:27 | 375.5144 | 127.9741 | 117.4505
| 6:27 | 375.7688 | 129.9253 | 117.6109
| 6:27 | 376.0155 | 128.8993 | 116.1426
| 6:28 | 376.2697 | 129.7647 | 117.5802
| 6:28 | 376.5162 | 128.2942 | 115.9834
| 6:28 | 376.7705 | 128.0279 | 117.8514
| 6:28 | 377.0173 | 129.4087 | 115.3489
| 6:29 | 377.2716 | 129.6535 | 116.8482
| 6:29 | 377.5178 | 129.4113 | 118.722
| 6:29 | 377.7646 | 128.3727 | 117.7038
| 6:29 | 378.0187 | 128.1124 | 118.262
| 6:29 | 378.2653 | 128.8118 | 115.8028
| 6:30 | 378.5194 | 127.8934 | 116.8624
| 6:30 | 378.7663 | 128.1483 | 116.0515
| 6:30 | 379.0204 | 128.1326 | 118.9269
| 6:31 | 379.267 | 128.3082 | 116.6783
| 6:31 | 379.5211 | 129.2162 | 118.5451
| 6:31 | 379.7678 | 127.9706 | 117.6478
| 6:31 | 380.0219 | 128.9438 | 118.1493
| 6:32 | 380.2686 | 129.5234 | 116.5595
| 6:32 | 380.5156 | 128.2628 | 116.5469
| 6:32 | 380.7696 | 128.0216 | 117.5227
| 6:32 | 381.0174 | 128.4531 | 116.4338
| 6:33 | 381.2703 | 128.5022 | 119.2253
| 6:33 | 381.5174 | 127.2851 | 118.8919
| 6:33 | 381.7711 | 128.7875 | 118.096
| 6:33 | 382.0189 | 126.7058 | 118.4486
| 6:34 | 382.2731 | 128.1289 | 116.6537
| 6:34 | 382.5188 | 128.1068 | 118.2997
| 6:34 | 382.7665 | 127.7106 | 118.571
| 6:34 | 383.0206 | 127.9009 | 117.7807
| 6:34 | 383.2664 | 127.4246 | 118.5877
| 6:35 | 383.5206 | 126.9858 | 117.2151
| 6:35 | 383.7678 | 127.6069 | 118.7795
| 6:35 | 384.022 | 127.7592 | 119.2468
| 6:36 | 384.268 | 127.8224 | 118.0514
| 6:36 | 384.5221 | 128.5056 | 118.5141
| 6:36 | 384.7697 | 127.3101 | 119.2467
| 6:36 | 385.0239 | 126.7948 | 118.3167
| 6:37 | 385.2698 | 127.9333 | 117.7054
| 6:37 | 385.5166 | 127.1693 | 119.6375
| 6:37 | 385.7712 | 126.4193 | 120.3885
| 6:37 | 386.0174 | 126.4684 | 119.6443
| 6:38 | 386.2715 | 127.1648 | 118.3763
| 6:38 | 386.5188 | 128.1285 | 119.943
| 6:38 | 386.7729 | 126.6382 | 118.1829
| 6:38 | 387.0192 | 126.9329 | 119.079
| 6:39 | 387.2731 | 126.7885 | 118.6028
| 6:39 | 387.5207 | 125.9001 | 116.9923
| 6:39 | 387.7679 | 125.9405 | 119.6353
| 6:39 | 388.022 | 127.1119 | 117.7726
| 6:40 | 388.2677 | 127.5311 | 120.0052
| 6:40 | 388.5219 | 127.7873 | 118.9981
| 6:40 | 388.7683 | 127.3596 | 121.3402
| 6:40 | 389.0225 | 126.2787 | 119.2589
| 6:41 | 389.2696 | 126.5416 | 119.4895
| 6:41 | 389.5237 | 127.0551 | 119.9571
| 6:41 | 389.7712 | 127.7032 | 118.81
| 6:41 | 390.0169 | 127.1237 | 119.0761
| 6:42 | 390.2712 | 126.2711 | 120.2114
| 6:42 | 390.518 | 126.5337 | 121.1698
| 6:42 | 390.7717 | 125.6677 | 120.5216
| 6:42 | 391.0188 | 126.8512 | 117.6841
| 6:43 | 391.2731 | 126.3347 | 119.5057
| 6:43 | 391.5199 | 125.8861 | 120.5007
| 6:43 | 391.7744 | 126.3946 | 118.2463
| 6:43 | 392.0202 | 126.6401 | 118.9288
| 6:44 | 392.2744 | 126.4431 | 120.3278
| 6:44 | 392.5212 | 126.5897 | 119.5288
| 6:44 | 392.7678 | 127.1813 | 119.7314
| 6:44 | 393.0218 | 126.7831 | 120.6263
| 6:44 | 393.1885 | 125.6925 | 119.6089 | An offline analytic sample with ID 'Sample-07' was taken. iControl: Sample taken by EasySampler into vial 7 with a dilution factor of 100.
| 6:45 | 393.2688 | 125.1673 | 119.1189
| 6:45 | 393.5229 | 126.8062 | 119.1891
| 6:45 | 393.7695 | 125.7105 | 119.3383
| 6:45 | 394.0235 | 125.6194 | 120.3574
| 6:46 | 394.2709 | 125.4213 | 120.0695
| 6:46 | 394.5251 | 126.0955 | 120.331
| 6:46 | 394.7711 | 126.0706 | 119.8097
| 6:46 | 395.0252 | 126.1552 | 120.5489
| 6:47 | 395.2728 | 124.6204 | 121.4638
| 6:47 | 395.5196 | 124.9701 | 120.2889
| 6:47 | 395.7727 | 125.5631 | 120.7514
| 6:47 | 396.0201 | 125.4002 | 122.4583
| 6:48 | 396.2742 | 126.2662 | 122.3926
| 6:48 | 396.521 | 125.1144 | 120.3811
| 6:48 | 396.7745 | 124.1909 | 121.2951
| 6:48 | 397.0218 | 126.1857 | 121.4537
| 6:49 | 397.2761 | 125.9841 | 122.4376
| 6:49 | 397.5229 | 125.5313 | 122.2136
| 6:49 | 397.769 | 126.2897 | 120.7045
| 6:49 | 398.0231 | 126.2438 | 121.8375
| 6:50 | 398.2699 | 125.9662 | 121.7979
| 6:50 | 398.5241 | 126.0501 | 122.0765
| 6:50 | 398.777 | 125.6527 | 123.6344
| 6:50 | 399.0249 | 125.3449 | 122.0967
| 6:51 | 399.2718 | 125.3197 | 122.0811
| 6:51 | 399.526 | 124.4594 | 122.8348
| 6:51 | 399.7725 | 124.3379 | 121.5307
| 6:51 | 400.0201 | 124.0921 | 122.8381
| 6:52 | 400.2743 | 125.1474 | 121.9748
| 6:52 | 400.5211 | 124.6836 | 121.8021
| 6:52 | 400.7742 | 126.0325 | 121.3335
| 6:52 | 401.0219 | 123.9675 | 121.4728
| 6:53 | 401.2752 | 125.1035 | 124.1679
| 6:53 | 401.523 | 124.4771 | 122.6258
| 6:53 | 401.7759 | 124.7767 | 122.7467
| 6:53 | 402.0235 | 124.9818 | 122.2782
| 6:54 | 402.2703 | 124.7788 | 122.6793
| 6:54 | 402.5245 | 125.4916 | 123.2082
| 6:54 | 402.771 | 123.8755 | 123.5196
| 6:54 | 403.0252 | 124.4213 | 122.4838
| 6:55 | 403.2721 | 124.9763 | 122.7551
| 6:55 | 403.5263 | 124.5347 | 121.9788
| 6:55 | 403.7724 | 123.472 | 122.9845
| 6:55 | 404.0266 | 124.574 | 122.2206
| 6:56 | 404.2733 | 123.8498 | 120.6803
| 6:56 | 404.5275 | 123.7175 | 120.8187
| 6:56 | 404.774 | 123.4818 | 121.536
| 6:56 | 405.0208 | 123.6117 | 121.6334
| 6:57 | 405.2752 | 123.0285 | 122.4795
| 6:57 | 405.5214 | 123.0507 | 123.7768
| 6:57 | 405.7757 | 123.9913 | 122.9897
| 6:57 | 406.0225 | 124.0955 | 121.9166
| 6:58 | 406.2767 | 123.4708 | 121.6638
| 6:58 | 406.5245 | 123.0598 | 122.4501
| 6:58 | 406.7774 | 122.34 | 121.7479
| 6:58 | 407.0241 | 124.0094 | 122.7274
| 6:59 | 407.2708 | 124.0893 | 121.8622
| 6:59 | 407.5249 | 123.8488 | 122.3565
| 6:59 | 407.7724 | 123.457 | 121.904
| 6:59 | 408.0266 | 124.6716 | 121.505
| 7:00 | 408.2733 | 124.4825 | 122.1881
| 7:00 | 408.5276 | 124.1099 | 122.2846
| 7:00 | 408.774 | 122.9358 | 122.1198
| 7:00 | 409.0283 | 124.3997 | 122.4873
| 7:01 | 409.2752 | 123.3469 | 123.1065
| 7:01 | 409.5212 | 124.648 | 124.1568
| 7:01 | 409.7758 | 123.1302 | 123.9625
| 7:01 | 410.0225 | 124.053 | 123.2278
| 7:02 | 410.2767 | 123.7697 | 122.3592
| 7:02 | 410.5229 | 123.2211 | 124.6015
| 7:02 | 410.7774 | 123.221 | 123.0331
| 7:02 | 411.0242 | 123.074 | 124.6811
| 7:03 | 411.2785 | 123.0478 | 122.7135
| 7:03 | 411.5247 | 122.9372 | 123.5544
| 7:03 | 411.7714 | 122.4827 | 125.1783
| 7:03 | 412.0256 | 122.7428 | 123.1671
| 7:04 | 412.2734 | 122.8317 | 122.9011
| 7:04 | 412.5263 | 121.8855 | 125.2485
| 7:04 | 412.7731 | 123.1457 | 123.9202
| 7:04 | 413.0273 | 123.0362 | 124.2685
| 7:05 | 413.274 | 123.2157 | 123.0411
| 7:05 | 413.528 | 123.6829 | 124.2536
| 7:05 | 413.7756 | 122.3208 | 123.4594
| 7:05 | 414.0224 | 122.8602 | 123.5641
| 7:06 | 414.2766 | 122.1466 | 124.8182
| 7:06 | 414.5224 | 122.039 | 122.5214
| 7:06 | 414.7773 | 122.442 | 124.1158
| 7:06 | 415.0241 | 121.8562 | 125.2021
| 7:07 | 415.2784 | 122.2196 | 123.7519
| 7:07 | 415.5242 | 121.7447 | 124.976
| 7:07 | 415.779 | 121.9341 | 125.3835
| 7:07 | 416.0257 | 121.5854 | 124.2168
| 7:08 | 416.2799 | 122.3865 | 125.3775
| 7:08 | 416.5259 | 122.1291 | 123.7376
| 7:08 | 416.7732 | 121.7813 | 124.6417
| 7:08 | 417.0273 | 122.7884 | 125.9667
| 7:09 | 417.2734 | 122.1096 | 124.1101
| 7:09 | 417.5276 | 122.2044 | 125.7448
| 7:09 | 417.7746 | 121.2756 | 124.9357
| 7:09 | 418.0288 | 120.8834 | 124.9514
| 7:10 | 418.2752 | 121.4638 | 122.7816
| 7:10 | 418.5293 | 121.945 | 125.1472
| 7:10 | 418.7763 | 121.3796 | 124.872
| 7:10 | 419.0241 | 121.1542 | 123.9975
| 7:11 | 419.277 | 122.3808 | 124.7883
| 7:11 | 419.524 | 121.7488 | 123.6719
| 7:11 | 419.778 | 122.0695 | 123.3274
| 7:11 | 420.0245 | 121.3057 | 126.2171
| 7:12 | 420.2787 | 122.1943 | 122.3693
| 7:12 | 420.5256 | 120.9402 | 124.8583
| 7:12 | 420.7796 | 122.023 | 126.2153
| 7:12 | 421.0261 | 121.298 | 124.6522
| 7:13 | 421.2803 | 120.2961 | 124.796
| 7:13 | 421.5274 | 121.6696 | 124.0296
| 7:13 | 421.7747 | 120.7488 | 123.9918
| 7:13 | 422.0288 | 121.5717 | 125.4095
| 7:14 | 422.2746 | 121.0467 | 126.3165
| 7:14 | 422.5287 | 121.3824 | 125.2807
| 7:14 | 422.7763 | 120.8142 | 125.2275
| 7:14 | 423.0305 | 120.2278 | 124.3642
| 7:15 | 423.2763 | 121.6038 | 125.2208
| 7:15 | 423.5305 | 121.5545 | 125.8488
| 7:15 | 423.778 | 122.1339 | 126.2836
| 7:15 | 424.024 | 120.6131 | 125.0654
| 7:16 | 424.2781 | 120.8702 | 125.2519
| 7:16 | 424.5256 | 120.7682 | 126.5613
| 7:16 | 424.7796 | 121.3681 | 127.3937
| 7:16 | 425.0257 | 120.0972 | 125.7963
| 7:17 | 425.2798 | 121.0352 | 124.8844
| 7:17 | 425.5274 | 121.5411 | 126.4688
| 7:17 | 425.7814 | 121.5254 | 125.7129
| 7:17 | 426.0274 | 119.8143 | 125.5009
| 7:18 | 426.275 | 121.0755 | 125.917
| 7:18 | 426.5292 | 120.2274 | 125.4858
| 7:18 | 426.775 | 120.3732 | 125.3155
| 7:18 | 427.0291 | 121.3828 | 126.6135
| 7:19 | 427.2767 | 121.1536 | 124.6221
| 7:19 | 427.5309 | 120.7967 | 124.0432
| 7:19 | 427.7768 | 120.3652 | 124.1373
| 7:19 | 428.0309 | 119.4694 | 125.542
| 7:20 | 428.2779 | 119.5684 | 125.2258
| 7:20 | 428.532 | 119.9471 | 127.5751
| 7:20 | 428.7797 | 120.0066 | 125.5075
| 7:20 | 429.0253 | 120.1162 | 126.0291
| 7:21 | 429.2797 | 120.1586 | 125.9391
| 7:21 | 429.5264 | 120.504 | 125.1157
| 7:21 | 429.7813 | 120.0478 | 125.9664
| 7:21 | 430.027 | 119.2467 | 125.2495
| 7:22 | 430.2811 | 120.3607 | 126.5625
| 7:22 | 430.5288 | 120.1639 | 125.817
| 7:22 | 430.7829 | 119.433 | 126.6952
| 7:22 | 431.0287 | 119.5888 | 127.4382
| 7:23 | 431.2765 | 119.9815 | 125.7611
| 7:23 | 431.5296 | 120.4996 | 126.5901
| 7:23 | 431.7764 | 119.7474 | 126.6008
| 7:23 | 432.0305 | 119.3558 | 128.7769
| 7:24 | 432.2779 | 120.4953 | 127.4929
| 7:24 | 432.5321 | 119.0416 | 127.1147
| 7:24 | 432.7781 | 119.4994 | 125.8781
| 7:24 | 433.0322 | 119.3605 | 125.8517
| 7:25 | 433.2798 | 119.5098 | 124.9212
| 7:25 | 433.5265 | 120.4468 | 127.7244
| 7:25 | 433.7799 | 119.4509 | 127.3326
| 7:25 | 434.0269 | 118.4854 | 125.5623
| 7:26 | 434.2811 | 117.6325 | 125.9755
| 7:26 | 434.5279 | 120.277 | 126.4482
| 7:26 | 434.7816 | 119.0194 | 125.9365
| 7:26 | 435.0286 | 119.1099 | 127.7625
| 7:27 | 435.2829 | 119.4 | 127.0577
| 7:27 | 435.5297 | 119.5211 | 127.6642
| 7:27 | 435.776 | 119.2176 | 126.4294
| 7:27 | 436.0302 | 119.1503 | 127.1799
| 7:28 | 436.2769 | 118.9213 | 126.6654
| 7:28 | 436.531 | 118.7834 | 127.4016
| 7:28 | 436.7776 | 118.9115 | 127.0022
| 7:28 | 437.0318 | 119.5361 | 126.651
| 7:29 | 437.2787 | 118.3106 | 127.6351
| 7:29 | 437.5328 | 117.7903 | 127.977
| 7:29 | 437.7793 | 117.7663 | 127.4736
| 7:29 | 438.0335 | 118.3557 | 128.2331
| 7:30 | 438.2811 | 117.8948 | 126.2568
| 7:30 | 438.5279 | 118.6451 | 127.7085
| 7:30 | 438.781 | 119.1985 | 127.4503
| 7:30 | 439.0286 | 117.6001 | 127.4003
| 7:31 | 439.2819 | 118.0727 | 126.5816
| 7:31 | 439.5297 | 118.5903 | 125.4643
| 7:31 | 439.7826 | 118.7111 | 127.0676
| 7:31 | 440.0303 | 119.7812 | 127.7345
| 7:32 | 440.2845 | 119.1768 | 127.3961
| 7:32 | 440.5312 | 116.932 | 126.1943
| 7:32 | 440.7778 | 119.0629 | 126.7405
| 7:32 | 441.0319 | 117.4065 | 127.0897
| 7:33 | 441.2788 | 118.394 | 127.2096
| 7:33 | 441.533 | 117.2249 | 126.4738
| 7:33 | 441.7792 | 117.9025 | 126.549
| 7:33 | 442.0334 | 118.3822 | 127.2019
| 7:34 | 442.2801 | 117.5713 | 128.1964
| 7:34 | 442.5343 | 118.3445 | 123.4914
| 7:34 | 442.7809 | 117.5165 | 127.3054
| 7:34 | 443.035 | 119.2266 | 128.2528
| 7:35 | 443.2819 | 117.4831 | 128.394
| 7:35 | 443.5281 | 118.4377 | 126.9584
| 7:35 | 443.7826 | 117.7727 | 127.4737
| 7:35 | 444.0293 | 117.4688 | 127.0317
| 7:36 | 444.2835 | 117.2487 | 126.8016
| 7:36 | 444.5298 | 117.4133 | 128.9393
| 7:36 | 444.7842 | 118.3517 | 127.1372
| 7:36 | 445.0309 | 117.1026 | 127.512
| 7:37 | 445.2852 | 116.9454 | 128.5904
| 7:37 | 445.5316 | 116.9836 | 129.8378
| 7:37 | 445.7793 | 116.333 | 129.1496
| 7:37 | 446.0324 | 117.9292 | 128.6343
| 7:38 | 446.2802 | 118.2027 | 126.6831
| 7:38 | 446.5344 | 118.0178 | 128.095
| 7:38 | 446.7809 | 117.0222 | 130.159
| 7:38 | 447.0351 | 116.3331 | 128.6671
| 7:39 | 447.2807 | 116.9797 | 129.2539
| 7:39 | 447.5349 | 117.3384 | 127.3893
| 7:39 | 447.7826 | 118.0904 | 127.9355
| 7:39 | 448.0294 | 116.991 | 128.0854
| 7:40 | 448.2835 | 116.8218 | 129.0923
| 7:40 | 448.5292 | 117.436 | 128.2056
| 7:40 | 448.7842 | 116.5639 | 126.6659
| 7:40 | 449.031 | 117.8404 | 125.9445
| 7:41 | 449.2853 | 117.148 | 127.5375
| 7:41 | 449.5309 | 116.7706 | 128.3745
| 7:41 | 449.7848 | 117.8401 | 128.9186
| 7:41 | 450.0326 | 115.5163 | 129.07
| 7:42 | 450.2867 | 116.526 | 129.051
| 7:42 | 450.5325 | 116.6782 | 130.717
| 7:42 | 450.78 | 117.6751 | 128.4046
| 7:42 | 451.0342 | 117.4626 | 130.561
| 7:43 | 451.28 | 115.3932 | 128.9269
| 7:43 | 451.5341 | 117.3256 | 129.1585
| 7:43 | 451.7816 | 116.1124 | 130.3716
| 7:43 | 452.0358 | 116.6089 | 129.859
| 7:44 | 452.2817 | 116.2444 | 129.8713
| 7:44 | 452.5357 | 116.2671 | 128.1453
| 7:44 | 452.7832 | 117.055 | 128.666
| 7:44 | 453.0292 | 116.8838 | 131.2763
| 7:45 | 453.2833 | 115.6322 | 129.5917
| 7:45 | 453.531 | 116.3786 | 129.7559
| 7:45 | 453.7849 | 116.7047 | 129.7215
| 7:45 | 454.0308 | 117.1363 | 130.3004
| 7:46 | 454.2847 | 116.2906 | 126.9554
| 7:46 | 454.5324 | 116.7891 | 129.4685
| 7:46 | 454.7865 | 115.1191 | 129.1784
| 7:46 | 455.0323 | 116.1208 | 128.5594
| 7:47 | 455.2864 | 115.4918 | 130.5919
| 7:47 | 455.5331 | 116.1184 | 128.8717
| 7:47 | 455.7799 | 114.8712 | 130.1728
| 7:47 | 456.034 | 116.3837 | 129.4904
| 7:48 | 456.2813 | 115.8079 | 130.7437
| 7:48 | 456.5355 | 116.3757 | 129.312
| 7:48 | 456.7816 | 115.7413 | 130.158
| 7:48 | 457.0356 | 115.846 | 130.4293
| 7:49 | 457.2831 | 115.3836 | 127.5484
| 7:49 | 457.5372 | 116.2988 | 129.9331
| 7:49 | 457.7831 | 115.8981 | 129.6335
| 7:49 | 458.0373 | 116.1369 | 131.5467
| 7:50 | 458.2847 | 115.7746 | 130.5119
| 7:50 | 458.5314 | 116.1448 | 131.1048
| 7:50 | 458.6444 | 116.1688 | 130.6315 | An offline analytic sample with ID 'Sample-08' was taken. iControl: Sample taken by EasySampler into vial 8 with a dilution factor of 100.
| 7:50 | 458.7849 | 116.1986 | 130.043
| 7:50 | 459.0321 | 114.9963 | 130.3708
| 7:51 | 459.2865 | 115.6208 | 130.9225
| 7:51 | 459.5332 | 114.1501 | 130.8768
| 7:51 | 459.7865 | 115.8663 | 130.2306
| 7:51 | 460.0339 | 114.8726 | 129.6134
| 7:52 | 460.288 | 115.2838 | 130.3737
| 7:52 | 460.5348 | 115.7295 | 129.9509
| 7:52 | 460.7813 | 115.4868 | 130.1004
| 7:52 | 461.0355 | 116.0417 | 130.8621
| 7:53 | 461.2824 | 116.0685 | 130.9139
| 7:53 | 461.5366 | 114.1786 | 130.6608
| 7:53 | 461.7828 | 115.9141 | 129.7968
| 7:53 | 462.0369 | 116.032 | 130.5403
| 7:54 | 462.2837 | 114.5483 | 131.4857
| 7:54 | 462.5378 | 115.4622 | 130.6168
| 7:54 | 462.7844 | 114.2593 | 129.1122
| 7:54 | 463.0311 | 113.4901 | 129.3218
| 7:55 | 463.2854 | 115.0445 | 131.0687
| 7:55 | 463.5318 | 114.8378 | 131.0172
| 7:55 | 463.7861 | 114.3385 | 129.9683
| 7:55 | 464.0328 | 114.0476 | 130.3578
| 7:56 | 464.2872 | 115.5241 | 131.3178
| 7:56 | 464.5335 | 114.6476 | 130.6047
| 7:56 | 464.7879 | 114.7297 | 129.8828
| 7:56 | 465.0347 | 114.2188 | 129.9876
| 7:57 | 465.289 | 114.8683 | 130.9795
| 7:57 | 465.5351 | 114.5436 | 130.4312
| 7:57 | 465.7828 | 114.3636 | 132.6162
| 7:57 | 466.0359 | 115.3926 | 131.1802
| 7:58 | 466.2837 | 114.6868 | 130.9767
| 7:58 | 466.5378 | 114.2141 | 130.7302
| 7:58 | 466.7844 | 114.5245 | 132.1711
| 7:58 | 467.0385 | 114.3504 | 131.9612
| 7:59 | 467.2855 | 114.0978 | 131.4033
| 7:59 | 467.5396 | 114.4543 | 131.1779
| 7:59 | 467.786 | 114.6441 | 129.1158
| 7:59 | 468.0328 | 114.6627 | 129.1024
| 8:00 | 468.2869 | 114.3979 | 132.5745
| 8:00 | 468.5326 | 114.0975 | 132.9019
| 8:00 | 468.7876 | 114.1577 | 132.8901
| 8:00 | 469.0344 | 113.6264 | 131.3991
| 8:01 | 469.2888 | 114.8647 | 131.6322
| 8:01 | 469.5344 | 114.855 | 130.8185
| 8:01 | 469.7894 | 114.1168 | 131.5663
| 8:01 | 470.0361 | 114.5389 | 131.3289
| 8:02 | 470.2903 | 113.7305 | 131.6469
| 8:02 | 470.536 | 114.771 | 130.5726
| 8:02 | 470.7836 | 114.0407 | 131.2413
| 8:02 | 471.0378 | 113.797 | 129.6021
| 8:03 | 471.2836 | 114.4065 | 132.108
| 8:03 | 471.5377 | 113.2532 | 130.6945
| 8:03 | 471.785 | 113.0008 | 131.2487
| 8:03 | 472.0392 | 114.495 | 132.7146
| 8:04 | 472.2853 | 113.6268 | 131.8701
| 8:04 | 472.5394 | 113.8274 | 131.0834
| 8:04 | 472.7867 | 113.8835 | 131.243
| 8:04 | 473.0329 | 113.0609 | 132.6434
| 8:05 | 473.287 | 113.803 | 131.8069
| 8:05 | 473.5345 | 113.4798 | 132.5576
| 8:05 | 473.7884 | 113.0777 | 132.7703
| 8:05 | 474.0346 | 112.5141 | 132.4903
| 8:06 | 474.2886 | 114.5295 | 131.8113
| 8:06 | 474.536 | 113.3332 | 132.0276
| 8:06 | 474.79 | 113.3313 | 129.7959
| 8:06 | 475.0363 | 113.1511 | 131.8146
| 8:07 | 475.2903 | 112.899 | 131.3434
| 8:07 | 475.5378 | 113.3137 | 131.3122
| 8:07 | 475.785 | 112.4329 | 132.9223
| 8:07 | 476.0379 | 113.0513 | 132.7633
| 8:08 | 476.2849 | 113.0004 | 132.1597
| 8:08 | 476.539 | 112.0147 | 132.7643
| 8:08 | 476.7867 | 114.1938 | 132.1389
| 8:08 | 477.0396 | 113.498 | 132.6216
| 8:09 | 477.2868 | 112.6724 | 133.4629
| 8:09 | 477.5409 | 112.8212 | 133.6264
| 8:09 | 477.7884 | 113.6392 | 133.9869
| 8:09 | 478.0341 | 113.1314 | 132.5021
| 8:10 | 478.2882 | 113.1818 | 132.2383
| 8:10 | 478.5349 | 112.476 | 132.1731
| 8:10 | 478.79 | 112.9552 | 132.5858
| 8:10 | 479.0358 | 113.0987 | 133.0369
| 8:11 | 479.29 | 112.8122 | 132.5929
| 8:11 | 479.5368 | 112.121 | 133.005
| 8:11 | 479.7916 | 112.7641 | 132.9064
| 8:11 | 480.0375 | 112.3975 | 132.9945
| 8:12 | 480.2915 | 113.2854 | 130.5333
| 8:12 | 480.5392 | 112.8462 | 132.1922
| 8:12 | 480.7851 | 111.4321 | 132.9617
| 8:12 | 481.0392 | 112.3916 | 133.2302
| 8:13 | 481.2858 | 111.4334 | 134.3777
| 8:13 | 481.5399 | 111.331 | 132.4062
| 8:13 | 481.7867 | 111.9767 | 132.1751
| 8:13 | 482.0408 | 112.0335 | 133.4825
| 8:14 | 482.2882 | 111.1156 | 135.42
| 8:14 | 482.5423 | 111.7371 | 135.1063
| 8:14 | 482.7884 | 111.6792 | 133.452
| 8:14 | 483.0357 | 111.0388 | 131.2379
| 8:15 | 483.29 | 111.6493 | 134.2141
| 8:15 | 483.5368 | 111.4665 | 133.9612
| 8:15 | 483.79 | 111.6552 | 131.7886
| 8:15 | 484.0373 | 111.6755 | 132.8965
| 8:16 | 484.2914 | 111.6591 | 132.787
| 8:16 | 484.5382 | 112.1765 | 132.468
| 8:16 | 484.7917 | 111.9734 | 133.764
| 8:16 | 485.0389 | 112.145 | 132.9579
| 8:17 | 485.2859 | 111.6028 | 134.1876
| 8:17 | 485.54 | 111.9488 | 132.7807
| 8:17 | 485.7862 | 111.3636 | 132.8115
| 8:17 | 486.0403 | 111.8208 | 136.0908
| 8:18 | 486.2871 | 110.6345 | 134.7019
| 8:18 | 486.5413 | 111.2249 | 133.0778
| 8:18 | 486.7879 | 111.0739 | 132.5228
| 8:18 | 487.042 | 111.2418 | 134.6124
| 8:19 | 487.289 | 112.5065 | 134.6314
| 8:19 | 487.5431 | 111.18 | 132.6006
| 8:19 | 487.7895 | 110.4545 | 133.2659
| 8:19 | 488.0363 | 110.2378 | 133.4835
| 8:20 | 488.2904 | 110.4861 | 134.2733
| 8:20 | 488.5368 | 111.6934 | 133.523
| 8:20 | 488.7912 | 111.4274 | 133.0483
| 8:20 | 489.0379 | 111.5498 | 133.596
| 8:21 | 489.2923 | 111.0863 | 134.3348
| 8:21 | 489.5384 | 111.4565 | 133.8986
| 8:21 | 489.7929 | 110.2765 | 134.9376
| 8:21 | 490.0396 | 111.2729 | 133.9454
| 8:22 | 490.2938 | 112.3514 | 135.7048
| 8:22 | 490.54 | 111.0661 | 135.4303
| 8:22 | 490.7871 | 111.7846 | 135.5813
| 8:22 | 491.0413 | 111.1277 | 136.2346
| 8:23 | 491.2876 | 111.7608 | 134.3611
| 8:23 | 491.5416 | 110.8195 | 135.174
| 8:23 | 491.7885 | 111.2193 | 136.8775
| 8:23 | 492.0427 | 110.0957 | 136.0315
| 8:24 | 492.2892 | 110.7274 | 134.6045
| 8:24 | 492.5433 | 110.1335 | 136.8006
| 8:24 | 492.7902 | 110.483 | 136.0734
| 8:24 | 493.038 | 111.0164 | 135.4951
| 8:25 | 493.2909 | 110.9696 | 134.7097
| 8:25 | 493.5379 | 110.8711 | 133.1591
| 8:25 | 493.7919 | 111.009 | 133.3908
| 8:25 | 494.0384 | 110.4884 | 136.3327
| 8:26 | 494.2925 | 111.1955 | 135.4015
| 8:26 | 494.5397 | 111.7046 | 135.0654
| 8:26 | 494.7937 | 110.5264 | 134.926
| 8:26 | 495.04 | 110.4061 | 135.8681
| 8:27 | 495.294 | 110.1355 | 137.9655
| 8:27 | 495.5415 | 110.7468 | 134.7126
| 8:27 | 495.7885 | 109.9079 | 134.7789
| 8:27 | 496.0427 | 112.0843 | 136.2801
| 8:28 | 496.2884 | 111.2072 | 135.7844
| 8:28 | 496.5425 | 110.45 | 135.0512
| 8:28 | 496.7902 | 110.7955 | 136.4826
| 8:28 | 497.0444 | 110.7329 | 137.1591
| 8:29 | 497.2902 | 109.6301 | 135.3411
| 8:29 | 497.5443 | 110.5099 | 134.9659
| 8:29 | 497.7917 | 110.255 | 136.7107
| 8:29 | 498.0459 | 110.1074 | 136.1339
| 8:30 | 498.2916 | 109.9097 | 135.2779
| 8:30 | 498.5383 | 109.6507 | 135.6048
| 8:30 | 498.7934 | 110.2347 | 135.8967
| 8:30 | 499.0391 | 109.4504 | 135.4276
| 8:31 | 499.2934 | 109.901 | 137.2008
| 8:31 | 499.5401 | 110.4279 | 136.6803
| 8:31 | 499.7951 | 110.7194 | 136.0108
| 8:31 | 500.0407 | 110.299 | 135.6133
| 8:32 | 500.2949 | 109.6975 | 135.7612
| 8:32 | 500.5417 | 109.3096 | 135.5068
| 8:32 | 500.7882 | 110.3732 | 136.8482
| 8:32 | 501.0424 | 108.8712 | 135.4775
| 8:33 | 501.2893 | 110.9884 | 136.7616
| 8:33 | 501.5434 | 110.453 | 137.4609
| 8:33 | 501.7898 | 109.6104 | 137.4193
| 8:33 | 502.0439 | 109.4479 | 136.773
| 8:34 | 502.2906 | 109.2096 | 137.1649
| 8:34 | 502.5448 | 109.1994 | 137.084
| 8:34 | 502.7915 | 109.8856 | 135.7107
| 8:34 | 503.0456 | 109.6143 | 136.6804
| 8:35 | 503.2925 | 109.5919 | 136.6139
| 8:35 | 503.539 | 109.9572 | 136.816
| 8:35 | 503.7931 | 109.0763 | 137.0828
| 8:35 | 504.0408 | 110.32 | 138.327
| 8:36 | 504.2939 | 109.1998 | 136.7428
| 8:36 | 504.5417 | 109.5867 | 137.0607
| 8:36 | 504.7948 | 109.3649 | 137.5393
| 8:36 | 505.0424 | 109.4615 | 135.8367
| 8:37 | 505.2957 | 109.296 | 137.0283
| 8:37 | 505.5434 | 109.2928 | 136.4518
| 8:37 | 505.7897 | 109.4447 | 136.9866
| 8:37 | 506.0438 | 109.3361 | 136.4899
| 8:38 | 506.2906 | 109.5876 | 137.8026
| 8:38 | 506.5448 | 108.7071 | 138.1313
| 8:38 | 506.7913 | 108.9937 | 139.4224
| 8:38 | 507.0455 | 110.111 | 137.7032
| 8:39 | 507.2924 | 108.0644 | 139.0398
| 8:39 | 507.5466 | 109.4358 | 137.2284
| 8:39 | 507.793 | 108.5699 | 138.2367
| 8:39 | 508.0472 | 108.2119 | 136.2516
| 8:40 | 508.2939 | 109.4653 | 136.7618
| 8:40 | 508.5398 | 109.2061 | 137.1346
| 8:40 | 508.7946 | 108.8464 | 139.143
| 8:40 | 509.0414 | 109.3507 | 136.6438
| 8:41 | 509.2957 | 108.9286 | 137.8909
| 8:41 | 509.5414 | 109.1043 | 137.5691
| 8:41 | 509.7963 | 108.622 | 136.804
| 8:41 | 510.043 | 108.775 | 139.1187
| 8:42 | 510.2972 | 108.5202 | 136.4471
| 8:42 | 510.5431 | 108.6535 | 138.3957
| 8:42 | 510.7979 | 108.2233 | 137.2568
| 8:42 | 511.0446 | 109.322 | 135.9168
| 8:43 | 511.2907 | 108.2201 | 136.4965
| 8:43 | 511.5448 | 108.8178 | 136.8243
| 8:43 | 511.792 | 108.7959 | 138.3062
| 8:43 | 512.046 | 107.8365 | 137.3243
| 8:44 | 512.2921 | 108.5191 | 139.1063
| 8:44 | 512.5463 | 108.0841 | 137.1231
| 8:44 | 512.7936 | 108.073 | 138.1565
| 8:44 | 513.0478 | 107.7285 | 137.1545
| 8:45 | 513.2937 | 108.2745 | 138.7139
| 8:45 | 513.5414 | 109.3187 | 138.639
| 8:45 | 513.7952 | 109.4861 | 139.0494
| 8:45 | 514.0413 | 107.9103 | 138.1286
| 8:46 | 514.2953 | 107.3772 | 136.889
| 8:46 | 514.5428 | 107.5676 | 136.9844
| 8:46 | 514.7969 | 108.0813 | 137.4986
| 8:46 | 515.0429 | 108.2128 | 136.7745
| 8:47 | 515.2969 | 108.0471 | 137.3214
| 8:47 | 515.5437 | 107.4094 | 138.5635
| 8:47 | 515.7986 | 108.1553 | 137.4782
| 8:47 | 516.0444 | 108.025 | 137.3264
| 8:48 | 516.2922 | 106.9976 | 136.8788 | Sample 2097 acquired at 08:47:31
| 8:48 | 516.5453 | 107.4585 | 138.8997
| 8:48 | 516.792 | 108.0991 | 136.7676
| 8:48 | 517.046 | 109.349 | 136.5197
| 8:49 | 517.293 | 108.0858 | 135.72
| 8:49 | 517.5471 | 107.9978 | 138.368
| 8:49 | 517.7936 | 107.3763 | 138.3709
| 8:49 | 518.0476 | 107.6151 | 135.7166
| 8:50 | 518.2953 | 107.6015 | 136.6485
| 8:50 | 518.5484 | 106.891 | 138.4817
| 8:50 | 518.7951 | 106.7792 | 137.8345
| 8:50 | 519.0428 | 107.2371 | 139.3841
| 8:51 | 519.2961 | 107.9193 | 137.0756
| 8:51 | 519.5426 | 108.1149 | 138.7047
| 8:51 | 519.7966 | 108.0285 | 137.4368
| 8:51 | 520.0441 | 106.7412 | 137.3064
| 8:52 | 520.2983 | 107.8376 | 135.8374
| 8:52 | 520.5451 | 107.1595 | 136.9394
| 8:52 | 520.7981 | 107.2297 | 138.9233
| 8:52 | 521.0448 | 106.6482 | 138.0745
| 8:53 | 521.2992 | 107.0598 | 135.7067
| 8:53 | 521.5455 | 107.6516 | 138.7785
| 8:53 | 521.7931 | 107.5568 | 137.3341
| 8:53 | 522.0463 | 107.9252 | 138.652
| 8:54 | 522.2941 | 107.0829 | 139.2608
| 8:54 | 522.5482 | 106.93 | 139.2535
| 8:54 | 522.7948 | 107.9154 | 138.3855
| 8:54 | 523.048 | 107.1729 | 136.9974
| 8:55 | 523.2946 | 106.7271 | 139.3599
| 8:55 | 523.5485 | 107.4308 | 138.6975
| 8:55 | 523.7953 | 106.7744 | 136.7971
| 8:55 | 524.0496 | 107.3644 | 137.3881
| 8:55 | 524.0809 | 107.3347 | 137.5377 | An offline analytic sample with ID 'Sample-09' was taken. iControl: Sample taken by EasySampler into vial 9 with a dilution factor of 100.
| 8:56 | 524.296 | 107.1309 | 138.565
| 8:56 | 524.55 | 106.9135 | 139.3537
| 8:56 | 524.7972 | 107.588 | 140.1083
| 8:56 | 525.0434 | 106.5409 | 139.6165
| 8:57 | 525.2975 | 107.1563 | 138.7107
| 8:57 | 525.545 | 106.2215 | 138.8254
| 8:57 | 525.7987 | 106.0834 | 138.1333
| 8:57 | 526.0449 | 106.3516 | 138.3751
| 8:58 | 526.299 | 106.7586 | 141.1844
| 8:58 | 526.5463 | 106.374 | 139.7418
| 8:58 | 526.8003 | 107.3118 | 139.8104
| 8:58 | 527.0464 | 106.3696 | 139.661
| 8:59 | 527.3005 | 108.257 | 139.3487
| 8:59 | 527.5481 | 106.6963 | 139.6464
| 8:59 | 527.7939 | 106.5827 | 140.0963
| 8:59 | 528.0479 | 107.0131 | 140.2692
| 9:00 | 528.2952 | 105.9829 | 140.63
| 9:00 | 528.5494 | 107.2447 | 140.5921
| 9:00 | 528.7954 | 106.1487 | 138.9467
| 9:00 | 529.0494 | 106.003 | 138.2778
| 9:01 | 529.2971 | 108.1133 | 139.5972
| 9:01 | 529.5502 | 105.7261 | 140.8735
| 9:01 | 529.7969 | 106.5958 | 140.2511
| 9:01 | 530.051 | 106.6935 | 139.1906
| 9:02 | 530.2984 | 106.087 | 138.9258
| 9:02 | 530.5451 | 106.6159 | 137.8073
| 9:02 | 530.7984 | 105.995 | 140.5542
| 9:02 | 531.0459 | 107.2509 | 140.9627
| 9:03 | 531.3002 | 105.5949 | 137.9125
| 9:03 | 531.5469 | 106.2947 | 140.432
| 9:03 | 531.7999 | 105.653 | 138.203
| 9:03 | 532.0476 | 106.8891 | 139.9052
| 9:04 | 532.3007 | 105.6614 | 139.4062
| 9:04 | 532.5485 | 105.3216 | 139.4921
| 9:04 | 532.8014 | 106.1347 | 140.4265
| 9:04 | 533.0482 | 105.8606 | 140.3916
| 9:05 | 533.2948 | 105.1318 | 140.6091
| 9:05 | 533.5489 | 106.4905 | 138.0172
| 9:05 | 533.7965 | 105.2149 | 138.8953
| 9:05 | 534.0496 | 105.7231 | 139.8494
| 9:06 | 534.2974 | 105.9017 | 139.1252
| 9:06 | 534.5516 | 106.0511 | 140.3694
| 9:06 | 534.7971 | 105.5397 | 140.2226
| 9:06 | 535.0513 | 105.2658 | 137.6246
| 9:07 | 535.2979 | 105.8431 | 139.1169
| 9:07 | 535.552 | 106.3194 | 138.8621
| 9:07 | 535.7988 | 105.1019 | 140.7542
| 9:07 | 536.0466 | 106.0518 | 139.1056
| 9:08 | 536.3007 | 105.2463 | 141.2644
| 9:08 | 536.5464 | 104.0602 | 139.8152
| 9:08 | 536.8005 | 105.9175 | 138.9963
| 9:08 | 537.0483 | 105.5808 | 140.6259
| 9:09 | 537.3011 | 105.865 | 139.4254
| 9:09 | 537.5482 | 105.6675 | 140.3627
| 9:09 | 537.802 | 106.4222 | 141.0074
| 9:09 | 538.0498 | 105.4651 | 139.7086
| 9:10 | 538.2955 | 105.067 | 140.2236
| 9:10 | 538.5496 | 106.4956 | 141.1669
| 9:10 | 538.7973 | 105.5598 | 141.9362
| 9:10 | 539.0501 | 106.4492 | 139.9821
| 9:11 | 539.2973 | 105.3982 | 141.6766
| 9:11 | 539.5514 | 105.4471 | 140.2261
| 9:11 | 539.7988 | 104.9144 | 140.5782
| 9:11 | 540.0517 | 105.6098 | 140.4515
| 9:12 | 540.2986 | 104.4197 | 138.2303
| 9:12 | 540.5527 | 104.3513 | 141.2912
| 9:12 | 540.8004 | 105.4295 | 142.0623
| 9:12 | 541.0461 | 105.1483 | 140.9775
| 9:13 | 541.3004 | 105.0626 | 140.6799
| 9:13 | 541.5472 | 103.876 | 140.3534
| 9:13 | 541.802 | 104.4099 | 139.8405
| 9:13 | 542.0477 | 104.7052 | 141.4531
| 9:14 | 542.3018 | 105.4843 | 141.4807
| 9:14 | 542.5486 | 105.1611 | 140.4672
| 9:14 | 542.8037 | 104.8301 | 140.2121
| 9:14 | 543.0493 | 104.3605 | 141.4906
| 9:15 | 543.3036 | 105.2622 | 141.7345
| 9:15 | 543.5503 | 103.4906 | 140.9166
| 9:15 | 543.7968 | 104.5556 | 142.8358
| 9:15 | 544.0508 | 105.1288 | 141.8638
| 9:16 | 544.2985 | 104.3497 | 140.7949
| 9:16 | 544.5516 | 104.6648 | 142.0777
| 9:16 | 544.7983 | 104.8018 | 142.2957
| 9:16 | 545.0524 | 104.9249 | 140.3857
| 9:17 | 545.2993 | 104.201 | 140.803
| 9:17 | 545.5535 | 104.9917 | 141.2987
| 9:17 | 545.8 | 104.9445 | 139.9294
| 9:17 | 546.0477 | 105.0535 | 141.4515
| 9:18 | 546.3008 | 103.6226 | 141.1735
| 9:18 | 546.5486 | 103.2997 | 140.8343
| 9:18 | 546.8016 | 103.7538 | 141.734
| 9:18 | 547.0493 | 103.5056 | 142.8701
| 9:19 | 547.3026 | 104.3299 | 143.9836
| 9:19 | 547.5504 | 104.1714 | 142.8833
| 9:19 | 547.8033 | 104.3756 | 142.5434
| 9:19 | 548.05 | 103.3767 | 142.2298
| 9:20 | 548.3042 | 103.859 | 142.1184
| 9:20 | 548.552 | 105.2109 | 142.2714
| 9:20 | 548.7985 | 104.5509 | 143.536
| 9:20 | 549.0527 | 104.4002 | 140.5012
| 9:21 | 549.2996 | 104.3209 | 143.9242
| 9:21 | 549.5536 | 104.2171 | 141.4536
| 9:21 | 549.8 | 103.9777 | 140.2305
| 9:21 | 550.0541 | 105.1735 | 140.7408
| 9:22 | 550.3008 | 104.9021 | 141.1545
| 9:22 | 550.555 | 104.3961 | 143.4658
| 9:22 | 550.8015 | 103.5397 | 141.289
| 9:22 | 551.0557 | 103.0561 | 142.3283
| 9:23 | 551.3026 | 104.2559 | 141.2395
| 9:23 | 551.5484 | 103.0228 | 142.5987
| 9:23 | 551.8031 | 103.3712 | 143.3028
| 9:23 | 552.0499 | 103.6174 | 144.2766
| 9:24 | 552.304 | 102.8341 | 141.4238
| 9:24 | 552.5499 | 103.4172 | 141.5287
| 9:24 | 552.8048 | 102.9571 | 143.8414
| 9:24 | 553.0516 | 105.0992 | 143.3632
| 9:25 | 553.3059 | 103.1158 | 142.2747
| 9:25 | 553.5515 | 103.4089 | 142.7338
| 9:25 | 553.7989 | 104.0281 | 144.9314
| 9:25 | 554.0531 | 103.4269 | 142.1767
| 9:26 | 554.2991 | 104.3296 | 141.9826
| 9:26 | 554.5531 | 103.9454 | 142.342
| 9:26 | 554.8006 | 102.2619 | 142.0178
| 9:26 | 555.0548 | 103.5936 | 141.597
| 9:27 | 555.3007 | 102.0427 | 141.8952
| 9:27 | 555.5548 | 103.6794 | 142.7765
| 9:27 | 555.8021 | 104.0942 | 141.7334
| 9:27 | 556.0563 | 102.9414 | 141.6482
| 9:28 | 556.3025 | 103.6922 | 142.8403
| 9:28 | 556.5497 | 103.5908 | 143.3257
| 9:28 | 556.8038 | 103.4976 | 142.9754
| 9:28 | 557.05 | 103.6315 | 142.8806
| 9:29 | 557.3041 | 103.4387 | 142.6188
| 9:29 | 557.5516 | 102.5203 | 143.5555
| 9:29 | 557.8055 | 102.7901 | 140.9338
| 9:29 | 558.0518 | 103.3071 | 143.28
| 9:30 | 558.3058 | 102.8415 | 143.2677
| 9:30 | 558.553 | 101.8765 | 143.4061
| 9:30 | 558.7992 | 103.2139 | 142.3577
| 9:30 | 559.0533 | 104.114 | 143.3505
| 9:31 | 559.3006 | 102.5909 | 143.5043
| 9:31 | 559.5547 | 104.8306 | 143.9549
| 9:31 | 559.8009 | 103.2151 | 143.2402
| 9:31 | 560.055 | 102.5583 | 141.7279
| 9:32 | 560.302 | 103.4626 | 143.3056
| 9:32 | 560.5562 | 102.756 | 143.0885
| 9:32 | 560.8025 | 102.8886 | 143.0629
| 9:32 | 561.0566 | 103.8736 | 144.9458
| 9:33 | 561.3037 | 102.6398 | 145.1133
| 9:33 | 561.5504 | 102.7213 | 142.3166
| 9:33 | 561.8053 | 103.5074 | 142.3749
| 9:33 | 562.051 | 103.154 | 144.2238
| 9:34 | 562.3051 | 102.1756 | 144.4606
| 9:34 | 562.5528 | 101.986 | 141.8825
| 9:34 | 562.8069 | 101.5871 | 144.2665
| 9:34 | 563.0527 | 103.3272 | 143.9285
| 9:35 | 563.3068 | 103.3973 | 143.8905
| 9:35 | 563.5544 | 103.2421 | 147.0698
| 9:35 | 563.8086 | 102.7928 | 144.7641
| 9:35 | 564.0553 | 103.1652 | 142.7628
| 9:36 | 564.3012 | 102.2918 | 142.8262
| 9:36 | 564.5552 | 101.5497 | 143.6297
| 9:36 | 564.8022 | 102.0929 | 145.6112
| 9:36 | 565.0564 | 102.0624 | 143.1318
| 9:37 | 565.3028 | 101.3936 | 145.9003
| 9:37 | 565.5569 | 102.395 | 143.6123
| 9:37 | 565.8038 | 102.9307 | 144.0741
| 9:37 | 566.0579 | 103.4637 | 144.838
| 9:38 | 566.3046 | 102.8139 | 143.6824
| 9:38 | 566.5514 | 102.032 | 143.1649
| 9:38 | 566.8064 | 102.312 | 143.7627
| 9:38 | 567.0531 | 102.2045 | 143.5527
| 9:39 | 567.3072 | 101.5825 | 142.1111
| 9:39 | 567.5531 | 101.902 | 144.3937
| 9:39 | 567.808 | 101.9958 | 144.7411
| 9:39 | 568.0548 | 101.8888 | 145.6937
| 9:40 | 568.3091 | 103.1581 | 144.8711
| 9:40 | 568.5549 | 103.0213 | 143.6507
| 9:40 | 568.8023 | 100.9141 | 143.9218
| 9:40 | 569.0564 | 101.5688 | 144.1906
| 9:41 | 569.3025 | 102.3648 | 144.6228
| 9:41 | 569.5566 | 101.2741 | 142.6499
| 9:41 | 569.8039 | 102.3259 | 144.7851
| 9:41 | 570.058 | 101.9502 | 144.5795
| 9:42 | 570.3042 | 101.7291 | 145.5869
| 9:42 | 570.5582 | 101.5387 | 144.7458
| 9:42 | 570.8056 | 103.2897 | 144.1716
| 9:42 | 571.0518 | 102.3689 | 143.6407
| 9:43 | 571.3059 | 101.3776 | 143.9185
| 9:43 | 571.5531 | 101.9731 | 144.6709
| 9:43 | 571.8072 | 101.9584 | 144.8153
| 9:43 | 572.0535 | 102.6266 | 144.8369
| 9:44 | 572.3077 | 101.4656 | 144.9775
| 9:44 | 572.5549 | 101.898 | 144.6911
| 9:44 | 572.8087 | 101.7471 | 145.8677
| 9:44 | 573.0565 | 101.0706 | 146.8359
| 9:45 | 573.3107 | 102.0477 | 145.0634
| 9:45 | 573.5563 | 101.6434 | 145.1104
| 9:45 | 573.804 | 101.9309 | 145.1578
| 9:45 | 574.0581 | 101.5132 | 143.0831
| 9:46 | 574.3039 | 102.2016 | 146.5795
| 9:46 | 574.558 | 101.3816 | 146.6356
| 9:46 | 574.8056 | 101.8243 | 146.2195
| 9:46 | 575.0598 | 101.3883 | 143.8983
| 9:47 | 575.3056 | 102.2271 | 144.5565
| 9:47 | 575.5596 | 101.8295 | 144.3361
| 9:47 | 575.8073 | 101.7219 | 145.1145
| 9:47 | 576.0532 | 101.7867 | 146.4548
| 9:48 | 576.3072 | 101.0574 | 146.9882
| 9:48 | 576.5549 | 101.3272 | 147.6367
| 9:48 | 576.8087 | 100.9382 | 146.7469
| 9:48 | 577.0549 | 101.3431 | 144.4912
| 9:49 | 577.309 | 101.9894 | 146.3553
| 9:49 | 577.5563 | 102.1616 | 146.9145
| 9:49 | 577.8104 | 101.6078 | 148.2462
| 9:49 | 578.0566 | 102.043 | 145.3499
| 9:50 | 578.304 | 101.2074 | 146.3291
| 9:50 | 578.5581 | 102.0923 | 146.1493
| 9:50 | 578.8042 | 101.8341 | 145.2737
| 9:50 | 579.0583 | 101.1014 | 144.9626
| 9:51 | 579.3054 | 101.0006 | 144.7774
| 9:51 | 579.5596 | 100.8994 | 146.1121
| 9:51 | 579.8059 | 99.7191 | 145.5006
| 9:51 | 580.0601 | 100.3994 | 145.4939
| 9:52 | 580.3072 | 100.7402 | 146.7757
| 9:52 | 580.5539 | 102.4666 | 145.7589
| 9:52 | 580.8089 | 101.7182 | 146.4071
| 9:52 | 581.0545 | 101.0333 | 145.4344
| 9:53 | 581.3086 | 102.9186 | 146.486
| 9:53 | 581.5553 | 100.3179 | 145.635
| 9:53 | 581.8104 | 100.9457 | 144.5727
| 9:53 | 582.0561 | 100.891 | 146.7106
| 9:54 | 582.3102 | 101.0573 | 144.7994
| 9:54 | 582.5579 | 101.5017 | 145.0747
| 9:54 | 582.8038 | 100.2123 | 147.9954
| 9:54 | 583.0579 | 101.645 | 145.1305
| 9:55 | 583.3051 | 100.7868 | 145.836
| 9:55 | 583.5593 | 100.9687 | 146.2747
| 9:55 | 583.8056 | 100.1588 | 148.1853
| 9:55 | 584.0597 | 101.0494 | 147.7849
| 9:56 | 584.3067 | 100.5387 | 146.8591
| 9:56 | 584.5609 | 100.6019 | 144.4619
| 9:56 | 584.8076 | 100.4437 | 146.9978
| 9:56 | 585.0541 | 100.6447 | 145.2578
| 9:57 | 585.3082 | 100.4026 | 146.5266
| 9:57 | 585.5553 | 100.1276 | 146.9412
| 9:57 | 585.8101 | 100.9919 | 146.3553
| 9:57 | 586.0568 | 100.9587 | 146.1137
| 9:58 | 586.3109 | 99.3839 | 146.6445
| 9:58 | 586.5568 | 100.7776 | 147.0087
| 9:58 | 586.8116 | 100.4862 | 148.074
| 9:58 | 587.0584 | 100.0845 | 145.1222
| 9:59 | 587.3044 | 99.4669 | 146.6986
| 9:59 | 587.5586 | 99.8665 | 147.8058
| 9:59 | 587.8057 | 100.7065 | 144.9878
| 9:59 | 588.0599 | 100.5081 | 146.6639
| 10:00 | 588.3062 | 100.3466 | 146.3651
| 10:00 | 588.5603 | 100.6886 | 147.8049
| 10:00 | 588.8073 | 99.5435 | 147.2562
| 10:00 | 589.0614 | 100.1254 | 147.1355
| 10:01 | 589.308 | 100.9223 | 147.2368
| 10:01 | 589.555 | 100.3551 | 147.4652
| 10:01 | 589.5571 | 100.3579 | 147.4526 | An offline analytic sample with ID 'Sample-10' was taken. iControl: Sample taken by EasySampler into vial 10 with a dilution factor of 100.
| 10:01 | 589.8088 | 100.6804 | 145.975
| 10:01 | 590.0566 | 99.4283 | 147.4874
| 10:02 | 590.3107 | 100.4223 | 146.3655
| 10:02 | 590.5564 | 100.2156 | 146.816
| 10:02 | 590.8114 | 99.0833 | 146.944
| 10:02 | 591.0581 | 99.4066 | 146.5991
| 10:03 | 591.3123 | 100.4338 | 145.5953
| 10:03 | 591.5581 | 100.2882 | 147.2184
| 10:03 | 591.8122 | 99.7955 | 147.8422
| 10:03 | 592.0598 | 99.8526 | 146.3209
| 10:04 | 592.3067 | 101.0246 | 148.9973
| 10:04 | 592.5608 | 99.5554 | 150.1616
| 10:04 | 592.8068 | 99.9288 | 147.6733
| 10:04 | 593.061 | 99.8229 | 146.8254
| 10:05 | 593.3077 | 100.1525 | 146.3974
| 10:05 | 593.5618 | 99.7384 | 147.32
| 10:05 | 593.8084 | 99.9576 | 146.9974
| 10:05 | 594.0625 | 100.0657 | 147.538
| 10:06 | 594.3094 | 99.5151 | 145.9799
| 10:06 | 594.5559 | 99.9891 | 147.6124
| 10:06 | 594.8101 | 99.4034 | 146.0703
| 10:06 | 595.0577 | 100.4268 | 147.9487
| 10:07 | 595.3118 | 98.8048 | 146.8324
| 10:07 | 595.5586 | 98.9208 | 148.0579
| 10:07 | 595.8118 | 99.5234 | 147.2486
| 10:07 | 596.0593 | 98.4627 | 146.7167
| 10:08 | 596.3136 | 99.9406 | 145.4068
| 10:08 | 596.5603 | 98.7217 | 146.0248
| 10:08 | 596.8068 | 99.3149 | 149.8468
| 10:08 | 597.061 | 99.0126 | 147.0109
| 10:09 | 597.3077 | 99.4963 | 146.2312
| 10:09 | 597.5619 | 100.1696 | 146.6936
| 10:09 | 597.8084 | 97.525 | 147.122
| 10:09 | 598.0626 | 99.9231 | 145.8995
| 10:10 | 598.3095 | 98.6729 | 147.807
| 10:10 | 598.5637 | 98.5905 | 145.9501
| 10:10 | 598.8099 | 99.8881 | 149.5123
| 10:10 | 599.0567 | 99.1267 | 146.3969
| 10:11 | 599.3109 | 98.4855 | 146.5575
| 10:11 | 599.5573 | 98.9506 | 146.4184
| 10:11 | 599.8116 | 98.8965 | 145.6474
| 10:11 | 600.0583 | 98.9647 | 146.6516
| 10:12 | 600.3126 | 99.8739 | 149.0142
| 10:12 | 600.559 | 98.6993 | 146.4634
| 10:12 | 600.8131 | 98.1797 | 148.2487
| 10:12 | 601.0599 | 98.552 | 147.4034
| 10:13 | 601.314 | 99.6486 | 147.0641
| 10:13 | 601.5618 | 99.0177 | 146.7397
| 10:13 | 601.8083 | 98.9372 | 147.6797
| 10:13 | 602.0625 | 98.8116 | 149.2344
| 10:14 | 602.3094 | 100.1187 | 147.3221
| 10:14 | 602.5635 | 98.3583 | 148.1136
| 10:14 | 602.8099 | 98.8963 | 147.1113
| 10:14 | 603.0641 | 99.8192 | 147.6398
| 10:15 | 603.3108 | 99.2193 | 148.4399
| 10:15 | 603.5649 | 98.1652 | 147.6639
| 10:15 | 603.8115 | 97.9437 | 148.6259
| 10:15 | 604.0582 | 98.3118 | 148.7023
| 10:16 | 604.3126 | 98.6028 | 147.2389
| 10:16 | 604.5586 | 97.9886 | 147.983
| 10:16 | 604.8131 | 98.4482 | 147.2334
| 10:16 | 605.0599 | 98.4037 | 147.7477
| 10:17 | 605.3141 | 98.2063 | 146.4049
| 10:17 | 605.5604 | 97.6201 | 148.0961
| 10:17 | 605.8148 | 98.8417 | 149.1653
| 10:17 | 606.0616 | 97.3351 | 149.4619
| 10:18 | 606.308 | 99.1369 | 147.3584
| 10:18 | 606.5621 | 97.7878 | 148.2725
| 10:18 | 606.8092 | 99.0553 | 146.4625
| 10:18 | 607.0633 | 98.7629 | 147.4329
| 10:19 | 607.3098 | 99.1014 | 147.5293
| 10:19 | 607.5639 | 97.8011 | 146.6491
| 10:19 | 607.8107 | 98.2165 | 149.0228
| 10:19 | 608.0649 | 99.001 | 148.3913
| 10:20 | 608.3128 | 96.9594 | 148.2687
| 10:20 | 608.5584 | 97.8417 | 148.7258
| 10:20 | 608.8134 | 98.4303 | 149.1454
| 10:20 | 609.0601 | 98.9645 | 146.6431
| 10:21 | 609.3142 | 97.5192 | 147.5223
| 10:21 | 609.5602 | 98.3253 | 146.7889
| 10:21 | 609.815 | 98.9748 | 149.4288
| 10:21 | 610.0617 | 97.6326 | 149.6416
| 10:22 | 610.316 | 98.3423 | 148.5471
| 10:22 | 610.562 | 98.0931 | 149.1047
| 10:22 | 610.8092 | 98.243 | 146.8191
| 10:22 | 611.0634 | 98.477 | 148.7304
| 10:23 | 611.3097 | 97.63 | 147.8022
| 10:23 | 611.5637 | 98.191 | 150.064
| 10:23 | 611.8108 | 98.0866 | 150.4258
| 10:23 | 612.0649 | 98.8031 | 147.4221
| 10:24 | 612.3115 | 96.5357 | 148.5346
| 10:24 | 612.5655 | 98.3546 | 148.2931
| 10:24 | 612.8124 | 98.4103 | 148.2287
| 10:24 | 613.0602 | 97.259 | 147.6393
| 10:25 | 613.3143 | 98.5364 | 148.3299
| 10:25 | 613.5601 | 97.9856 | 149.8318
| 10:25 | 613.815 | 96.4282 | 149.6627
| 10:25 | 614.0618 | 98.6914 | 149.5592
| 10:26 | 614.316 | 96.8298 | 149.5313
| 10:26 | 614.5618 | 97.4435 | 148.7301
| 10:26 | 614.8166 | 97.0074 | 150.2188
| 10:26 | 615.0633 | 97.6432 | 148.9518
| 10:27 | 615.3174 | 98.2995 | 147.797
| 10:27 | 615.5635 | 96.7797 | 147.9545
| 10:27 | 615.8107 | 97.199 | 149.4443
| 10:27 | 616.0648 | 97.9167 | 149.5767
| 10:28 | 616.3112 | 97.2994 | 148.1099
| 10:28 | 616.5652 | 97.488 | 149.2967
| 10:28 | 616.8124 | 97.2103 | 149.7717
| 10:28 | 617.0666 | 98.0988 | 149.8534
| 10:29 | 617.3129 | 97.7413 | 147.9338
| 10:29 | 617.5669 | 97.7739 | 146.5856
| 10:29 | 617.814 | 97.5937 | 148.8084
| 10:29 | 618.0617 | 97.2392 | 148.6683
| 10:30 | 618.3147 | 97.6492 | 149.1051
| 10:30 | 618.5617 | 96.8145 | 148.9307
| 10:30 | 618.8155 | 98.287 | 149.329
| 10:30 | 619.0633 | 97.1685 | 147.6805
| 10:31 | 619.3174 | 96.9051 | 146.5521
| 10:31 | 619.5632 | 95.9279 | 149.7896
| 10:31 | 619.8181 | 98.1825 | 150.8351
| 10:31 | 620.0648 | 97.8319 | 147.9074
| 10:32 | 620.319 | 97.1536 | 149.8073
| 10:32 | 620.5648 | 96.0136 | 149.5215
| 10:32 | 620.8122 | 97.3863 | 147.7534
| 10:32 | 621.0664 | 96.756 | 147.7085
| 10:33 | 621.3124 | 96.5024 | 151.6688
| 10:33 | 621.5665 | 96.801 | 147.8457
| 10:33 | 621.8138 | 96.5615 | 148.8273
| 10:33 | 622.0679 | 96.5767 | 150.3165
| 10:34 | 622.3142 | 96.5736 | 150.1782
| 10:34 | 622.5682 | 96.0014 | 149.3907
| 10:34 | 622.8156 | 96.0541 | 150.4809
| 10:34 | 623.0623 | 97.0456 | 148.1567
| 10:35 | 623.3166 | 97.1404 | 148.4836
| 10:35 | 623.5626 | 96.831 | 148.5311
| 10:35 | 623.8169 | 96.4876 | 148.4279
| 10:35 | 624.0636 | 96.9609 | 149.7435
| 10:36 | 624.3177 | 97.2219 | 149.0885
| 10:36 | 624.5654 | 96.8309 | 147.4788
| 10:36 | 624.8184 | 98.1235 | 149.4901
| 10:36 | 625.0662 | 95.8017 | 149.9019
| 10:37 | 625.3131 | 96.5101 | 148.8918
| 10:37 | 625.5672 | 97.5935 | 148.2891
| 10:37 | 625.8135 | 97.0345 | 149.1241
| 10:37 | 626.0677 | 97.0093 | 149.5883
| 10:38 | 626.3143 | 96.5799 | 150.2634
| 10:38 | 626.5685 | 96.5282 | 147.8489
| 10:38 | 626.8151 | 95.5173 | 149.2909
| 10:38 | 627.0692 | 94.558 | 149.4457
| 10:39 | 627.3161 | 96.2713 | 149.5489
| 10:39 | 627.5702 | 97.0749 | 150.0952
| 10:39 | 627.8166 | 96.5835 | 146.1221
| 10:39 | 628.0634 | 95.9124 | 149.3595
| 10:40 | 628.3175 | 96.8223 | 149.5373
| 10:40 | 628.5653 | 95.5834 | 149.7948
| 10:40 | 628.8183 | 95.0039 | 147.7222
| 10:40 | 629.065 | 94.6697 | 147.7769
| 10:41 | 629.3193 | 96.0807 | 150.3424
| 10:41 | 629.5658 | 95.9767 | 149.78
| 10:41 | 629.82 | 96.6723 | 148.6579
| 10:41 | 630.0667 | 96.9858 | 149.9636
| 10:42 | 630.3147 | 96.5851 | 149.8948
| 10:42 | 630.5676 | 95.7914 | 152.1893
| 10:42 | 630.8143 | 96.8583 | 150.0012
| 10:42 | 631.0685 | 95.2847 | 150.2292
| 10:43 | 631.3164 | 96.5683 | 150.6412
| 10:43 | 631.5693 | 95.5064 | 151.3237
| 10:43 | 631.8169 | 97.1391 | 150.8154
| 10:43 | 632.0711 | 95.9142 | 150.4659
| 10:44 | 632.3178 | 96.3158 | 149.4093
| 10:44 | 632.5637 | 96.9483 | 151.8222
| 10:44 | 632.8185 | 96.8882 | 151.3026
| 10:44 | 633.0653 | 95.5267 | 151.0336
| 10:45 | 633.3196 | 95.6758 | 149.4496
| 10:45 | 633.5654 | 96.0961 | 150.9373
| 10:45 | 633.8203 | 95.3366 | 149.9945
| 10:45 | 634.067 | 95.2345 | 150.9547
| 10:46 | 634.3211 | 96.2751 | 151.3997
| 10:46 | 634.5672 | 96.5501 | 151.4367
| 10:46 | 634.8145 | 96.4581 | 151.4859
| 10:46 | 635.0686 | 95.0789 | 151.1575
| 10:47 | 635.3147 | 95.9962 | 151.837
| 10:47 | 635.5688 | 96.3657 | 150.6805
| 10:47 | 635.8159 | 95.4199 | 150.8554
| 10:47 | 636.0701 | 95.1174 | 149.1529
| 10:48 | 636.3165 | 95.0361 | 150.8356
| 10:48 | 636.5705 | 96.3013 | 150.8981
| 10:48 | 636.8175 | 94.9768 | 149.7547
| 10:48 | 637.0717 | 95.2869 | 150.9155
| 10:49 | 637.3181 | 96.2232 | 151.4123
| 10:49 | 637.5652 | 94.5721 | 151.7752
| 10:49 | 637.8191 | 95.2885 | 151.6251
| 10:49 | 638.0656 | 96.0031 | 150.8913
| 10:50 | 638.321 | 95.8415 | 150.8828
| 10:50 | 638.5667 | 95.8373 | 152.3108
| 10:50 | 638.8207 | 94.8057 | 149.7854
| 10:50 | 639.0685 | 95.1773 | 151.2042
| 10:51 | 639.3215 | 95.7192 | 149.6689
| 10:51 | 639.5685 | 95.4981 | 152.4249
| 10:51 | 639.816 | 94.5346 | 150.7781
| 10:51 | 640.0701 | 94.1114 | 150.4569
| 10:52 | 640.3157 | 95.9603 | 151.3337
| 10:52 | 640.5699 | 95.9887 | 150.2286
| 10:52 | 640.8176 | 95.2707 | 151.7792
| 10:52 | 641.0718 | 94.8817 | 150.9025
| 10:53 | 641.3176 | 94.0506 | 152.2618
| 10:53 | 641.5717 | 94.9132 | 150.1745
| 10:53 | 641.8191 | 94.4872 | 150.1678
| 10:53 | 642.065 | 94.795 | 150.3139
| 10:54 | 642.3191 | 95.2575 | 151.0593
| 10:54 | 642.5667 | 95.3451 | 152.4298
| 10:54 | 642.8207 | 95.3246 | 150.4148
| 10:54 | 643.0667 | 95.6636 | 150.1207
| 10:55 | 643.3207 | 95.8778 | 149.5314
| 10:55 | 643.5684 | 93.9818 | 151.564
| 10:55 | 643.8225 | 95.1607 | 150.4925
| 10:55 | 644.0683 | 94.8084 | 151.2962
| 10:56 | 644.3224 | 95.4735 | 151.502
| 10:56 | 644.57 | 94.8091 | 151.139
| 10:56 | 644.8159 | 94.7706 | 150.089
| 10:56 | 645.07 | 93.9445 | 152.0597
| 10:57 | 645.3177 | 95.5929 | 151.3596
| 10:57 | 645.5718 | 94.9096 | 149.7522
| 10:57 | 645.8176 | 95.6994 | 151.8413
| 10:57 | 646.0716 | 93.556 | 149.8198
| 10:58 | 646.3189 | 93.5838 | 152.4173
| 10:58 | 646.5731 | 95.295 | 149.7623
| 10:58 | 646.8191 | 95.1209 | 150.9617
| 10:58 | 647.0665 | 94.94 | 151.0055
| 10:59 | 647.3208 | 94.2267 | 151.5861
| 10:59 | 647.5675 | 94.6251 | 150.206
| 10:59 | 647.8209 | 94.2237 | 150.0514
| 10:59 | 648.0682 | 94.8425 | 150.7875
| 11:00 | 648.3223 | 94.9945 | 150.6005
| 11:00 | 648.569 | 94.6721 | 152.2195
| 11:00 | 648.8224 | 94.6996 | 151.0215
| 11:00 | 649.0697 | 93.9542 | 151.9382
| 11:01 | 649.3241 | 94.6996 | 152.305
| 11:01 | 649.5708 | 94.7267 | 149.5524
| 11:01 | 649.8171 | 93.7657 | 152.1102
| 11:01 | 650.0712 | 94.3006 | 152.1849
| 11:02 | 650.3179 | 93.59 | 152.0685
| 11:02 | 650.5721 | 94.0057 | 152.3651
| 11:02 | 650.8187 | 94.7155 | 151.4016
| 11:02 | 651.0728 | 94.774 | 152.6553
| 11:03 | 651.3197 | 94.589 | 151.1591
| 11:03 | 651.5739 | 94.9769 | 153.7896
| 11:03 | 651.8204 | 93.2855 | 152.2156
| 11:03 | 652.0672 | 94.0343 | 149.912
| 11:04 | 652.3213 | 94.5346 | 149.7389
| 11:04 | 652.5678 | 93.9027 | 151.8381
| 11:04 | 652.822 | 93.9282 | 152.1332
| 11:04 | 653.0687 | 94.7088 | 151.6446
| 11:05 | 653.323 | 94.4823 | 151.0287
| 11:05 | 653.5695 | 94.8248 | 150.5622
| 11:05 | 653.8236 | 93.5871 | 153.4738
| 11:05 | 654.0703 | 93.3681 | 151.6795
| 11:06 | 654.3245 | 94.3716 | 152.2402
| 11:06 | 654.5722 | 93.5007 | 152.8959
| 11:06 | 654.8188 | 94.4951 | 151.8881
| 11:06 | 655.0181 | 93.5608 | 151.4779 | An offline analytic sample with ID 'Sample-11' was taken. iControl: Sample taken by EasySampler into vial 11 with a dilution factor of 100.
| 11:06 | 655.0729 | 93.3038 | 151.3651
| 11:07 | 655.3199 | 94.007 | 150.8868
| 11:07 | 655.5728 | 93.9453 | 152.4349
| 11:07 | 655.8198 | 95.5389 | 152.3855
| 11:07 | 656.074 | 94.3752 | 152.5226
| 11:08 | 656.3205 | 94.1979 | 150.9918
| 11:08 | 656.5747 | 93.6854 | 151.5309
| 11:08 | 656.8211 | 93.6022 | 152.0742
| 11:08 | 657.0688 | 94.1071 | 154.3373
| 11:09 | 657.322 | 95.2021 | 151.3151
| 11:09 | 657.5692 | 94.1997 | 153.831
| 11:09 | 657.8228 | 94.1016 | 154.0105
| 11:09 | 658.0706 | 94.4024 | 152.8803
| 11:10 | 658.3243 | 94.5698 | 154.2894
| 11:10 | 658.5711 | 94.6399 | 153.4411
| 11:10 | 658.8245 | 94.321 | 152.8716
| 11:10 | 659.0719 | 94.7107 | 152.6231
| 11:11 | 659.3262 | 94.0246 | 153.1647
| 11:11 | 659.5729 | 93.9059 | 153.6309
| 11:11 | 659.819 | 93.6339 | 153.1486
| 11:11 | 660.0732 | 94.4739 | 153.4781
| 11:12 | 660.3201 | 93.2993 | 152.6014
| 11:12 | 660.5743 | 93.8619 | 152.6048
| 11:12 | 660.8205 | 92.9335 | 152.1715
| 11:12 | 661.0747 | 93.7957 | 152.9363
| 11:13 | 661.3224 | 94.2936 | 153.4078
| 11:13 | 661.5755 | 92.42 | 152.0681
| 11:13 | 661.8222 | 93.7765 | 151.7832
| 11:13 | 662.0698 | 92.5262 | 153.5954
| 11:14 | 662.3231 | 92.7179 | 150.8239
| 11:14 | 662.5709 | 93.1191 | 152.6954
| 11:14 | 662.8238 | 94.5884 | 152.8238
| 11:14 | 663.0714 | 92.7503 | 151.8038
| 11:15 | 663.3256 | 94.509 | 154.4183
| 11:15 | 663.5723 | 93.3535 | 153.8475
| 11:15 | 663.8256 | 93.6342 | 153.2092
| 11:15 | 664.073 | 93.4845 | 152.649
| 11:16 | 664.32 | 93.7148 | 154.1318
| 11:16 | 664.5742 | 93.844 | 152.5407
| 11:16 | 664.8205 | 92.3455 | 152.9111
| 11:16 | 665.0746 | 91.978 | 152.0591
| 11:17 | 665.3214 | 92.3261 | 153.1891
| 11:17 | 665.5755 | 93.1045 | 152.8304
| 11:17 | 665.8221 | 93.6783 | 152.8476
| 11:17 | 666.0762 | 92.7313 | 153.2569
| 11:18 | 666.3232 | 93.1491 | 152.1306
| 11:18 | 666.5773 | 92.8039 | 151.9263
| 11:18 | 666.8237 | 92.2849 | 151.2135
| 11:18 | 667.0704 | 93.6675 | 153.527
| 11:19 | 667.3246 | 91.9668 | 152.0142
| 11:19 | 667.5707 | 92.7291 | 151.9737
| 11:19 | 667.8253 | 93.3852 | 152.1075
| 11:19 | 668.072 | 91.7413 | 151.585
| 11:20 | 668.3264 | 92.7595 | 153.1199
| 11:20 | 668.5723 | 92.7895 | 153.2315
| 11:20 | 668.827 | 93.3043 | 153.3591
| 11:20 | 669.0738 | 93.4539 | 151.6124
| 11:21 | 669.3199 | 92.9778 | 152.2195
| 11:21 | 669.574 | 92.5537 | 152.2225
| 11:21 | 669.8213 | 92.6087 | 151.7986
| 11:21 | 670.0755 | 93.5113 | 152.5043
| 11:22 | 670.3216 | 91.7686 | 153.7483
| 11:22 | 670.5756 | 92.4325 | 152.8434
| 11:22 | 670.8227 | 93.0541 | 152.7423
| 11:22 | 671.0769 | 92.7804 | 152.5445
| 11:23 | 671.3233 | 93.0211 | 152.7785
| 11:23 | 671.5774 | 92.0979 | 152.903
| 11:23 | 671.8243 | 92.0464 | 152.2836
| 11:23 | 672.0721 | 91.0626 | 152.4001
| 11:24 | 672.3249 | 92.7124 | 154.1367
| 11:24 | 672.572 | 92.5282 | 154.14
| 11:24 | 672.8261 | 92.3599 | 153.2025
| 11:24 | 673.0725 | 93.1053 | 152.7056
| 11:25 | 673.3265 | 92.307 | 153.5865
| 11:25 | 673.5738 | 92.6172 | 154.5568
| 11:25 | 673.8279 | 92.6595 | 152.2645
| 11:25 | 674.0741 | 91.8586 | 154.0406
| 11:26 | 674.3282 | 92.7052 | 153.3991
| 11:26 | 674.5756 | 92.5648 | 153.0796
| 11:26 | 674.8227 | 93.1836 | 153.7567
| 11:26 | 675.0769 | 91.3936 | 152.3396
| 11:27 | 675.3225 | 91.8295 | 154.2698
| 11:27 | 675.5766 | 92.2467 | 151.9012
| 11:27 | 675.8243 | 92.8454 | 150.5652
| 11:27 | 676.0785 | 91.8521 | 153.7781
| 11:28 | 676.3243 | 93.462 | 153.4198
| 11:28 | 676.5785 | 92.6165 | 153.6668
| 11:28 | 676.8248 | 92.8346 | 152.6026
| 11:28 | 677.0717 | 91.3136 | 152.4086
| 11:29 | 677.3258 | 92.6117 | 152.9973
| 11:29 | 677.5727 | 91.6933 | 154.1718
| 11:29 | 677.8265 | 91.5411 | 153.2887
| 11:29 | 678.0734 | 92.1703 | 153.65
| 11:30 | 678.3277 | 91.5869 | 153.149
| 11:30 | 678.5745 | 92.781 | 153.2708
| 11:30 | 678.8293 | 91.3909 | 154.7741
| 11:30 | 679.0749 | 92.1388 | 153.648
| 11:31 | 679.3291 | 91.7512 | 154.0441
| 11:31 | 679.5758 | 93.505 | 151.2598
| 11:31 | 679.8224 | 91.2521 | 154.3062
| 11:31 | 680.0766 | 92.0497 | 152.9096
| 11:32 | 680.3235 | 91.7818 | 152.5495
| 11:32 | 680.5777 | 92.1112 | 153.4932
| 11:32 | 680.8239 | 91.5429 | 152.9925
| 11:32 | 681.078 | 91.8322 | 154.1087
| 11:33 | 681.3257 | 91.331 | 153.9503
| 11:33 | 681.5788 | 91.3155 | 154.4928
| 11:33 | 681.8255 | 90.9542 | 152.4512
| 11:33 | 682.0795 | 92.395 | 153.1119
| 11:34 | 682.3265 | 92.1413 | 155.0269
| 11:34 | 682.5743 | 92.1716 | 153.184
| 11:34 | 682.8271 | 91.5966 | 153.1821
| 11:34 | 683.0739 | 91.5945 | 153.3713
| 11:35 | 683.3281 | 90.9983 | 154.1061
| 11:35 | 683.5759 | 91.5345 | 153.3773
| 11:35 | 683.8288 | 91.2324 | 153.1167
| 11:35 | 684.0756 | 92.029 | 152.7847
| 11:36 | 684.33 | 92.1851 | 153.7848
| 11:36 | 684.5763 | 91.4447 | 153.1596
| 11:36 | 684.8238 | 91.4298 | 153.6074
| 11:36 | 685.078 | 90.7889 | 154.5699
| 11:37 | 685.3247 | 90.9071 | 153.8122
| 11:37 | 685.579 | 91.9072 | 154.9836
| 11:37 | 685.8256 | 90.9079 | 153.5723
| 11:37 | 686.0797 | 92.4491 | 154.9396
| 11:38 | 686.3266 | 91.4283 | 153.1912
| 11:38 | 686.5795 | 91.7646 | 153.7929
| 11:38 | 686.8261 | 92.421 | 155.3907
| 11:38 | 687.0804 | 90.1693 | 153.0816
| 11:39 | 687.3281 | 91.1314 | 154.0196
| 11:39 | 687.5738 | 91.472 | 155.0855
| 11:39 | 687.8278 | 91.0144 | 155.2678
| 11:39 | 688.0756 | 91.3489 | 153.3438
| 11:40 | 688.3286 | 93.2296 | 155.0875
| 11:40 | 688.5756 | 91.2343 | 153.755
| 11:40 | 688.8304 | 91.863 | 152.7623
| 11:40 | 689.0771 | 91.6161 | 154.4167
| 11:41 | 689.3313 | 91.1271 | 153.2207
| 11:41 | 689.577 | 91.9917 | 153.5802
| 11:41 | 689.8311 | 91.7146 | 153.8242
| 11:41 | 690.0789 | 91.1156 | 154.6268
| 11:42 | 690.3247 | 89.8622 | 154.3754
| 11:42 | 690.5789 | 90.9997 | 155.1555
| 11:42 | 690.8262 | 90.9722 | 155.5493
| 11:42 | 691.0803 | 91.9919 | 155.7808
| 11:43 | 691.3261 | 89.8772 | 153.8422
| 11:43 | 691.5802 | 90.6699 | 153.7102
| 11:43 | 691.8278 | 91.5501 | 154.9382
| 11:43 | 692.082 | 91.0372 | 153.1907
| 11:44 | 692.3278 | 92.0683 | 153.3041
| 11:44 | 692.5746 | 90.094 | 154.9948
| 11:44 | 692.8294 | 90.0942 | 152.2078
| 11:44 | 693.0754 | 90.7352 | 153.4101
| 11:45 | 693.3294 | 91.1988 | 153.2252
| 11:45 | 693.577 | 90.5221 | 154.6289
| 11:45 | 693.8311 | 90.4261 | 153.4512
| 11:45 | 694.077 | 91.3039 | 154.7592
| 11:46 | 694.3311 | 91.1214 | 155.5064
| 11:46 | 694.5779 | 90.6299 | 153.0692
| 11:46 | 694.8327 | 89.9997 | 155.5772
| 11:46 | 695.0787 | 91.3489 | 155.2192
| 11:47 | 695.3262 | 90.8402 | 155.4872
| 11:47 | 695.5804 | 90.5893 | 154.1451
| 11:47 | 695.8261 | 90.6527 | 153.577
| 11:47 | 696.0803 | 91.5085 | 156.5773
| 11:48 | 696.327 | 91.3066 | 154.5895
| 11:48 | 696.5812 | 89.3578 | 152.6258
| 11:48 | 696.8277 | 91.2847 | 155.4159
| 11:48 | 697.0819 | 90.1037 | 154.7571
| 11:49 | 697.3292 | 90.6472 | 155.2248
| 11:49 | 697.576 | 90.9598 | 154.4968
| 11:49 | 697.8294 | 91.168 | 154.6508
| 11:49 | 698.0768 | 90.5802 | 154.8445
| 11:50 | 698.3311 | 91.1743 | 154.5745
| 11:50 | 698.5779 | 90.6979 | 155.502
| 11:50 | 698.8309 | 91.1846 | 155.6836
| 11:50 | 699.0784 | 90.0008 | 154.2364
| 11:51 | 699.3326 | 90.3457 | 155.5328
| 11:51 | 699.5793 | 90.0633 | 155.4142
| 11:51 | 699.8326 | 90.3041 | 154.1462
| 11:51 | 700.0801 | 90.4425 | 154.7965
| 11:52 | 700.3271 | 89.3854 | 155.2413
| 11:52 | 700.5813 | 90.5736 | 155.0438
| 11:52 | 700.8273 | 90.8752 | 154.311
| 11:52 | 701.0815 | 89.8666 | 154.6419
| 11:53 | 701.3282 | 90.5116 | 155.875
| 11:53 | 701.5824 | 89.9044 | 156.3072
| 11:53 | 701.8289 | 89.8339 | 154.7005
| 11:53 | 702.0831 | 89.6594 | 153.8887
| 11:54 | 702.33 | 90.799 | 154.4713
| 11:54 | 702.5842 | 89.9282 | 156.7171
| 11:54 | 702.8305 | 89.6395 | 155.2174
| 11:54 | 703.0772 | 90.033 | 154.1341
| 11:55 | 703.3314 | 90.745 | 156.6045
| 11:55 | 703.5776 | 90.3738 | 157.0007
| 11:55 | 703.8322 | 89.8394 | 156.3043
| 11:55 | 704.079 | 89.8637 | 156.1147
| 11:56 | 704.3333 | 90.2283 | 154.4961
| 11:56 | 704.5792 | 89.692 | 154.8681
| 11:56 | 704.8338 | 90.1682 | 156.0692
| 11:56 | 705.0806 | 90.4635 | 153.9278
| 11:57 | 705.3268 | 89.683 | 155.7449
| 11:57 | 705.5808 | 91.3838 | 156.1506
| 11:57 | 705.8282 | 89.6545 | 154.2299
| 11:57 | 706.0823 | 90.1004 | 155.6812
| 11:58 | 706.3284 | 90.5669 | 154.826
| 11:58 | 706.5824 | 89.7167 | 154.1991
| 11:58 | 706.8295 | 89.6465 | 155.7148
| 11:58 | 707.0836 | 90.776 | 155.6185
| 11:59 | 707.3301 | 90.2571 | 155.4871
| 11:59 | 707.5771 | 89.3367 | 154.4688
| 11:59 | 707.8311 | 89.7842 | 154.9918
| 11:59 | 708.0777 | 89.8212 | 155.7483
| 12:00 | 708.3317 | 90.4319 | 156.4215
| 12:00 | 708.5788 | 90.5042 | 155.2193
| 12:00 | 708.8328 | 89.6885 | 155.0262
| 12:00 | 709.0793 | 89.4327 | 156.6742
| 12:01 | 709.3333 | 89.8665 | 155.5349
| 12:01 | 709.5804 | 88.6787 | 156.3044
| 12:01 | 709.8345 | 89.9152 | 157.2719
| 12:01 | 710.0809 | 90.5013 | 155.7638
| 12:02 | 710.328 | 89.9713 | 156.4382
| 12:02 | 710.5822 | 88.9353 | 156.7544
| 12:02 | 710.8295 | 89.0905 | 156.0266
| 12:02 | 711.0824 | 89.8105 | 156.9033
| 12:03 | 711.3293 | 89.404 | 156.0527
| 12:03 | 711.5835 | 89.298 | 155.7487
| 12:03 | 711.8299 | 90.4556 | 156.4579
| 12:03 | 712.084 | 88.8332 | 155.6705
| 12:04 | 712.3312 | 89.6113 | 156.5361
| 12:04 | 712.578 | 88.8171 | 156.0857
| 12:04 | 712.8316 | 89.6367 | 155.3557
| 12:04 | 713.0786 | 89.6784 | 154.8534
| 12:05 | 713.3327 | 89.7069 | 157.4143
| 12:05 | 713.5795 | 89.4776 | 157.0076
| 12:05 | 713.8331 | 88.7053 | 155.2577
| 12:05 | 714.0802 | 90.0755 | 157.2722
| 12:06 | 714.3346 | 89.1848 | 155.356
| 12:06 | 714.5814 | 88.9102 | 157.0068
| 12:06 | 714.8361 | 89.7278 | 155.9889
| 12:06 | 715.0817 | 89.8621 | 155.1366
| 12:07 | 715.3285 | 89.0506 | 155.4939
| 12:07 | 715.5827 | 88.4551 | 155.175
| 12:07 | 715.8293 | 89.1753 | 156.5986
| 12:07 | 716.0835 | 89.218 | 156.5894
| 12:08 | 716.3304 | 90.0811 | 155.4271
| 12:08 | 716.5845 | 89.7088 | 156.9745
| 12:08 | 716.8308 | 89.7133 | 156.92
| 12:08 | 717.0849 | 88.4432 | 153.8516
| 12:09 | 717.3317 | 89.7456 | 157.1646
| 12:09 | 717.5858 | 89.7918 | 157.383
| 12:09 | 717.8325 | 89.0772 | 157.2822
| 12:09 | 718.0802 | 89.3052 | 157.0321
| 12:10 | 718.3335 | 90.2745 | 155.2044
| 12:10 | 718.5813 | 89.73 | 156.4616
| 12:10 | 718.8342 | 88.7931 | 157.4519
| 12:10 | 719.0817 | 89.4636 | 156.926
| 12:11 | 719.3359 | 89.148 | 156.3285
| 12:11 | 719.5826 | 88.1147 | 157.0291
| 12:11 | 719.8359 | 88.7475 | 157.4328
| 12:11 | 720.0834 | 88.0895 | 155.9354
| 12:12 | 720.3303 | 89.9694 | 157.6268
| 12:12 | 720.4768 | 89.7976 | 156.7803 | An offline analytic sample with ID 'Sample-12' was taken. iControl: Sample taken by EasySampler into vial 12 with a dilution factor of 100.
| 12:12 | 720.5845 | 89.6713 | 156.1582
| 12:12 | 720.8307 | 88.9686 | 158.8455
| 12:12 | 721.0848 | 90.7082 | 155.5358
| 12:13 | 721.3316 | 87.8609 | 156.2177
| 12:13 | 721.5857 | 89.4159 | 158.8371
| 12:13 | 721.8323 | 90.3968 | 157.2917
| 12:13 | 722.0865 | 88.0286 | 155.4989
| 12:14 | 722.3334 | 88.2464 | 156.6377
| 12:14 | 722.5794 | 89.5611 | 157.2586
| 12:14 | 722.834 | 88.4583 | 156.8493
| 12:14 | 723.0807 | 88.9756 | 159.7622
| 12:15 | 723.3349 | 88.9203 | 157.0065
| 12:15 | 723.5811 | 88.384 | 158.3068
| 12:15 | 723.8357 | 88.9071 | 156.8616
| 12:15 | 724.0824 | 88.5348 | 158.7783
| 12:16 | 724.3368 | 89.5287 | 157.4843
| 12:16 | 724.5828 | 87.5912 | 158.1635
| 12:16 | 724.8373 | 90.2012 | 157.8772
| 12:16 | 725.0841 | 89.3514 | 157.1303
| 12:17 | 725.3304 | 88.4951 | 158.7713
| 12:17 | 725.5845 | 89.9515 | 157.5336
| 12:17 | 725.8317 | 89.1792 | 159.3256
| 12:17 | 726.0858 | 88.8698 | 156.9038
| 12:18 | 726.332 | 89.8228 | 156.8353
| 12:18 | 726.5862 | 89.1422 | 159.514
| 12:18 | 726.833 | 89.5864 | 157.6802
| 12:18 | 727.0872 | 89.0666 | 160.2255
| 12:19 | 727.335 | 88.3655 | 159.8684
| 12:19 | 727.5806 | 88.7793 | 157.3201
| 12:19 | 727.8347 | 89.1105 | 158.0391
| 12:19 | 728.0825 | 88.0255 | 157.967
| 12:20 | 728.3354 | 87.5613 | 156.3601
| 12:20 | 728.5825 | 88.5362 | 157.1819
| 12:20 | 728.8364 | 88.9354 | 158.0001
| 12:20 | 729.0842 | 88.1441 | 158.4603
| 12:21 | 729.3371 | 88.0298 | 157.2781
| 12:21 | 729.584 | 88.7789 | 158.3799
| 12:21 | 729.838 | 88.6259 | 158.9996
| 12:21 | 730.0846 | 87.8847 | 156.4579
| 12:22 | 730.3317 | 87.8942 | 158.4415
| 12:22 | 730.5859 | 87.7687 | 158.1359
| 12:22 | 730.833 | 89.3707 | 158.561
| 12:22 | 731.0872 | 87.5631 | 158.2649
| 12:23 | 731.3329 | 88.2157 | 156.1504
| 12:23 | 731.587 | 88.6109 | 157.5663
| 12:23 | 731.8347 | 88.6956 | 156.2575
| 12:23 | 732.0889 | 88.9723 | 158.2245
| 12:24 | 732.3347 | 88.8593 | 156.6156
| 12:24 | 732.5815 | 88.1351 | 158.024
| 12:24 | 732.8362 | 88.4001 | 157.1944
| 12:24 | 733.0821 | 89.2006 | 158.6913
| 12:25 | 733.3363 | 88.9899 | 156.6879
| 12:25 | 733.5838 | 88.0157 | 160.0041
| 12:25 | 733.8379 | 88.6092 | 156.1674
| 12:25 | 734.0839 | 88.7379 | 158.376
| 12:26 | 734.338 | 88.4608 | 158.7947
| 12:26 | 734.5857 | 88.1608 | 159.3948
| 12:26 | 734.8314 | 88.6717 | 156.5176
| 12:26 | 735.0855 | 88.1799 | 158.5806
| 12:27 | 735.3329 | 86.9524 | 156.5018
| 12:27 | 735.587 | 86.5044 | 156.9137
| 12:27 | 735.8331 | 87.9325 | 157.5445
| 12:27 | 736.0872 | 88.6958 | 158.7201
| 12:28 | 736.3347 | 87.181 | 157.7867
| 12:28 | 736.5888 | 88.2177 | 158.2136
| 12:28 | 736.8348 | 88.2599 | 157.951
| 12:28 | 737.0889 | 88.5792 | 159.4047
| 12:29 | 737.3361 | 87.8539 | 157.3426
| 12:29 | 737.5829 | 87.857 | 156.9982
| 12:29 | 737.8365 | 86.8427 | 157.3784
| 12:29 | 738.0837 | 88.2663 | 157.6659
| 12:30 | 738.338 | 87.6117 | 157.4244
| 12:30 | 738.5847 | 87.9321 | 160.4741
| 12:30 | 738.8381 | 88.0827 | 158.3997
| 12:30 | 739.0852 | 88.025 | 157.259
| 12:31 | 739.3394 | 88.2573 | 159.0564
| 12:31 | 739.5862 | 88.2836 | 158.1862
| 12:31 | 739.8328 | 86.9522 | 158.2875
| 12:31 | 740.087 | 86.8626 | 158.1283
| 12:32 | 740.3339 | 88.0386 | 159.5375
| 12:32 | 740.588 | 87.8139 | 156.9738
| 12:32 | 740.8342 | 87.5037 | 158.6781
| 12:32 | 741.0883 | 87.7556 | 158.4077
| 12:33 | 741.3351 | 88.554 | 157.6288
| 12:33 | 741.5892 | 87.0181 | 158.7578
| 12:33 | 741.8358 | 86.1117 | 158.4364
| 12:33 | 742.09 | 87.8012 | 158.6763
| 12:34 | 742.3369 | 87.3878 | 158.2222
| 12:34 | 742.5833 | 87.7374 | 158.0956
| 12:34 | 742.8375 | 88.2481 | 158.3592
| 12:34 | 743.0843 | 88.0225 | 157.7431
| 12:35 | 743.3384 | 88.5073 | 157.4198
| 12:35 | 743.5862 | 87.8974 | 157.3013
| 12:35 | 743.8392 | 87.7623 | 158.2395
| 12:35 | 744.0859 | 88.1581 | 158.7318
| 12:36 | 744.3403 | 88.0631 | 157.6507
| 12:36 | 744.5866 | 87.3189 | 156.2575
| 12:36 | 744.8342 | 87.985 | 158.694
| 12:36 | 745.0884 | 88.1202 | 158.3588
| 12:37 | 745.3351 | 86.8492 | 158.8036
| 12:37 | 745.5893 | 88.3157 | 158.5483
| 12:37 | 745.8359 | 88.2609 | 158.153
| 12:37 | 746.0901 | 88.3491 | 158.2229
| 12:38 | 746.337 | 88.2985 | 158.0446
| 12:38 | 746.5912 | 87.4621 | 157.756
| 12:38 | 746.8375 | 86.9275 | 157.4455
| 12:38 | 747.0917 | 86.732 | 160.4222
| 12:39 | 747.3385 | 86.6565 | 158.501
| 12:39 | 747.5844 | 87.5712 | 158.8351
| 12:39 | 747.8392 | 87.0465 | 158.614
| 12:39 | 748.086 | 88.0267 | 158.0985
| 12:40 | 748.3403 | 86.4614 | 158.3896
| 12:40 | 748.586 | 86.5002 | 157.5983
| 12:40 | 748.8407 | 87.8992 | 159.8752
| 12:40 | 749.0875 | 87.2853 | 159.1459
| 12:41 | 749.3417 | 86.9964 | 159.3525
| 12:41 | 749.5878 | 86.9697 | 159.3045
| 12:41 | 749.835 | 87.6958 | 160.1683
| 12:41 | 750.0892 | 87.6043 | 159.6639
| 12:42 | 750.3354 | 87.2108 | 157.415
| 12:42 | 750.5895 | 88.0821 | 159.4247
| 12:42 | 750.8365 | 87.024 | 159.5802
| 12:42 | 751.0907 | 87.1283 | 160.2658
| 12:43 | 751.3371 | 88.2218 | 158.8218
| 12:43 | 751.5911 | 88.461 | 160.8856
| 12:43 | 751.8382 | 87.21 | 158.0598
| 12:43 | 752.0923 | 86.9918 | 158.0099
| 12:44 | 752.3389 | 87.4312 | 159.3075
| 12:44 | 752.586 | 87.3387 | 159.101
| 12:44 | 752.8407 | 87.077 | 159.5736
| 12:44 | 753.0875 | 87.7069 | 156.9408
| 12:45 | 753.3416 | 88.5232 | 159.216
| 12:45 | 753.5874 | 87.2259 | 158.5922
| 12:45 | 753.8424 | 86.7751 | 160.3691
| 12:45 | 754.0892 | 87.1192 | 158.5577
| 12:46 | 754.3435 | 87.064 | 158.7229
| 12:46 | 754.5892 | 86.4093 | 157.294
| 12:46 | 754.8364 | 86.3845 | 160.2889
| 12:46 | 755.0905 | 87.4955 | 159.6512
| 12:47 | 755.3368 | 86.0508 | 158.9804
| 12:47 | 755.5908 | 86.5267 | 159.2604
| 12:47 | 755.838 | 86.8913 | 159.3217
| 12:47 | 756.0921 | 86.7579 | 157.3901
| 12:48 | 756.3385 | 86.536 | 161.0311
| 12:48 | 756.5926 | 85.8215 | 158.1485
| 12:48 | 756.8397 | 87.017 | 158.6984
| 12:48 | 757.0862 | 86.2376 | 157.9995
| 12:49 | 757.3402 | 86.1029 | 159.7865
| 12:49 | 757.5873 | 86.994 | 158.8998
| 12:49 | 757.8414 | 87.9755 | 160.1376
| 12:49 | 758.0879 | 86.5709 | 158.6809
| 12:50 | 758.342 | 86.6877 | 158.8285
| 12:50 | 758.5891 | 87.2152 | 160.4925
| 12:50 | 758.8431 | 87.4838 | 160.0972
| 12:50 | 759.0896 | 86.6199 | 158.7576
| 12:51 | 759.3366 | 86.7384 | 159.622
| 12:51 | 759.5908 | 86.6987 | 158.5859
| 12:51 | 759.8372 | 86.3211 | 160.0192
| 12:51 | 760.0913 | 86.2917 | 158.9398
| 12:52 | 760.3384 | 85.7837 | 158.6268
| 12:52 | 760.5926 | 87.6416 | 159.5818
| 12:52 | 760.8398 | 86.3538 | 159.568
| 12:52 | 761.094 | 86.3569 | 159.0544
| 12:53 | 761.3397 | 86.3369 | 158.6818
| 12:53 | 761.5938 | 85.615 | 158.5832
| 12:53 | 761.8415 | 87.4018 | 158.6591
| 12:53 | 762.0874 | 86.3346 | 159.4681
| 12:54 | 762.3415 | 86.2423 | 158.7312
| 12:54 | 762.5882 | 85.7799 | 158.3043
| 12:54 | 762.8431 | 87.155 | 160.8666
| 12:54 | 763.0891 | 86.0665 | 157.8388
| 12:55 | 763.3433 | 85.4707 | 159.346
| 12:55 | 763.5908 | 85.6956 | 159.3764
| 12:55 | 763.8449 | 86.0111 | 158.0761
| 12:55 | 764.0908 | 86.4946 | 160.9821
| 12:56 | 764.3385 | 86.4348 | 158.6095
| 12:56 | 764.5927 | 85.3759 | 159.6639
| 12:56 | 764.8385 | 85.8524 | 159.4049
| 12:56 | 765.0926 | 85.8448 | 160.4324
| 12:57 | 765.3396 | 86.4768 | 158.1975
| 12:57 | 765.5938 | 84.9348 | 158.693
| 12:57 | 765.8402 | 86.5203 | 157.8863
| 12:57 | 766.0943 | 85.841 | 158.9941
| 12:58 | 766.3415 | 85.6169 | 159.8406
| 12:58 | 766.5883 | 86.4993 | 160.0727
| 12:58 | 766.8432 | 86.1447 | 158.8423
| 12:58 | 767.0889 | 85.0526 | 159.7405
| 12:59 | 767.343 | 86.0297 | 159.4074
| 12:59 | 767.5898 | 86.7694 | 161.8431
| 12:59 | 767.8449 | 85.9843 | 160.4526
| 12:59 | 768.0905 | 86.3347 | 160.834
| 13:00 | 768.3449 | 85.8943 | 159.0081
| 13:00 | 768.5916 | 86.592 | 159.8298
| 13:00 | 768.8381 | 86.6108 | 159.4156
| 13:00 | 769.0922 | 86.7103 | 158.7613
| 13:01 | 769.3397 | 86.0269 | 160.2399
| 13:01 | 769.5938 | 85.7635 | 159.7724
| 13:01 | 769.8398 | 86.5141 | 158.6174
| 13:01 | 770.0938 | 86.5154 | 160.6239
| 13:02 | 770.3415 | 85.4512 | 161.9638
| 13:02 | 770.5957 | 85.5772 | 159.5584
| 13:02 | 770.8415 | 85.6257 | 160.7601
| 13:02 | 771.0889 | 86.0251 | 159.0271
| 13:03 | 771.343 | 85.3253 | 160.3107
| 13:03 | 771.5898 | 86.355 | 159.4295
| 13:03 | 771.8432 | 86.8191 | 159.7714
| 13:03 | 772.0906 | 84.7001 | 160.2029
| 13:04 | 772.3449 | 84.7007 | 160.3148
| 13:04 | 772.5917 | 84.9245 | 160.2653
| 13:04 | 772.8449 | 85.9398 | 159.7356
| 13:04 | 773.092 | 85.8051 | 159.7184
| 13:05 | 773.3462 | 86.8332 | 159.7519
| 13:05 | 773.593 | 86.124 | 159.7029
| 13:05 | 773.8396 | 85.5325 | 160.7925
| 13:05 | 774.0938 | 86.6516 | 158.6248
| 13:06 | 774.3407 | 84.8094 | 160.7316
| 13:06 | 774.5949 | 85.4102 | 159.6674
| 13:06 | 774.8409 | 85.8269 | 160.7174
| 13:06 | 775.0951 | 84.8924 | 160.1767
| 13:07 | 775.3418 | 85.0425 | 158.8895
| 13:07 | 775.596 | 85.9129 | 161.4767
| 13:07 | 775.8427 | 85.4344 | 160.0647
| 13:07 | 776.0894 | 84.7612 | 160.0617
| 13:08 | 776.3437 | 85.4405 | 161.2139
| 13:08 | 776.59 | 84.4954 | 159.8575
| 13:08 | 776.8443 | 85.7758 | 158.9418
| 13:08 | 777.091 | 85.6322 | 161.4845
| 13:09 | 777.3452 | 85.383 | 159.1243
| 13:09 | 777.5931 | 85.3911 | 161.1077
| 13:09 | 777.846 | 84.5826 | 159.5624
| 13:09 | 778.0928 | 85.8975 | 159.1908
| 13:10 | 778.3472 | 85.2355 | 160.9498
| 13:10 | 778.5935 | 84.5115 | 158.4125
| 13:10 | 778.841 | 86.013 | 160.2006
| 13:10 | 779.0951 | 84.6714 | 161.3406
| 13:11 | 779.3419 | 86.2857 | 160.9344
| 13:11 | 779.596 | 84.6649 | 159.577
| 13:11 | 779.8426 | 85.0287 | 161.2983 | Sample 3151 acquired at 13:11:04

## R8_HPLC
Start Time | Time | Duration | Resorcinol (rxn) | Resorcylic acid (rxn)
|  | min | mM | mM
0:16 | 0:17 | 0.93333 | 424.561 | 5.7335
| 0:33 | 16.8333 | 366.767 | 109.373
| 0:49 | 33.1833 | 298.296 | 176.2
| 1:05 | 49.55 | 266.679 | 232.287
| 1:22 | 65.9 | 229.807 | 261.548
| 1:38 | 82.2333 | 211.034 | 284.484
| 1:54 | 98.6167 | 194.963 | 295.782
| 2:11 | 114.9333 | 184.817 | 303.209
| 2:27 | 131.2667 | 180.783 | 312.329
| 2:43 | 147.6333 | 181.679 | 321.035

## R8_IR_pH
Start Time | DateTime | Duration | Peak at 1152cm-1 | Peak at 1095 cm-1 | Ref: pH | Events
| -00:00:00.159 | #VALUE! |  |  | 8.1575
0:16 | 0:00 | -15.736 |  |  | 8.1575
| 0:00 | -15.7027 |  |  | 8.1575
| 0:00 | -15.6693 |  |  | 8.1576
| 0:00 | -15.636 |  |  | 8.1576
| 0:00 | -15.6027 | -119.4065 | 12.7836 | 8.1575
| 0:00 | -15.5984 | -119.4162 | 12.7623 | 8.1575
| 0:00 | -15.5693 | -119.4819 | 12.6169 | 8.1575
| 0:00 | -15.536 | -119.5573 | 12.4503 | 8.1576
| 0:00 | -15.5027 | -119.6327 | 12.2838 | 8.1576
| 0:00 | -15.4693 | -119.708 | 12.1172 | 8.1577
| 0:00 | -15.436 | -119.7834 | 11.9506 | 8.1582
| 0:00 | -15.4027 | -119.8588 | 11.784 | 8.1589
| 0:00 | -15.3693 | -119.9341 | 11.6174 | 8.1606
| 0:00 | -15.3444 | -119.9905 | 11.4929 | 8.1655
| 0:00 | -15.336 | -119.9859 | 11.5015 | 8.1672
| 0:00 | -15.3027 | -119.9677 | 11.5359 | 8.175
| 0:00 | -15.2693 | -119.9495 | 11.5702 | 8.1777
| 0:01 | -15.236 | -119.9313 | 11.6045 | 8.1783
| 0:01 | -15.2027 | -119.9131 | 11.6388 | 8.1787
| 0:01 | -15.1693 | -119.895 | 11.6731 | 8.179
| 0:01 | -15.136 | -119.8768 | 11.7074 | 8.179
| 0:01 | -15.1027 | -119.8586 | 11.7417 | 8.1789
| 0:01 | -15.0977 | -119.8559 | 11.7468 | 8.1788
| 0:01 | -15.0693 | -119.9828 | 11.727 | 8.1787
| 0:01 | -15.036 | -120.1318 | 11.7037 | 8.1783
| 0:01 | -15.0027 | -120.2808 | 11.6804 | 8.1778
| 0:01 | -14.9693 | -120.4297 | 11.6571 | 8.1771
| 0:01 | -14.936 | -120.5787 | 11.6338 | 8.1761
| 0:01 | -14.9027 | -120.7277 | 11.6105 | 8.1751
| 0:01 | -14.8693 | -120.8767 | 11.5872 | 8.1738
| 0:01 | -14.8437 | -120.9914 | 11.5693 | 8.1727
| 0:01 | -14.836 | -121.3518 | 11.5453 | 8.1724
| 0:01 | -14.8027 | -122.9173 | 11.4411 | 8.1713
| 0:01 | -14.7693 | -124.4828 | 11.337 | 8.1707
| 0:01 | -14.736 | -126.0482 | 11.2328 | 8.1682
| 0:01 | -14.7027 | -127.6137 | 11.1287 | 8.1662
| 0:01 | -14.6693 | -129.1792 | 11.0245 | 8.1642
| 0:01 | -14.636 | -130.7447 | 10.9204 | 8.1622
| 0:01 | -14.6027 | -132.3101 | 10.8162 | 8.1601
| 0:01 | -14.5693 | -133.8756 | 10.7121 | 8.1581
| 0:01 | -14.536 | -135.4411 | 10.6079 | 8.1557
| 0:01 | -14.5027 | -137.0066 | 10.5038 | 8.1534
| 0:01 | -14.4693 | -138.5721 | 10.3996 | 8.1507
| 0:01 | -14.436 | -140.1375 | 10.2955 | 8.1484
| 0:01 | -14.4027 | -141.703 | 10.1913 | 8.1461
| 0:01 | -14.3693 | -143.2685 | 10.0872 | 8.143
| 0:01 | -14.3487 | -144.2394 | 10.0226 | 8.1414
| 0:01 | -14.336 | -144.8719 | 9.9631 | 8.1405
| 0:01 | -14.3027 | -146.5371 | 9.8066 | 8.1373
| 0:01 | -14.2693 | -148.2023 | 9.6501 | 8.1345
| 0:02 | -14.236 | -149.8675 | 9.4936 | 8.1317
| 0:02 | -14.2027 | -151.5327 | 9.3371 | 8.1286
| 0:02 | -14.1693 | -153.198 | 9.1806 | 8.1254
| 0:02 | -14.136 | -154.8632 | 9.0241 | 8.1221
| 0:02 | -14.1027 | -156.5284 | 8.8676 | 8.119
| 0:02 | -14.0946 | -156.9323 | 8.8296 | 8.1182
| 0:02 | -14.0693 | -157.3189 | 9.2237 | 8.1157
| 0:02 | -14.036 | -157.8292 | 9.744 | 8.1127
| 0:02 | -14.0027 | -158.3396 | 10.2643 | 8.1096
| 0:02 | -13.9693 | -158.85 | 10.7846 | 8.1061
| 0:02 | -13.936 | -159.3604 | 11.3048 | 8.1025
| 0:02 | -13.9027 | -159.8707 | 11.8251 | 8.099
| 0:02 | -13.8693 | -160.3811 | 12.3454 | 8.0959
| 0:02 | -13.847 | -160.7237 | 12.6946 | 8.0937
| 0:02 | -13.836 | -160.759 | 12.8016 | 8.0926
| 0:02 | -13.8027 | -160.8663 | 13.1272 | 8.089
| 0:02 | -13.7693 | -160.9737 | 13.4528 | 8.0858
| 0:02 | -13.736 | -161.081 | 13.7784 | 8.0823
| 0:02 | -13.7027 | -161.1884 | 14.104 | 8.079
| 0:02 | -13.6693 | -161.2957 | 14.4296 | 8.0753
| 0:02 | -13.636 | -161.403 | 14.7552 | 8.0717
| 0:02 | -13.6027 | -161.5104 | 15.0808 | 8.0685
| 0:02 | -13.5937 | -161.5393 | 15.1685 | 8.0676
| 0:02 | -13.5693 | -161.8155 | 15.1399 | 8.065
| 0:02 | -13.536 | -162.1935 | 15.1007 | 8.0618
| 0:02 | -13.5027 | -162.5716 | 15.0615 | 8.0586
| 0:02 | -13.4693 | -162.9497 | 15.0222 | 8.0552
| 0:02 | -13.436 | -163.3277 | 14.983 | 8.0522
| 0:02 | -13.4027 | -163.7058 | 14.9438 | 8.0483
| 0:02 | -13.3693 | -164.0839 | 14.9046 | 8.0452
| 0:02 | -13.346 | -164.3488 | 14.8771 | 8.0431
| 0:02 | -13.336 | -164.3545 | 14.8648 | 8.0421
| 0:02 | -13.3027 | -164.3735 | 14.8237 | 8.0388
| 0:02 | -13.2693 | -164.3925 | 14.7826 | 8.0343
| 0:03 | -13.236 | -164.4115 | 14.7415 | 8.031
| 0:03 | -13.2027 | -164.4304 | 14.7004 | 8.0281
| 0:03 | -13.1693 | -164.4494 | 14.6593 | 8.0243
| 0:03 | -13.136 | -164.4684 | 14.6182 | 8.0213
| 0:03 | -13.1027 | -164.4874 | 14.5772 | 8.0199
| 0:03 | -13.0998 | -164.489 | 14.5737 | 8.0196
| 0:03 | -13.0693 | -164.2568 | 14.3064 | 8.0168
| 0:03 | -13.036 | -164.003 | 14.0144 | 8.0139
| 0:03 | -13.0027 | -163.7492 | 13.7223 | 8.0108
| 0:03 | -12.9693 | -163.4954 | 13.4302 | 8.008
| 0:03 | -12.936 | -163.2417 | 13.1382 | 8.0053
| 0:03 | -12.9027 | -162.9879 | 12.8461 | 8.0017
| 0:03 | -12.8693 | -162.7341 | 12.554 | 7.999
| 0:03 | -12.836 | -162.4803 | 12.262 | 7.996
| 0:03 | -12.8086 | -162.2718 | 12.022 | 7.9937
| 0:03 | -12.8027 | -161.9562 | 11.9921 | 7.9932
| 0:03 | -12.7693 | -160.188 | 11.8243 | 7.9905
| 0:03 | -12.736 | -158.4197 | 11.6565 | 7.9875
| 0:03 | -12.7027 | -156.6515 | 11.4887 | 7.9849
| 0:03 | -12.6693 | -154.8833 | 11.3209 | 7.9816
| 0:03 | -12.636 | -153.115 | 11.1531 | 7.9792
| 0:03 | -12.6027 | -151.3468 | 10.9853 | 7.9768
| 0:03 | -12.5981 | -151.1029 | 10.9622 | 7.9764
| 0:03 | -12.5693 | -152.0497 | 11.0209 | 7.974
| 0:03 | -12.536 | -153.148 | 11.089 | 7.9715
| 0:03 | -12.5027 | -154.2463 | 11.1571 | 7.9689
| 0:03 | -12.4693 | -155.3446 | 11.2252 | 7.9665
| 0:03 | -12.436 | -156.4429 | 11.2933 | 7.9643
| 0:03 | -12.4027 | -157.5412 | 11.3614 | 7.9615
| 0:03 | -12.3693 | -158.6395 | 11.4295 | 7.9594
| 0:03 | -12.336 | -159.7378 | 11.4976 | 7.9571
| 0:03 | -12.3027 | -160.8361 | 11.5657 | 7.955
| 0:03 | -12.2693 | -161.9345 | 11.6338 | 7.9529
| 0:04 | -12.236 | -163.0328 | 11.7019 | 7.9509
| 0:04 | -12.2027 | -164.1311 | 11.77 | 7.9492
| 0:04 | -12.1693 | -165.2294 | 11.8381 | 7.9473
| 0:04 | -12.136 | -166.3277 | 11.9062 | 7.946
| 0:04 | -12.1027 | -167.426 | 11.9743 | 7.9451
| 0:04 | -12.0693 | -168.5243 | 12.0424 | 7.9444
| 0:04 | -12.0592 | -168.8592 | 12.0632 | 7.9441
| 0:04 | -12.036 | -168.6805 | 12.1419 | 7.9436
| 0:04 | -12.0027 | -168.4233 | 12.2552 | 7.9429
| 0:04 | -11.9693 | -168.1662 | 12.3685 | 7.9424
| 0:04 | -11.936 | -167.909 | 12.4818 | 7.942
| 0:04 | -11.9027 | -167.6519 | 12.5951 | 7.9409
| 0:04 | -11.8693 | -167.3947 | 12.7084 | 7.9406
| 0:04 | -11.8481 | -167.2309 | 12.7806 | 7.9406
| 0:04 | -11.836 | -167.1568 | 12.5974 | 7.9406
| 0:04 | -11.8027 | -166.9527 | 12.0929 | 7.9404
| 0:04 | -11.7693 | -166.7486 | 11.5885 | 7.9404
| 0:04 | -11.736 | -166.5445 | 11.084 | 7.9404
| 0:04 | -11.7027 | -166.3404 | 10.5796 | 7.9407
| 0:04 | -11.6693 | -166.1362 | 10.0752 | 7.9413
| 0:04 | -11.636 | -165.9321 | 9.5707 | 7.9413
| 0:04 | -11.6027 | -165.728 | 9.0663 | 7.9421
| 0:04 | -11.5896 | -165.6479 | 8.8684 | 7.9424
| 0:04 | -11.5693 | -166.0341 | 8.8405 | 7.9427
| 0:04 | -11.536 | -166.6697 | 8.7946 | 7.9443
| 0:04 | -11.5027 | -167.3053 | 8.7487 | 7.9453
| 0:04 | -11.4693 | -167.9409 | 8.7028 | 7.9466
| 0:04 | -11.436 | -168.5765 | 8.6569 | 7.9466
| 0:04 | -11.4027 | -169.2121 | 8.611 | 7.9488
| 0:04 | -11.3693 | -169.8477 | 8.5651 | 7.9503
| 0:04 | -11.3366 | -170.472 | 8.52 | 7.9517
| 0:04 | -11.3027 | -170.7237 | 9.0068 | 7.9536
| 0:04 | -11.2693 | -170.9709 | 9.4852 | 7.9552
| 0:05 | -11.236 | -171.2182 | 9.9635 | 7.9567
| 0:05 | -11.2027 | -171.4655 | 10.4418 | 7.9588
| 0:05 | -11.1693 | -171.7128 | 10.9201 | 7.9609
| 0:05 | -11.136 | -171.96 | 11.3984 | 7.9623
| 0:05 | -11.1027 | -172.2073 | 11.8768 | 7.964
| 0:05 | -11.0928 | -172.2806 | 12.0186 | 7.9645
| 0:05 | -11.0693 | -172.0796 | 11.9186 | 7.9657
| 0:05 | -11.036 | -171.794 | 11.7766 | 7.9682
| 0:05 | -11.0027 | -171.5083 | 11.6345 | 7.97
| 0:05 | -10.9693 | -171.2226 | 11.4925 | 7.972
| 0:05 | -10.936 | -170.9369 | 11.3504 | 7.9737
| 0:05 | -10.9027 | -170.6512 | 11.2084 | 7.9751
| 0:05 | -10.8693 | -170.3655 | 11.0663 | 7.9774
| 0:05 | -10.836 | -170.0798 | 10.9243 | 7.9793
| 0:05 | -10.8297 | -170.0262 | 10.8976 | 7.9797
| 0:05 | -10.8027 | -170.3861 | 10.6198 | 7.9815
| 0:05 | -10.7693 | -170.8292 | 10.2779 | 7.9834
| 0:05 | -10.736 | -171.2722 | 9.936 | 7.9861
| 0:05 | -10.7027 | -171.7153 | 9.5941 | 7.988
| 0:05 | -10.6693 | -172.1583 | 9.2522 | 7.9894
| 0:05 | -10.636 | -172.6013 | 8.9103 | 7.9894
| 0:05 | -10.6027 | -173.0444 | 8.5683 | 7.9938
| 0:05 | -10.5979 | -173.107 | 8.52 | 7.9941
| 0:05 | -10.5693 | -173.5468 | 8.7535 | 7.996
| 0:05 | -10.536 | -174.0589 | 9.0255 | 7.9976
| 0:05 | -10.5027 | -174.571 | 9.2974 | 7.9996
| 0:05 | -10.4693 | -175.0832 | 9.5694 | 8.002
| 0:05 | -10.436 | -175.5953 | 9.8414 | 8.0039
| 0:05 | -10.4027 | -176.1075 | 10.1133 | 8.0061
| 0:05 | -10.3693 | -176.6196 | 10.3853 | 8.0082
| 0:05 | -10.3375 | -177.1081 | 10.6447 | 8.0099
| 0:05 | -10.336 | -177.1028 | 10.6311 | 8.0099
| 0:05 | -10.3027 | -176.9865 | 10.3349 | 8.012
| 0:05 | -10.2693 | -176.8703 | 10.0387 | 8.0139
| 0:06 | -10.236 | -176.7541 | 9.7425 | 8.0167
| 0:06 | -10.2027 | -176.6378 | 9.4463 | 8.0198
| 0:06 | -10.1693 | -176.5216 | 9.1501 | 8.0215
| 0:06 | -10.136 | -176.4053 | 8.8539 | 8.0236
| 0:06 | -10.1027 | -176.2891 | 8.5577 | 8.0255
| 0:06 | -10.0984 | -176.2743 | 8.52 | 8.0257
| 0:06 | -10.0693 | -176.7175 | 8.6982 | 8.0274
| 0:06 | -10.036 | -177.2252 | 8.9024 | 8.0292
| 0:06 | -10.0027 | -177.7329 | 9.1066 | 8.0317
| 0:06 | -9.9693 | -178.2406 | 9.3108 | 8.0332
| 0:06 | -9.936 | -178.7483 | 9.515 | 8.0345
| 0:06 | -9.9027 | -179.256 | 9.7192 | 8.036
| 0:06 | -9.8693 | -179.7638 | 9.9234 | 8.0377
| 0:06 | -9.8391 | -180.2245 | 10.1087 | 8.0395
| 0:06 | -9.836 | -180.196 | 10.1002 | 8.0397
| 0:06 | -9.8027 | -179.8888 | 10.0085 | 8.0413
| 0:06 | -9.7693 | -179.5815 | 9.9168 | 8.0437
| 0:06 | -9.736 | -179.2743 | 9.8251 | 8.0453
| 0:06 | -9.7027 | -178.967 | 9.7334 | 8.0471
| 0:06 | -9.6693 | -178.6597 | 9.6418 | 8.0489
| 0:06 | -9.636 | -178.3525 | 9.5501 | 8.0503
| 0:06 | -9.6027 | -178.0452 | 9.4584 | 8.0518
| 0:06 | -9.593 | -177.9558 | 9.4317 | 8.0518
| 0:06 | -9.5693 | -178.4427 | 9.3445 | 8.0518
| 0:06 | -9.536 | -179.1297 | 9.2215 | 8.0557
| 0:06 | -9.5027 | -179.8167 | 9.0985 | 8.058
| 0:06 | -9.4693 | -180.5037 | 8.9756 | 8.0599
| 0:06 | -9.436 | -181.1908 | 8.8526 | 8.0617
| 0:06 | -9.4027 | -181.8778 | 8.7296 | 8.0626
| 0:06 | -9.3693 | -182.5648 | 8.6066 | 8.0642
| 0:06 | -9.3459 | -183.0486 | 8.52 | 8.0655
| 0:06 | -9.336 | -182.8811 | 8.5466 | 8.066
| 0:06 | -9.3027 | -182.3148 | 8.6364 | 8.0676
| 0:06 | -9.2693 | -181.7485 | 8.7262 | 8.0694
| 0:07 | -9.236 | -181.1822 | 8.8161 | 8.0706
| 0:07 | -9.2027 | -180.6158 | 8.9059 | 8.0718
| 0:07 | -9.1693 | -180.0495 | 8.9957 | 8.0733
| 0:07 | -9.136 | -179.4832 | 9.0856 | 8.0733
| 0:07 | -9.1027 | -178.9169 | 9.1754 | 8.0745
| 0:07 | -9.0941 | -178.7716 | 9.1984 | 8.0749
| 0:07 | -9.0693 | -179.3803 | 9.1304 | 8.0759
| 0:07 | -9.036 | -180.199 | 9.0389 | 8.0788
| 0:07 | -9.0027 | -181.0178 | 8.9474 | 8.0788
| 0:07 | -8.9693 | -181.8365 | 8.8558 | 8.0801
| 0:07 | -8.936 | -182.6553 | 8.7643 | 8.0815
| 0:07 | -8.9027 | -183.474 | 8.6728 | 8.0832
| 0:07 | -8.8693 | -184.2928 | 8.5813 | 8.0838
| 0:07 | -8.847 | -184.8412 | 8.52 | 8.0849
| 0:07 | -8.836 | -184.842 | 8.661 | 8.0854
| 0:07 | -8.8027 | -184.8444 | 9.0879 | 8.0867
| 0:07 | -8.7693 | -184.8468 | 9.5148 | 8.0882
| 0:07 | -8.736 | -184.8492 | 9.9416 | 8.0896
| 0:07 | -8.7027 | -184.8516 | 10.3685 | 8.0906
| 0:07 | -8.6693 | -184.854 | 10.7954 | 8.0921
| 0:07 | -8.636 | -184.8565 | 11.2223 | 8.0927
| 0:07 | -8.6027 | -184.8589 | 11.6492 | 8.0936
| 0:07 | -8.5927 | -184.8596 | 11.7766 | 8.094
| 0:07 | -8.5693 | -185.0295 | 11.4679 | 8.0948
| 0:07 | -8.536 | -185.2718 | 11.0277 | 8.0958
| 0:07 | -8.5027 | -185.5141 | 10.5876 | 8.0973
| 0:07 | -8.4693 | -185.7563 | 10.1475 | 8.0983
| 0:07 | -8.436 | -185.9986 | 9.7073 | 8.099
| 0:07 | -8.4027 | -186.2409 | 9.2672 | 8.1001
| 0:07 | -8.3693 | -186.4831 | 8.8271 | 8.1007
| 0:07 | -8.3461 | -186.6522 | 8.52 | 8.1013
| 0:07 | -8.336 | -186.5198 | 8.5947 | 8.1016
| 0:07 | -8.3027 | -186.0819 | 8.8416 | 8.1018
| 0:07 | -8.2693 | -185.6441 | 9.0885 | 8.1019
| 0:08 | -8.236 | -185.2062 | 9.3355 | 8.1024
| 0:08 | -8.2027 | -184.7683 | 9.5824 | 8.1033
| 0:08 | -8.1693 | -184.3305 | 9.8293 | 8.1043
| 0:08 | -8.136 | -183.8926 | 10.0763 | 8.1043
| 0:08 | -8.1027 | -183.4548 | 10.3232 | 8.105
| 0:08 | -8.0911 | -183.3031 | 10.4088 | 8.1052
| 0:08 | -8.0693 | -183.5775 | 10.2413 | 8.1055
| 0:08 | -8.036 | -183.9974 | 9.985 | 8.1059
| 0:08 | -8.0027 | -184.4173 | 9.7287 | 8.1068
| 0:08 | -7.9693 | -184.8372 | 9.4723 | 8.1073
| 0:08 | -7.936 | -185.2571 | 9.216 | 8.1077
| 0:08 | -7.9027 | -185.677 | 8.9597 | 8.1082
| 0:08 | -7.8693 | -186.0969 | 8.7034 | 8.108
| 0:08 | -7.8455 | -186.3974 | 8.52 | 8.1081
| 0:08 | -7.836 | -186.3188 | 8.5989 | 8.1081
| 0:08 | -7.8027 | -186.0423 | 8.8766 | 8.1081
| 0:08 | -7.7693 | -185.7658 | 9.1542 | 8.1083
| 0:08 | -7.736 | -185.4893 | 9.4319 | 8.1081
| 0:08 | -7.7027 | -185.2128 | 9.7095 | 8.1082
| 0:08 | -7.6693 | -184.9363 | 9.9871 | 8.1077
| 0:08 | -7.636 | -184.6599 | 10.2648 | 8.1069
| 0:08 | -7.6027 | -184.3834 | 10.5424 | 8.1063
| 0:08 | -7.5979 | -184.3438 | 10.5822 | 8.1062
| 0:08 | -7.5693 | -184.3458 | 10.3551 | 8.106
| 0:08 | -7.536 | -184.3483 | 10.0901 | 8.1055
| 0:08 | -7.5027 | -184.3507 | 9.8251 | 8.1051
| 0:08 | -7.4693 | -184.3531 | 9.5601 | 8.1046
| 0:08 | -7.436 | -184.3555 | 9.2951 | 8.1042
| 0:08 | -7.4027 | -184.3579 | 9.0301 | 8.1038
| 0:08 | -7.3693 | -184.3604 | 8.7651 | 8.1032
| 0:08 | -7.3385 | -184.3626 | 8.52 | 8.1028
| 0:08 | -7.336 | -184.3821 | 8.52 | 8.1028
| 0:08 | -7.3027 | -184.6406 | 8.52 | 8.1024
| 0:08 | -7.2693 | -184.8991 | 8.52 | 8.1021
| 0:09 | -7.236 | -185.1576 | 8.52 | 8.1015
| 0:09 | -7.2027 | -185.4161 | 8.52 | 8.1011
| 0:09 | -7.1693 | -185.6746 | 8.52 | 8.101
| 0:09 | -7.136 | -185.9331 | 8.52 | 8.1007
| 0:09 | -7.1027 | -186.1916 | 8.52 | 8.1003
| 0:09 | -7.092 | -186.2744 | 8.52 | 8.1003
| 0:09 | -7.0693 | -186.2149 | 8.8261 | 8.1004
| 0:09 | -7.036 | -186.1274 | 9.2763 | 8.1009
| 0:09 | -7.0027 | -186.0399 | 9.7266 | 8.1012
| 0:09 | -6.9693 | -185.9523 | 10.1768 | 8.1015
| 0:09 | -6.936 | -185.8648 | 10.627 | 8.102
| 0:09 | -6.9027 | -185.7773 | 11.0773 | 8.1022
| 0:09 | -6.8693 | -185.6898 | 11.5275 | 8.1023
| 0:09 | -6.8454 | -185.6268 | 11.8514 | 8.1027
| 0:09 | -6.836 | -185.6051 | 11.7255 | 8.1028
| 0:09 | -6.8027 | -185.5277 | 11.2771 | 8.1032
| 0:09 | -6.7693 | -185.4503 | 10.8287 | 8.1037
| 0:09 | -6.736 | -185.3729 | 10.3803 | 8.1041
| 0:09 | -6.7027 | -185.2955 | 9.932 | 8.1047
| 0:09 | -6.6693 | -185.2181 | 9.4836 | 8.1053
| 0:09 | -6.636 | -185.1407 | 9.0352 | 8.1059
| 0:09 | -6.6027 | -185.0633 | 8.5869 | 8.1064
| 0:09 | -6.5977 | -185.0518 | 8.52 | 8.1066
| 0:09 | -6.5693 | -185.2979 | 8.52 | 8.1073
| 0:09 | -6.536 | -185.587 | 8.52 | 8.1081
| 0:09 | -6.5027 | -185.8762 | 8.52 | 8.1088
| 0:09 | -6.4693 | -186.1654 | 8.52 | 8.1095
| 0:09 | -6.436 | -186.4546 | 8.52 | 8.1106
| 0:09 | -6.4027 | -186.7438 | 8.52 | 8.1112
| 0:09 | -6.3693 | -187.0329 | 8.52 | 8.1113
| 0:09 | -6.3436 | -187.2559 | 8.52 | 8.1121
| 0:09 | -6.336 | -187.2388 | 8.52 | 8.1123
| 0:09 | -6.3027 | -187.164 | 8.52 | 8.1139
| 0:09 | -6.2693 | -187.0893 | 8.52 | 8.1149
| 0:10 | -6.236 | -187.0146 | 8.52 | 8.1159
| 0:10 | -6.2027 | -186.9399 | 8.52 | 8.1175
| 0:10 | -6.1693 | -186.8652 | 8.52 | 8.1187
| 0:10 | -6.136 | -186.7905 | 8.52 | 8.1201
| 0:10 | -6.1027 | -186.7158 | 8.52 | 8.1209
| 0:10 | -6.0978 | -186.705 | 8.52 | 8.1211
| 0:10 | -6.0693 | -186.4709 | 8.52 | 8.1222
| 0:10 | -6.036 | -186.1973 | 8.52 | 8.1239
| 0:10 | -6.0027 | -185.9236 | 8.52 | 8.1253
| 0:10 | -5.9693 | -185.65 | 8.52 | 8.127
| 0:10 | -5.936 | -185.3763 | 8.52 | 8.1282
| 0:10 | -5.9027 | -185.1027 | 8.52 | 8.1296
| 0:10 | -5.8693 | -184.829 | 8.52 | 8.1314
| 0:10 | -5.8438 | -184.6195 | 8.52 | 8.1324
| 0:10 | -5.836 | -184.5978 | 8.5757 | 8.1327
| 0:10 | -5.8027 | -184.5053 | 8.8132 | 8.1348
| 0:10 | -5.7693 | -184.4127 | 9.0508 | 8.136
| 0:10 | -5.736 | -184.3202 | 9.2884 | 8.1374
| 0:10 | -5.7027 | -184.2277 | 9.526 | 8.1391
| 0:10 | -5.6693 | -184.1352 | 9.7636 | 8.1405
| 0:10 | -5.636 | -184.0426 | 10.0011 | 8.1426
| 0:10 | -5.6027 | -183.9501 | 10.2387 | 8.144
| 0:10 | -5.5969 | -183.9341 | 10.28 | 8.1443
| 0:10 | -5.5693 | -183.8915 | 10.4099 | 8.1458
| 0:10 | -5.536 | -183.84 | 10.5672 | 8.1476
| 0:10 | -5.5027 | -183.7884 | 10.7244 | 8.1492
| 0:10 | -5.4693 | -183.7369 | 10.8817 | 8.1512
| 0:10 | -5.436 | -183.6854 | 11.0389 | 8.1529
| 0:10 | -5.4027 | -183.6338 | 11.1962 | 8.1547
| 0:10 | -5.3693 | -183.5823 | 11.3534 | 8.1571
| 0:10 | -5.3429 | -183.5414 | 11.4784 | 8.1584
| 0:10 | -5.336 | -183.5756 | 11.513 | 8.1587
| 0:10 | -5.3027 | -183.7421 | 11.6813 | 8.1606
| 0:10 | -5.2693 | -183.9086 | 11.8497 | 8.1621
| 0:11 | -5.236 | -184.0751 | 12.0181 | 8.1641
| 0:11 | -5.2027 | -184.2416 | 12.1864 | 8.1667
| 0:11 | -5.1693 | -184.4081 | 12.3548 | 8.1688
| 0:11 | -5.136 | -184.5746 | 12.5231 | 8.1714
| 0:11 | -5.1027 | -184.7411 | 12.6915 | 8.1733
| 0:11 | -5.096 | -184.7742 | 12.7249 | 8.1738
| 0:11 | -5.0693 | -184.7229 | 12.4586 | 8.176
| 0:11 | -5.036 | -184.6589 | 12.1261 | 8.1781
| 0:11 | -5.0027 | -184.5949 | 11.7937 | 8.1803
| 0:11 | -4.9693 | -184.531 | 11.4612 | 8.1841
| 0:11 | -4.936 | -184.467 | 11.1287 | 8.1865
| 0:11 | -4.9027 | -184.403 | 10.7963 | 8.1882
| 0:11 | -4.8693 | -184.3391 | 10.4638 | 8.1906
| 0:11 | -4.8419 | -184.2864 | 10.1902 | 8.1935
| 0:11 | -4.836 | -184.3218 | 10.1504 | 8.1941
| 0:11 | -4.8027 | -184.5218 | 9.925 | 8.1966
| 0:11 | -4.7693 | -184.7218 | 9.6997 | 8.1991
| 0:11 | -4.736 | -184.9218 | 9.4744 | 8.2019
| 0:11 | -4.7027 | -185.1218 | 9.2491 | 8.2043
| 0:11 | -4.6693 | -185.3218 | 9.0237 | 8.2075
| 0:11 | -4.636 | -185.5218 | 8.7984 | 8.2102
| 0:11 | -4.6027 | -185.7218 | 8.5731 | 8.2126
| 0:11 | -4.5948 | -185.769 | 8.52 | 8.2134
| 0:11 | -4.5693 | -185.582 | 8.52 | 8.2159
| 0:11 | -4.536 | -185.3373 | 8.52 | 8.2185
| 0:11 | -4.5027 | -185.0927 | 8.52 | 8.2231
| 0:11 | -4.4693 | -184.848 | 8.52 | 8.2246
| 0:11 | -4.436 | -184.6034 | 8.52 | 8.2275
| 0:11 | -4.4027 | -184.3587 | 8.52 | 8.2306
| 0:11 | -4.3693 | -184.1141 | 8.52 | 8.2328
| 0:11 | -4.3482 | -183.9589 | 8.52 | 8.2345
| 0:11 | -4.336 | -183.8984 | 8.5312 | 8.2355
| 0:11 | -4.3027 | -183.733 | 8.5619 | 8.2383
| 0:11 | -4.2693 | -183.5676 | 8.5926 | 8.2412
| 0:12 | -4.236 | -183.4022 | 8.6233 | 8.2444
| 0:12 | -4.2027 | -183.2369 | 8.654 | 8.2471
| 0:12 | -4.1693 | -183.0715 | 8.6847 | 8.2499
| 0:12 | -4.136 | -182.9061 | 8.7154 | 8.253
| 0:12 | -4.1027 | -182.7407 | 8.7461 | 8.2571
| 0:12 | -4.0932 | -182.6937 | 8.7549 | 8.258
| 0:12 | -4.0693 | -182.7824 | 8.8865 | 8.2601
| 0:12 | -4.036 | -182.9062 | 9.0704 | 8.2627
| 0:12 | -4.0027 | -183.03 | 9.2543 | 8.2656
| 0:12 | -3.9693 | -183.1539 | 9.4382 | 8.2684
| 0:12 | -3.936 | -183.2777 | 9.6221 | 8.2714
| 0:12 | -3.9027 | -183.4015 | 9.806 | 8.2738
| 0:12 | -3.8693 | -183.5253 | 9.9899 | 8.2769
| 0:12 | -3.8474 | -183.607 | 10.1112 | 8.2792
| 0:12 | -3.836 | -183.6371 | 10.1821 | 8.2803
| 0:12 | -3.8027 | -183.7255 | 10.3904 | 8.2831
| 0:12 | -3.7693 | -183.8138 | 10.5987 | 8.2862
| 0:12 | -3.736 | -183.9022 | 10.8069 | 8.2885
| 0:12 | -3.7027 | -183.9906 | 11.0152 | 8.2912
| 0:12 | -3.6693 | -184.079 | 11.2235 | 8.295
| 0:12 | -3.636 | -184.1674 | 11.4318 | 8.2978
| 0:12 | -3.6027 | -184.2557 | 11.64 | 8.3003
| 0:12 | -3.5932 | -184.2809 | 11.6993 | 8.3009
| 0:12 | -3.5693 | -184.0727 | 11.3925 | 8.3022
| 0:12 | -3.536 | -183.7816 | 10.9637 | 8.3047
| 0:12 | -3.5027 | -183.4905 | 10.5349 | 8.3078
| 0:12 | -3.4693 | -183.1994 | 10.1061 | 8.3078
| 0:12 | -3.436 | -182.9083 | 9.6773 | 8.3103
| 0:12 | -3.4027 | -182.6173 | 9.2485 | 8.3132
| 0:12 | -3.3693 | -182.3262 | 8.8197 | 8.3168
| 0:12 | -3.346 | -182.1227 | 8.52 | 8.3186
| 0:12 | -3.336 | -182.1487 | 8.52 | 8.3194
| 0:12 | -3.3027 | -182.2352 | 8.52 | 8.3222
| 0:12 | -3.2693 | -182.3217 | 8.52 | 8.325
| 0:13 | -3.236 | -182.4082 | 8.52 | 8.327
| 0:13 | -3.2027 | -182.4947 | 8.52 | 8.3297
| 0:13 | -3.1693 | -182.5812 | 8.52 | 8.332
| 0:13 | -3.136 | -182.6677 | 8.52 | 8.332
| 0:13 | -3.1027 | -182.7542 | 8.52 | 8.3342
| 0:13 | -3.0913 | -182.7837 | 8.52 | 8.3349
| 0:13 | -3.0693 | -182.7744 | 8.9468 | 8.3364
| 0:13 | -3.036 | -182.7602 | 9.5945 | 8.3382
| 0:13 | -3.0027 | -182.7461 | 10.2423 | 8.3407
| 0:13 | -2.9693 | -182.7319 | 10.89 | 8.3434
| 0:13 | -2.936 | -182.7177 | 11.5378 | 8.3456
| 0:13 | -2.9027 | -182.7036 | 12.1855 | 8.3477
| 0:13 | -2.8693 | -182.6894 | 12.8332 | 8.3497
| 0:13 | -2.8447 | -182.6789 | 13.3123 | 8.3511
| 0:13 | -2.836 | -182.6529 | 13.1775 | 8.3515
| 0:13 | -2.8027 | -182.5529 | 12.6601 | 8.3529
| 0:13 | -2.7693 | -182.453 | 12.1427 | 8.3545
| 0:13 | -2.736 | -182.353 | 11.6252 | 8.3569
| 0:13 | -2.7027 | -182.253 | 11.1078 | 8.3595
| 0:13 | -2.6693 | -182.1531 | 10.5904 | 8.3617
| 0:13 | -2.636 | -182.0531 | 10.073 | 8.3632
| 0:13 | -2.6027 | -181.9531 | 9.5555 | 8.3648
| 0:13 | -2.5904 | -181.9163 | 9.3651 | 8.3655
| 0:13 | -2.5693 | -181.9359 | 9.4958 | 8.3666
| 0:13 | -2.536 | -181.9669 | 9.7028 | 8.3676
| 0:13 | -2.5027 | -181.9979 | 9.9097 | 8.3705
| 0:13 | -2.4693 | -182.0289 | 10.1167 | 8.372
| 0:13 | -2.436 | -182.0599 | 10.3236 | 8.3737
| 0:13 | -2.4027 | -182.0909 | 10.5306 | 8.3752
| 0:13 | -2.3693 | -182.1219 | 10.7375 | 8.3769
| 0:13 | -2.3444 | -182.1451 | 10.8922 | 8.3782
| 0:13 | -2.336 | -182.152 | 10.8695 | 8.3787
| 0:13 | -2.3027 | -182.1794 | 10.7797 | 8.3802
| 0:13 | -2.2693 | -182.2068 | 10.6898 | 8.3818
| 0:14 | -2.236 | -182.2341 | 10.6 | 8.3832
| 0:14 | -2.2027 | -182.2615 | 10.5101 | 8.385
| 0:14 | -2.1693 | -182.2889 | 10.4202 | 8.3864
| 0:14 | -2.136 | -182.3163 | 10.3304 | 8.3877
| 0:14 | -2.1027 | -182.3437 | 10.2405 | 8.3897
| 0:14 | -2.0976 | -182.3479 | 10.2268 | 8.3899
| 0:14 | -2.0693 | -182.2039 | 10.3066 | 8.3912
| 0:14 | -2.036 | -182.0341 | 10.4008 | 8.3925
| 0:14 | -2.0027 | -181.8644 | 10.4949 | 8.3931
| 0:14 | -1.9693 | -181.6946 | 10.589 | 8.395
| 0:14 | -1.936 | -181.5249 | 10.6831 | 8.3965
| 0:14 | -1.9027 | -181.3551 | 10.7772 | 8.3978
| 0:14 | -1.8693 | -181.1854 | 10.8713 | 8.3995
| 0:14 | -1.8425 | -181.0489 | 10.947 | 8.4007
| 0:14 | -1.836 | -181.0709 | 10.9469 | 8.4009
| 0:14 | -1.8027 | -181.1832 | 10.9469 | 8.4022
| 0:14 | -1.7693 | -181.2954 | 10.9469 | 8.4038
| 0:14 | -1.736 | -181.4077 | 10.9469 | 8.4049
| 0:14 | -1.7027 | -181.52 | 10.9469 | 8.406
| 0:14 | -1.6693 | -181.6323 | 10.9469 | 8.4073
| 0:14 | -1.636 | -181.7446 | 10.9469 | 8.4085
| 0:14 | -1.6027 | -181.8569 | 10.9469 | 8.4097
| 0:14 | -1.5959 | -181.8795 | 10.9469 | 8.4099
| 0:14 | -1.5693 | -181.7437 | 11.2157 | 8.4108
| 0:14 | -1.536 | -181.5735 | 11.5527 | 8.412
| 0:14 | -1.5027 | -181.4033 | 11.8897 | 8.4128
| 0:14 | -1.4693 | -181.2331 | 12.2267 | 8.4135
| 0:14 | -1.436 | -181.0629 | 12.5637 | 8.4148
| 0:14 | -1.4027 | -180.8927 | 12.9006 | 8.416
| 0:14 | -1.3693 | -180.7225 | 13.2376 | 8.417
| 0:14 | -1.3419 | -180.5825 | 13.5148 | 8.4177
| 0:14 | -1.336 | -180.6081 | 13.3949 | 8.4178
| 0:14 | -1.3027 | -180.7525 | 12.7196 | 8.4188
| 0:14 | -1.2693 | -180.8969 | 12.0442 | 8.4198
| 0:15 | -1.236 | -181.0412 | 11.3688 | 8.4208
| 0:15 | -1.2027 | -181.1856 | 10.6934 | 8.4219
| 0:15 | -1.1693 | -181.33 | 10.0181 | 8.4226
| 0:15 | -1.136 | -181.4743 | 9.3427 | 8.423
| 0:15 | -1.1027 | -181.6187 | 8.6673 | 8.424
| 0:15 | -1.0954 | -181.6502 | 8.52 | 8.4243
| 0:15 | -1.0693 | -178.3539 | 8.7811 | 8.4255
| 0:15 | -1.036 | -174.1378 | 9.1151 | 8.4284
| 0:15 | -1.0027 | -169.9217 | 9.4491 | 8.4284
| 0:15 | -0.96933 | -165.7056 | 9.783 | 8.4296
| 0:15 | -0.936 | -161.4895 | 10.117 | 8.4277
| 0:15 | -0.90267 | -157.2734 | 10.451 | 8.4221
| 0:15 | -0.86933 | -153.0573 | 10.7849 | 8.4186
| 0:15 | -0.84138 | -149.5223 | 11.065 | 8.4158
| 0:15 | -0.836 | -145.5049 | 11.0891 | 8.4152
| 0:15 | -0.80267 | -120.6345 | 11.2388 | 8.4123
| 0:15 | -0.76933 | -95.7642 | 11.3885 | 8.4098
| 0:15 | -0.736 | -70.8939 | 11.5381 | 8.4064
| 0:15 | -0.70267 | -46.0235 | 11.6878 | 8.4029
| 0:15 | -0.66933 | -21.1532 | 11.8374 | 8.3999
| 0:15 | -0.636 | 3.7171 | 11.9871 | 8.3965
| 0:15 | -0.60267 | 28.5874 | 12.1368 | 8.3937
| 0:15 | -0.59377 | 35.2274 | 12.1767 | 8.3929
| 0:15 | -0.56933 | 51.4166 | 12.1323 | 8.3908
| 0:15 | -0.536 | 73.5023 | 12.0718 | 8.3877
| 0:15 | -0.50267 | 95.588 | 12.0112 | 8.3849
| 0:15 | -0.46933 | 117.6737 | 11.9507 | 8.3817
| 0:15 | -0.436 | 139.7595 | 11.8901 | 8.3788
| 0:15 | -0.40267 | 161.8452 | 11.8296 | 8.3762
| 0:15 | -0.36933 | 183.9309 | 11.769 | 8.3736
| 0:15 | -0.33977 | 203.5147 | 11.7153 | 8.3712
| 0:15 | -0.336 | 205.7985 | 11.7129 | 8.3709
| 0:15 | -0.30267 | 225.959 | 11.691 | 8.3681
| 0:15 | -0.26933 | 246.1196 | 11.6691 | 8.3653
| 0:16 | -0.236 | 266.2801 | 11.6473 | 8.362
| 0:16 | -0.20267 | 286.4406 | 11.6254 | 8.3594
| 0:16 | -0.16933 | 306.6012 | 11.6035 | 8.357
| 0:16 | -0.136 | 326.7617 | 11.5817 | 8.3543
| 0:16 | -0.10267 | 346.9222 | 11.5598 | 8.3519
| 0:16 | -0.09375 | 352.3145 | 11.554 | 8.3511
| 0:16 | -0.069333 | 361.6842 | 11.4727 | 8.3488
| 0:16 | -0.036 | 374.475 | 11.3619 | 8.3458
| 0:16 | -0.0026667 | 387.2659 | 11.251 | 8.3429
| 0:16 | 0.030667 | 400.0567 | 11.1401 | 8.3403
| 0:16 | 0.064 | 412.8475 | 11.0292 | 8.341
| 0:16 | 0.097333 | 425.6383 | 10.9183 | 8.3439
| 0:16 | 0.13067 | 438.4292 | 10.8074 | 8.3446
| 0:16 | 0.15318 | 447.0688 | 10.7325 | 8.3454
| 0:16 | 0.164 | 446.5511 | 10.6853 | 8.3458
| 0:16 | 0.19733 | 444.9561 | 10.5398 | 8.3461
| 0:16 | 0.23067 | 443.3611 | 10.3943 | 8.3464
| 0:16 | 0.264 | 441.7661 | 10.2488 | 8.3474
| 0:16 | 0.29733 | 440.1711 | 10.1033 | 8.3486
| 0:16 | 0.33067 | 438.5761 | 9.9578 | 8.35
| 0:16 | 0.364 | 436.981 | 9.8123 | 8.3496
| 0:16 | 0.39733 | 435.386 | 9.6668 | 8.3489
| 0:16 | 0.43067 | 433.791 | 9.5212 | 8.3483
| 0:16 | 0.464 | 432.196 | 9.3757 | 8.3477
| 0:16 | 0.49733 | 430.601 | 9.2302 | 8.3471
| 0:16 | 0.53067 | 429.006 | 9.0847 | 8.3467
| 0:16 | 0.564 | 427.4109 | 8.9392 | 8.3464
| 0:16 | 0.59733 | 425.8159 | 8.7937 | 8.3461
| 0:16 | 0.63067 | 424.2209 | 8.6482 | 8.3456
| 0:16 | 0.66003 | 422.8159 | 8.52 | 8.3446
| 0:16 | 0.664 | 423.004 | 8.52 | 8.3445
| 0:16 | 0.69733 | 424.5829 | 8.52 | 8.3438
| 0:16 | 0.73067 | 426.1618 | 8.52 | 8.3438
| 0:17 | 0.764 | 427.7408 | 8.52 | 8.3434
| 0:17 | 0.79733 | 429.3197 | 8.52 | 8.3431
| 0:17 | 0.83067 | 430.8987 | 8.52 | 8.3432
| 0:17 | 0.864 | 432.4776 | 8.52 | 8.3429
| 0:17 | 0.89733 | 434.0566 | 8.52 | 8.3421
| 0:17 | 0.90772 | 434.5484 | 8.52 | 8.3419
| 0:17 | 0.93067 | 434.7897 | 8.52 | 8.3414
| 0:17 | 0.94227 | 434.9116 | 8.52 | 8.3414 | An offline analytic sample with ID 'Sample-01' was taken. iControl: Sample taken by EasySampler into vial 1 with a dilution factor of 100.
| 0:17 | 0.964 | 435.1402 | 8.52 | 8.3415
| 0:17 | 0.99733 | 435.4907 | 8.52 | 8.3418
| 0:17 | 1.0307 | 435.8412 | 8.52 | 8.3417
| 0:17 | 1.064 | 436.1917 | 8.52 | 8.3419
| 0:17 | 1.0973 | 436.5422 | 8.52 | 8.3413
| 0:17 | 1.1307 | 436.8928 | 8.52 | 8.3406
| 0:17 | 1.1534 | 437.1323 | 8.52 | 8.3401
| 0:17 | 1.164 | 436.7927 | 8.52 | 8.3399
| 0:17 | 1.1973 | 435.7198 | 8.52 | 8.3393
| 0:17 | 1.2307 | 434.6469 | 8.52 | 8.3391
| 0:17 | 1.264 | 433.574 | 8.52 | 8.3385
| 0:17 | 1.2973 | 432.5011 | 8.52 | 8.3379
| 0:17 | 1.3307 | 431.4282 | 8.52 | 8.3375
| 0:17 | 1.364 | 430.3553 | 8.52 | 8.3376
| 0:17 | 1.3973 | 429.2824 | 8.52 | 8.3378
| 0:17 | 1.4076 | 428.9524 | 8.52 | 8.3377
| 0:17 | 1.4307 | 428.924 | 8.52 | 8.3375
| 0:17 | 1.464 | 428.8829 | 8.52 | 8.337
| 0:17 | 1.4973 | 428.8418 | 8.52 | 8.3371
| 0:17 | 1.5307 | 428.8008 | 8.52 | 8.3376
| 0:17 | 1.564 | 428.7597 | 8.52 | 8.3373
| 0:17 | 1.5973 | 428.7186 | 8.52 | 8.3372
| 0:17 | 1.6307 | 428.6776 | 8.52 | 8.3374
| 0:17 | 1.6551 | 428.6475 | 8.52 | 8.3377
| 0:17 | 1.664 | 428.6844 | 8.5861 | 8.3378
| 0:17 | 1.6973 | 428.8231 | 8.8345 | 8.338
| 0:17 | 1.7307 | 428.9619 | 9.0828 | 8.3385
| 0:18 | 1.764 | 429.1006 | 9.3311 | 8.3386
| 0:18 | 1.7973 | 429.2394 | 9.5794 | 8.3391
| 0:18 | 1.8307 | 429.3781 | 9.8278 | 8.3395
| 0:18 | 1.864 | 429.5168 | 10.0761 | 8.3396
| 0:18 | 1.8973 | 429.6556 | 10.3244 | 8.3394
| 0:18 | 1.909 | 429.704 | 10.411 | 8.3393
| 0:18 | 1.9307 | 429.3474 | 10.3551 | 8.339
| 0:18 | 1.964 | 428.7998 | 10.2692 | 8.3388
| 0:18 | 1.9973 | 428.2522 | 10.1833 | 8.339
| 0:18 | 2.0307 | 427.7045 | 10.0974 | 8.3387
| 0:18 | 2.064 | 427.1569 | 10.0115 | 8.3385
| 0:18 | 2.0973 | 426.6093 | 9.9256 | 8.3387
| 0:18 | 2.1307 | 426.0617 | 9.8397 | 8.3387
| 0:18 | 2.1553 | 425.6576 | 9.7763 | 8.3387
| 0:18 | 2.164 | 425.6303 | 9.8353 | 8.3387
| 0:18 | 2.1973 | 425.5262 | 10.0607 | 8.3388
| 0:18 | 2.2307 | 425.422 | 10.2861 | 8.3395
| 0:18 | 2.264 | 425.3179 | 10.5114 | 8.3406
| 0:18 | 2.2973 | 425.2138 | 10.7368 | 8.3408
| 0:18 | 2.3307 | 425.1097 | 10.9621 | 8.3406
| 0:18 | 2.364 | 425.0055 | 11.1875 | 8.3406
| 0:18 | 2.3973 | 424.9014 | 11.4129 | 8.3406
| 0:18 | 2.4106 | 424.8599 | 11.5027 | 8.3406
| 0:18 | 2.4307 | 424.7864 | 11.5645 | 8.3406
| 0:18 | 2.464 | 424.6643 | 11.6674 | 8.3406
| 0:18 | 2.4973 | 424.5421 | 11.7702 | 8.3418
| 0:18 | 2.5307 | 424.4199 | 11.873 | 8.3421
| 0:18 | 2.564 | 424.2977 | 11.9758 | 8.3421
| 0:18 | 2.5973 | 424.1756 | 12.0786 | 8.342
| 0:18 | 2.6307 | 424.0534 | 12.1814 | 8.3424
| 0:18 | 2.6562 | 423.9599 | 12.26 | 8.3429
| 0:18 | 2.664 | 423.8396 | 12.3254 | 8.3431
| 0:18 | 2.6973 | 423.3278 | 12.6037 | 8.3433
| 0:18 | 2.7307 | 422.8161 | 12.882 | 8.3434
| 0:19 | 2.764 | 422.3043 | 13.1603 | 8.3435
| 0:19 | 2.7973 | 421.7925 | 13.4386 | 8.3441
| 0:19 | 2.8307 | 421.2808 | 13.7169 | 8.3444
| 0:19 | 2.864 | 420.769 | 13.9952 | 8.3444
| 0:19 | 2.8973 | 420.2573 | 14.2735 | 8.3442
| 0:19 | 2.9038 | 420.1585 | 14.3272 | 8.3443
| 0:19 | 2.9307 | 420.3081 | 14.6561 | 8.3443
| 0:19 | 2.964 | 420.4935 | 15.0636 | 8.3445
| 0:19 | 2.9973 | 420.6789 | 15.4711 | 8.3447
| 0:19 | 3.0307 | 420.8642 | 15.8786 | 8.3454
| 0:19 | 3.064 | 421.0496 | 16.2861 | 8.3455
| 0:19 | 3.0973 | 421.2349 | 16.6936 | 8.3453
| 0:19 | 3.1307 | 421.4203 | 17.1011 | 8.3453
| 0:19 | 3.1578 | 421.5709 | 17.4323 | 8.3451
| 0:19 | 3.164 | 421.5291 | 17.4215 | 8.3451
| 0:19 | 3.1973 | 421.3055 | 17.3635 | 8.3452
| 0:19 | 3.2307 | 421.0819 | 17.3055 | 8.3456
| 0:19 | 3.264 | 420.8584 | 17.2475 | 8.346
| 0:19 | 3.2973 | 420.6348 | 17.1895 | 8.3466
| 0:19 | 3.3307 | 420.4112 | 17.1315 | 8.3466
| 0:19 | 3.364 | 420.1877 | 17.0735 | 8.3469
| 0:19 | 3.3973 | 419.9641 | 17.0156 | 8.3474
| 0:19 | 3.4039 | 419.9202 | 17.0042 | 8.3475
| 0:19 | 3.4307 | 419.8377 | 17.5202 | 8.3478
| 0:19 | 3.464 | 419.7351 | 18.162 | 8.3473
| 0:19 | 3.4973 | 419.6325 | 18.8038 | 8.3477
| 0:19 | 3.5307 | 419.5299 | 19.4456 | 8.3489
| 0:19 | 3.564 | 419.4272 | 20.0874 | 8.3498
| 0:19 | 3.5973 | 419.3246 | 20.7292 | 8.3508
| 0:19 | 3.6307 | 419.222 | 21.371 | 8.352
| 0:19 | 3.6579 | 419.138 | 21.8962 | 8.3529
| 0:19 | 3.664 | 419.1418 | 21.8687 | 8.3531
| 0:19 | 3.6973 | 419.1627 | 21.7174 | 8.3554
| 0:19 | 3.7307 | 419.1837 | 21.5661 | 8.3585
| 0:20 | 3.764 | 419.2046 | 21.4148 | 8.3612
| 0:20 | 3.7973 | 419.2256 | 21.2634 | 8.3634
| 0:20 | 3.8307 | 419.2465 | 21.1121 | 8.3653
| 0:20 | 3.864 | 419.2675 | 20.9608 | 8.3675
| 0:20 | 3.8973 | 419.2884 | 20.8095 | 8.3697
| 0:20 | 3.9056 | 419.2936 | 20.7718 | 8.3702
| 0:20 | 3.9307 | 419.2683 | 21.1643 | 8.3718
| 0:20 | 3.964 | 419.2346 | 21.6869 | 8.3737
| 0:20 | 3.9973 | 419.201 | 22.2095 | 8.3753
| 0:20 | 4.0307 | 419.1673 | 22.732 | 8.3773
| 0:20 | 4.064 | 419.1336 | 23.2546 | 8.3783
| 0:20 | 4.0973 | 419.1 | 23.7772 | 8.38
| 0:20 | 4.1307 | 419.0663 | 24.2997 | 8.3821
| 0:20 | 4.1597 | 419.037 | 24.7543 | 8.3837
| 0:20 | 4.164 | 419.0207 | 24.7598 | 8.3839
| 0:20 | 4.1973 | 418.8954 | 24.8023 | 8.3857
| 0:20 | 4.2307 | 418.7701 | 24.8448 | 8.387
| 0:20 | 4.264 | 418.6448 | 24.8873 | 8.3883
| 0:20 | 4.2973 | 418.5195 | 24.9299 | 8.3899
| 0:20 | 4.3307 | 418.3942 | 24.9724 | 8.3913
| 0:20 | 4.364 | 418.2689 | 25.0149 | 8.3926
| 0:20 | 4.3973 | 418.1436 | 25.0574 | 8.3938
| 0:20 | 4.4066 | 418.1088 | 25.0692 | 8.3943
| 0:20 | 4.4307 | 418.0722 | 25.3345 | 8.3954
| 0:20 | 4.464 | 418.0216 | 25.702 | 8.3964
| 0:20 | 4.4973 | 417.971 | 26.0694 | 8.3973
| 0:20 | 4.5307 | 417.9204 | 26.4368 | 8.3989
| 0:20 | 4.564 | 417.8698 | 26.8043 | 8.4003
| 0:20 | 4.5973 | 417.8192 | 27.1717 | 8.4018
| 0:20 | 4.6307 | 417.7687 | 27.5392 | 8.4028
| 0:20 | 4.6606 | 417.7232 | 27.8691 | 8.4038
| 0:20 | 4.664 | 417.7057 | 27.8733 | 8.4039
| 0:20 | 4.6973 | 417.534 | 27.914 | 8.4058
| 0:20 | 4.7307 | 417.3622 | 27.9547 | 8.4071
| 0:21 | 4.764 | 417.1905 | 27.9955 | 8.4082
| 0:21 | 4.7973 | 417.0187 | 28.0362 | 8.4094
| 0:21 | 4.8307 | 416.847 | 28.0769 | 8.4106
| 0:21 | 4.864 | 416.6752 | 28.1176 | 8.4114
| 0:21 | 4.8973 | 416.5035 | 28.1583 | 8.4122
| 0:21 | 4.9069 | 416.4545 | 28.1699 | 8.4126
| 0:21 | 4.9307 | 416.3827 | 28.4769 | 8.4134
| 0:21 | 4.964 | 416.2822 | 28.9063 | 8.4146
| 0:21 | 4.9973 | 416.1818 | 29.3358 | 8.4157
| 0:21 | 5.0307 | 416.0813 | 29.7652 | 8.4167
| 0:21 | 5.064 | 415.9809 | 30.1947 | 8.4178
| 0:21 | 5.0973 | 415.8804 | 30.6241 | 8.4192
| 0:21 | 5.1307 | 415.78 | 31.0536 | 8.4202
| 0:21 | 5.1609 | 415.6888 | 31.4432 | 8.4204
| 0:21 | 5.164 | 415.6651 | 31.4472 | 8.4204
| 0:21 | 5.1973 | 415.4088 | 31.4904 | 8.4208
| 0:21 | 5.2307 | 415.1525 | 31.5335 | 8.4218
| 0:21 | 5.264 | 414.8962 | 31.5767 | 8.4232
| 0:21 | 5.2973 | 414.6399 | 31.6198 | 8.4243
| 0:21 | 5.3307 | 414.3837 | 31.663 | 8.4251
| 0:21 | 5.364 | 414.1274 | 31.7061 | 8.4258
| 0:21 | 5.3973 | 413.8711 | 31.7493 | 8.4263
| 0:21 | 5.4076 | 413.7924 | 31.7625 | 8.4265
| 0:21 | 5.4307 | 413.6956 | 31.9647 | 8.4271
| 0:21 | 5.464 | 413.5559 | 32.2565 | 8.4282
| 0:21 | 5.4973 | 413.4162 | 32.5483 | 8.4295
| 0:21 | 5.5307 | 413.2765 | 32.84 | 8.4299
| 0:21 | 5.564 | 413.1368 | 33.1318 | 8.4304
| 0:21 | 5.5973 | 412.9971 | 33.4236 | 8.4315
| 0:21 | 5.6307 | 412.8574 | 33.7153 | 8.4317
| 0:21 | 5.6553 | 412.7543 | 33.9306 | 8.4321
| 0:21 | 5.664 | 412.7191 | 33.9175 | 8.4322
| 0:21 | 5.6973 | 412.5848 | 33.8673 | 8.4332
| 0:21 | 5.7307 | 412.4504 | 33.8171 | 8.4341
| 0:22 | 5.764 | 412.3161 | 33.767 | 8.435
| 0:22 | 5.7973 | 412.1818 | 33.7168 | 8.4359
| 0:22 | 5.8307 | 412.0474 | 33.6667 | 8.4369
| 0:22 | 5.864 | 411.9131 | 33.6165 | 8.4377
| 0:22 | 5.8973 | 411.7788 | 33.5664 | 8.4379
| 0:22 | 5.9082 | 411.735 | 33.55 | 8.4381
| 0:22 | 5.9307 | 411.6686 | 33.7905 | 8.4385
| 0:22 | 5.964 | 411.57 | 34.147 | 8.4393
| 0:22 | 5.9973 | 411.4714 | 34.5035 | 8.4405
| 0:22 | 6.0307 | 411.3729 | 34.86 | 8.4415
| 0:22 | 6.064 | 411.2743 | 35.2165 | 8.4428
| 0:22 | 6.0973 | 411.1757 | 35.573 | 8.4436
| 0:22 | 6.1307 | 411.0772 | 35.9295 | 8.4443
| 0:22 | 6.1559 | 411.0027 | 36.1988 | 8.4448
| 0:22 | 6.164 | 410.9685 | 36.2196 | 8.445
| 0:22 | 6.1973 | 410.8288 | 36.3045 | 8.4457
| 0:22 | 6.2307 | 410.689 | 36.3894 | 8.4467
| 0:22 | 6.264 | 410.5492 | 36.4743 | 8.4474
| 0:22 | 6.2973 | 410.4095 | 36.5593 | 8.4482
| 0:22 | 6.3307 | 410.2697 | 36.6442 | 8.4489
| 0:22 | 6.364 | 410.1299 | 36.7291 | 8.4493
| 0:22 | 6.3973 | 409.9902 | 36.8141 | 8.4499
| 0:22 | 6.4099 | 409.9375 | 36.8461 | 8.4501
| 0:22 | 6.4307 | 409.7339 | 36.912 | 8.4504
| 0:22 | 6.464 | 409.4072 | 37.0178 | 8.4511
| 0:22 | 6.4973 | 409.0804 | 37.1236 | 8.4521
| 0:22 | 6.5307 | 408.7537 | 37.2294 | 8.453
| 0:22 | 6.564 | 408.4269 | 37.3353 | 8.4539
| 0:22 | 6.5973 | 408.1002 | 37.4411 | 8.4544
| 0:22 | 6.6307 | 407.7734 | 37.5469 | 8.4547
| 0:22 | 6.6566 | 407.5196 | 37.6291 | 8.455
| 0:22 | 6.664 | 407.4897 | 37.691 | 8.4551
| 0:22 | 6.6973 | 407.3556 | 37.9682 | 8.456
| 0:22 | 6.7307 | 407.2215 | 38.2455 | 8.457
| 0:23 | 6.764 | 407.0874 | 38.5227 | 8.4572
| 0:23 | 6.7973 | 406.9534 | 38.8 | 8.4575
| 0:23 | 6.8307 | 406.8193 | 39.0772 | 8.4582
| 0:23 | 6.864 | 406.6852 | 39.3544 | 8.4584
| 0:23 | 6.8973 | 406.5511 | 39.6317 | 8.4587
| 0:23 | 6.9111 | 406.4957 | 39.7463 | 8.4591
| 0:23 | 6.9307 | 406.3625 | 39.9554 | 8.4597
| 0:23 | 6.964 | 406.1355 | 40.3119 | 8.4609
| 0:23 | 6.9973 | 405.9084 | 40.6684 | 8.4615
| 0:23 | 7.0307 | 405.6814 | 41.0249 | 8.4614
| 0:23 | 7.064 | 405.4544 | 41.3813 | 8.4616
| 0:23 | 7.0973 | 405.2273 | 41.7378 | 8.4616
| 0:23 | 7.1307 | 405.0003 | 42.0943 | 8.462
| 0:23 | 7.1567 | 404.8233 | 42.3723 | 8.463
| 0:23 | 7.164 | 404.7871 | 42.4122 | 8.4633
| 0:23 | 7.1973 | 404.623 | 42.5934 | 8.464
| 0:23 | 7.2307 | 404.4588 | 42.7747 | 8.4645
| 0:23 | 7.264 | 404.2946 | 42.9559 | 8.4651
| 0:23 | 7.2973 | 404.1305 | 43.1371 | 8.4657
| 0:23 | 7.3307 | 403.9663 | 43.3184 | 8.4663
| 0:23 | 7.364 | 403.8021 | 43.4996 | 8.4671
| 0:23 | 7.3973 | 403.638 | 43.6808 | 8.4683
| 0:23 | 7.411 | 403.5706 | 43.7552 | 8.4683
| 0:23 | 7.4307 | 403.4938 | 43.88 | 8.4683
| 0:23 | 7.464 | 403.3635 | 44.0917 | 8.4696
| 0:23 | 7.4973 | 403.2332 | 44.3033 | 8.4699
| 0:23 | 7.5307 | 403.1029 | 44.515 | 8.4698
| 0:23 | 7.564 | 402.9726 | 44.7267 | 8.4702
| 0:23 | 7.5973 | 402.8423 | 44.9384 | 8.4713
| 0:23 | 7.6307 | 402.712 | 45.15 | 8.4723
| 0:23 | 7.6577 | 402.6063 | 45.3216 | 8.4728
| 0:23 | 7.664 | 402.5755 | 45.3641 | 8.473
| 0:23 | 7.6973 | 402.4124 | 45.5882 | 8.4739
| 0:23 | 7.7307 | 402.2494 | 45.8124 | 8.475
| 0:24 | 7.764 | 402.0864 | 46.0365 | 8.4756
| 0:24 | 7.7973 | 401.9233 | 46.2607 | 8.4761
| 0:24 | 7.8307 | 401.7603 | 46.4848 | 8.4764
| 0:24 | 7.864 | 401.5973 | 46.7089 | 8.4764
| 0:24 | 7.8973 | 401.4342 | 46.9331 | 8.4767
| 0:24 | 7.9042 | 401.4008 | 46.9791 | 8.4768
| 0:24 | 7.9307 | 401.088 | 47.0968 | 8.4774
| 0:24 | 7.964 | 400.6944 | 47.2449 | 8.4784
| 0:24 | 7.9973 | 400.3008 | 47.3931 | 8.479
| 0:24 | 8.0307 | 399.9072 | 47.5412 | 8.4792
| 0:24 | 8.064 | 399.5136 | 47.6893 | 8.4794
| 0:24 | 8.0973 | 399.12 | 47.8375 | 8.4797
| 0:24 | 8.1307 | 398.7264 | 47.9856 | 8.4804
| 0:24 | 8.1582 | 398.4011 | 48.108 | 8.4808
| 0:24 | 8.164 | 398.3679 | 48.1769 | 8.4809
| 0:24 | 8.1973 | 398.1768 | 48.574 | 8.4816
| 0:24 | 8.2307 | 397.9857 | 48.971 | 8.4822
| 0:24 | 8.264 | 397.7946 | 49.368 | 8.4829
| 0:24 | 8.2973 | 397.6035 | 49.765 | 8.4836
| 0:24 | 8.3307 | 397.4124 | 50.1621 | 8.4838
| 0:24 | 8.364 | 397.2213 | 50.5591 | 8.484
| 0:24 | 8.3973 | 397.0302 | 50.9561 | 8.4845
| 0:24 | 8.4054 | 396.9836 | 51.0529 | 8.4848
| 0:24 | 8.4307 | 396.9184 | 51.0501 | 8.4859
| 0:24 | 8.464 | 396.8321 | 51.0464 | 8.4859
| 0:24 | 8.4973 | 396.7459 | 51.0427 | 8.486
| 0:24 | 8.5307 | 396.6596 | 51.039 | 8.4861
| 0:24 | 8.564 | 396.5734 | 51.0353 | 8.4865
| 0:24 | 8.5973 | 396.4871 | 51.0316 | 8.4865
| 0:24 | 8.6307 | 396.4009 | 51.028 | 8.488
| 0:24 | 8.6595 | 396.3261 | 51.0248 | 8.4887
| 0:24 | 8.664 | 396.3207 | 51.0736 | 8.4888
| 0:24 | 8.6973 | 396.2803 | 51.4402 | 8.4899
| 0:24 | 8.7307 | 396.2399 | 51.8067 | 8.4906
| 0:25 | 8.764 | 396.1995 | 52.1733 | 8.4914
| 0:25 | 8.7973 | 396.159 | 52.5399 | 8.492
| 0:25 | 8.8307 | 396.1186 | 52.9064 | 8.4922
| 0:25 | 8.864 | 396.0782 | 53.273 | 8.4928
| 0:25 | 8.8973 | 396.0378 | 53.6395 | 8.4938
| 0:25 | 8.9059 | 396.0274 | 53.7333 | 8.494
| 0:25 | 8.9307 | 395.8635 | 53.8195 | 8.4948
| 0:25 | 8.964 | 395.6433 | 53.9352 | 8.4954
| 0:25 | 8.9973 | 395.423 | 54.051 | 8.496
| 0:25 | 9.0307 | 395.2027 | 54.1667 | 8.4964
| 0:25 | 9.064 | 394.9825 | 54.2825 | 8.4966
| 0:25 | 9.0973 | 394.7622 | 54.3982 | 8.4968
| 0:25 | 9.1307 | 394.5419 | 54.514 | 8.4971
| 0:25 | 9.1599 | 394.3489 | 54.6155 | 8.4977
| 0:25 | 9.164 | 394.3294 | 54.6362 | 8.4978
| 0:25 | 9.1973 | 394.1718 | 54.8043 | 8.4984
| 0:25 | 9.2307 | 394.0142 | 54.9724 | 8.499
| 0:25 | 9.264 | 393.8566 | 55.1405 | 8.4995
| 0:25 | 9.2973 | 393.699 | 55.3086 | 8.4999
| 0:25 | 9.3307 | 393.5414 | 55.4767 | 8.5002
| 0:25 | 9.364 | 393.3838 | 55.6448 | 8.5005
| 0:25 | 9.3973 | 393.2263 | 55.8129 | 8.5008
| 0:25 | 9.4068 | 393.1815 | 55.8606 | 8.501
| 0:25 | 9.4307 | 392.9249 | 56.2113 | 8.5015
| 0:25 | 9.464 | 392.5665 | 56.7013 | 8.5021
| 0:25 | 9.4973 | 392.2081 | 57.1912 | 8.5026
| 0:25 | 9.5307 | 391.8497 | 57.6811 | 8.5032
| 0:25 | 9.564 | 391.4914 | 58.171 | 8.504
| 0:25 | 9.5973 | 391.133 | 58.6609 | 8.505
| 0:25 | 9.6307 | 390.7746 | 59.1508 | 8.5055
| 0:25 | 9.6609 | 390.4498 | 59.5948 | 8.5055
| 0:25 | 9.664 | 390.4289 | 59.5959 | 8.5055
| 0:25 | 9.6973 | 390.2061 | 59.6077 | 8.5061
| 0:25 | 9.7307 | 389.9833 | 59.6194 | 8.5063
| 0:26 | 9.764 | 389.7605 | 59.6312 | 8.5066
| 0:26 | 9.7973 | 389.5377 | 59.6429 | 8.507
| 0:26 | 9.8307 | 389.3149 | 59.6547 | 8.507
| 0:26 | 9.864 | 389.0921 | 59.6664 | 8.5074
| 0:26 | 9.8973 | 388.8693 | 59.6782 | 8.5077
| 0:26 | 9.9078 | 388.7992 | 59.6819 | 8.5079
| 0:26 | 9.9307 | 388.8064 | 60.0027 | 8.5083
| 0:26 | 9.964 | 388.817 | 60.4709 | 8.5091
| 0:26 | 9.9973 | 388.8275 | 60.939 | 8.5096
| 0:26 | 10.0307 | 388.8381 | 61.4071 | 8.5107
| 0:26 | 10.064 | 388.8486 | 61.8752 | 8.5112
| 0:26 | 10.0973 | 388.8592 | 62.3434 | 8.5116
| 0:26 | 10.1307 | 388.8697 | 62.8115 | 8.5121
| 0:26 | 10.1619 | 388.8796 | 63.2498 | 8.5121
| 0:26 | 10.164 | 388.8635 | 63.2443 | 8.5121
| 0:26 | 10.1973 | 388.6101 | 63.1576 | 8.5126
| 0:26 | 10.2307 | 388.3568 | 63.071 | 8.5133
| 0:26 | 10.264 | 388.1034 | 62.9843 | 8.5142
| 0:26 | 10.2973 | 387.8501 | 62.8977 | 8.5147
| 0:26 | 10.3307 | 387.5968 | 62.811 | 8.5149
| 0:26 | 10.364 | 387.3434 | 62.7244 | 8.5152
| 0:26 | 10.3973 | 387.0901 | 62.6377 | 8.5158
| 0:26 | 10.4081 | 387.0079 | 62.6096 | 8.516
| 0:26 | 10.4307 | 386.7569 | 62.8629 | 8.5164
| 0:26 | 10.464 | 386.3854 | 63.238 | 8.5167
| 0:26 | 10.4973 | 386.0139 | 63.6131 | 8.517
| 0:26 | 10.5307 | 385.6423 | 63.9881 | 8.5175
| 0:26 | 10.564 | 385.2708 | 64.3632 | 8.5179
| 0:26 | 10.5973 | 384.8993 | 64.7383 | 8.5184
| 0:26 | 10.6307 | 384.5278 | 65.1133 | 8.5188
| 0:26 | 10.6555 | 384.2513 | 65.3924 | 8.519
| 0:26 | 10.664 | 384.2825 | 65.428 | 8.519
| 0:26 | 10.6973 | 384.4042 | 65.567 | 8.5193
| 0:26 | 10.7307 | 384.5259 | 65.7059 | 8.5201
| 0:27 | 10.764 | 384.6476 | 65.8449 | 8.5204
| 0:27 | 10.7973 | 384.7693 | 65.9839 | 8.5209
| 0:27 | 10.8307 | 384.891 | 66.1229 | 8.5212
| 0:27 | 10.864 | 385.0128 | 66.2618 | 8.5214
| 0:27 | 10.8973 | 385.1345 | 66.4008 | 8.5217
| 0:27 | 10.9091 | 385.1773 | 66.4497 | 8.5218
| 0:27 | 10.9307 | 385.0444 | 66.7224 | 8.522
| 0:27 | 10.964 | 384.8395 | 67.1429 | 8.5223
| 0:27 | 10.9973 | 384.6346 | 67.5634 | 8.5228
| 0:27 | 11.0307 | 384.4297 | 67.9839 | 8.5232
| 0:27 | 11.064 | 384.2249 | 68.4045 | 8.5235
| 0:27 | 11.0973 | 384.02 | 68.825 | 8.524
| 0:27 | 11.1307 | 383.8151 | 69.2455 | 8.5244
| 0:27 | 11.1568 | 383.6545 | 69.5753 | 8.5246
| 0:27 | 11.164 | 383.6138 | 69.5569 | 8.5247
| 0:27 | 11.1973 | 383.4253 | 69.4718 | 8.525
| 0:27 | 11.2307 | 383.2369 | 69.3868 | 8.5254
| 0:27 | 11.264 | 383.0484 | 69.3017 | 8.5259
| 0:27 | 11.2973 | 382.8599 | 69.2166 | 8.5264
| 0:27 | 11.3307 | 382.6715 | 69.1316 | 8.5268
| 0:27 | 11.364 | 382.483 | 69.0465 | 8.5271
| 0:27 | 11.3973 | 382.2946 | 68.9614 | 8.5277
| 0:27 | 11.4109 | 382.218 | 68.9268 | 8.5278
| 0:27 | 11.4307 | 382.1011 | 69.2569 | 8.5279
| 0:27 | 11.464 | 381.9042 | 69.8132 | 8.5284
| 0:27 | 11.4973 | 381.7073 | 70.3694 | 8.5287
| 0:27 | 11.5307 | 381.5104 | 70.9256 | 8.529
| 0:27 | 11.564 | 381.3135 | 71.4818 | 8.5295
| 0:27 | 11.5973 | 381.1166 | 72.0381 | 8.5298
| 0:27 | 11.6307 | 380.9196 | 72.5943 | 8.5301
| 0:27 | 11.6564 | 380.7674 | 73.0244 | 8.5305
| 0:27 | 11.664 | 380.7061 | 73.0871 | 8.5306
| 0:27 | 11.6973 | 380.4358 | 73.3639 | 8.531
| 0:27 | 11.7307 | 380.1655 | 73.6407 | 8.5313
| 0:28 | 11.764 | 379.8952 | 73.9175 | 8.5316
| 0:28 | 11.7973 | 379.6249 | 74.1942 | 8.532
| 0:28 | 11.8307 | 379.3546 | 74.471 | 8.5323
| 0:28 | 11.864 | 379.0843 | 74.7478 | 8.5325
| 0:28 | 11.8973 | 378.814 | 75.0246 | 8.533
| 0:28 | 11.9105 | 378.7072 | 75.1339 | 8.5332
| 0:28 | 11.9307 | 378.6362 | 75.0434 | 8.5335
| 0:28 | 11.964 | 378.5188 | 74.8938 | 8.5339
| 0:28 | 11.9973 | 378.4015 | 74.7442 | 8.5343
| 0:28 | 12.0307 | 378.2841 | 74.5946 | 8.5344
| 0:28 | 12.064 | 378.1668 | 74.4449 | 8.5344
| 0:28 | 12.0973 | 378.0494 | 74.2953 | 8.5348
| 0:28 | 12.1307 | 377.9321 | 74.1457 | 8.5352
| 0:28 | 12.1582 | 377.835 | 74.022 | 8.5355
| 0:28 | 12.164 | 377.8112 | 74.1044 | 8.5356
| 0:28 | 12.1973 | 377.6737 | 74.5817 | 8.5359
| 0:28 | 12.2307 | 377.5362 | 75.0589 | 8.5362
| 0:28 | 12.264 | 377.3987 | 75.5362 | 8.5365
| 0:28 | 12.2973 | 377.2612 | 76.0134 | 8.5366
| 0:28 | 12.3307 | 377.1237 | 76.4907 | 8.5369
| 0:28 | 12.364 | 376.9861 | 76.9679 | 8.5373
| 0:28 | 12.3973 | 376.8486 | 77.4452 | 8.5377
| 0:28 | 12.4123 | 376.7867 | 77.6599 | 8.5378
| 0:28 | 12.4307 | 376.6786 | 77.7428 | 8.538
| 0:28 | 12.464 | 376.4819 | 77.8935 | 8.5383
| 0:28 | 12.4973 | 376.2852 | 78.0441 | 8.5387
| 0:28 | 12.5307 | 376.0885 | 78.1948 | 8.5391
| 0:28 | 12.564 | 375.8919 | 78.3454 | 8.5396
| 0:28 | 12.5973 | 375.6952 | 78.4961 | 8.5398
| 0:28 | 12.6307 | 375.4985 | 78.6468 | 8.5401
| 0:28 | 12.6579 | 375.3376 | 78.77 | 8.5403
| 0:28 | 12.664 | 375.2755 | 78.7848 | 8.5403
| 0:28 | 12.6973 | 374.9341 | 78.8664 | 8.5407
| 0:28 | 12.7307 | 374.5927 | 78.9479 | 8.5411
| 0:29 | 12.764 | 374.2513 | 79.0294 | 8.5413
| 0:29 | 12.7973 | 373.9099 | 79.1109 | 8.5418
| 0:29 | 12.8307 | 373.5684 | 79.1925 | 8.5422
| 0:29 | 12.864 | 373.227 | 79.274 | 8.5426
| 0:29 | 12.8973 | 372.8856 | 79.3555 | 8.5429
| 0:29 | 12.9122 | 372.733 | 79.392 | 8.543
| 0:29 | 12.9307 | 372.7022 | 79.4842 | 8.543
| 0:29 | 12.964 | 372.6466 | 79.6509 | 8.5434
| 0:29 | 12.9973 | 372.5909 | 79.8176 | 8.5438
| 0:29 | 13.0307 | 372.5353 | 79.9843 | 8.5442
| 0:29 | 13.064 | 372.4796 | 80.1511 | 8.5448
| 0:29 | 13.0973 | 372.424 | 80.3178 | 8.5452
| 0:29 | 13.1307 | 372.3684 | 80.4845 | 8.5456
| 0:29 | 13.1589 | 372.3211 | 80.626 | 8.5458
| 0:29 | 13.164 | 372.3082 | 80.6593 | 8.5459
| 0:29 | 13.1973 | 372.2224 | 80.8787 | 8.5462
| 0:29 | 13.2307 | 372.1367 | 81.0982 | 8.5464
| 0:29 | 13.264 | 372.051 | 81.3177 | 8.5465
| 0:29 | 13.2973 | 371.9652 | 81.5372 | 8.5469
| 0:29 | 13.3307 | 371.8795 | 81.7566 | 8.5473
| 0:29 | 13.364 | 371.7938 | 81.9761 | 8.5476
| 0:29 | 13.3973 | 371.708 | 82.1956 | 8.5479
| 0:29 | 13.4053 | 371.6874 | 82.2484 | 8.5479
| 0:29 | 13.4307 | 371.7243 | 82.6356 | 8.5481
| 0:29 | 13.464 | 371.7729 | 83.1455 | 8.5485
| 0:29 | 13.4973 | 371.8215 | 83.6553 | 8.5488
| 0:29 | 13.5307 | 371.8701 | 84.1652 | 8.5491
| 0:29 | 13.564 | 371.9186 | 84.675 | 8.5493
| 0:29 | 13.5973 | 371.9672 | 85.1848 | 8.5493
| 0:29 | 13.6307 | 372.0158 | 85.6947 | 8.5494
| 0:29 | 13.6595 | 372.0579 | 86.1363 | 8.5496
| 0:29 | 13.664 | 372.0172 | 86.117 | 8.5496
| 0:29 | 13.6973 | 371.7131 | 85.9734 | 8.5499
| 0:29 | 13.7307 | 371.4091 | 85.8297 | 8.5502
| 0:30 | 13.764 | 371.1051 | 85.686 | 8.5505
| 0:30 | 13.7973 | 370.801 | 85.5423 | 8.5506
| 0:30 | 13.8307 | 370.497 | 85.3986 | 8.5506
| 0:30 | 13.864 | 370.1929 | 85.2549 | 8.5509
| 0:30 | 13.8973 | 369.8889 | 85.1112 | 8.5513
| 0:30 | 13.907 | 369.8009 | 85.0696 | 8.5515
| 0:30 | 13.9307 | 369.7391 | 85.2488 | 8.5519
| 0:30 | 13.964 | 369.6521 | 85.5009 | 8.5522
| 0:30 | 13.9973 | 369.5651 | 85.7529 | 8.5525
| 0:30 | 14.0307 | 369.4781 | 86.005 | 8.5527
| 0:30 | 14.064 | 369.3911 | 86.2571 | 8.5529
| 0:30 | 14.0973 | 369.3041 | 86.5092 | 8.5533
| 0:30 | 14.1307 | 369.2172 | 86.7613 | 8.5536
| 0:30 | 14.161 | 369.1379 | 86.9911 | 8.5539
| 0:30 | 14.164 | 369.123 | 87.0448 | 8.554
| 0:30 | 14.1973 | 368.9549 | 87.6525 | 8.5543
| 0:30 | 14.2307 | 368.7868 | 88.2602 | 8.5546
| 0:30 | 14.264 | 368.6187 | 88.8679 | 8.5551
| 0:30 | 14.2973 | 368.4506 | 89.4756 | 8.5553
| 0:30 | 14.3307 | 368.2825 | 90.0832 | 8.5555
| 0:30 | 14.364 | 368.1144 | 90.6909 | 8.5556
| 0:30 | 14.3973 | 367.9463 | 91.2986 | 8.5559
| 0:30 | 14.4078 | 367.8936 | 91.4892 | 8.5559
| 0:30 | 14.4307 | 367.6444 | 91.4969 | 8.5561
| 0:30 | 14.464 | 367.2814 | 91.5082 | 8.5563
| 0:30 | 14.4973 | 366.9184 | 91.5194 | 8.5565
| 0:30 | 14.5307 | 366.5553 | 91.5306 | 8.5567
| 0:30 | 14.564 | 366.1923 | 91.5419 | 8.5569
| 0:30 | 14.5973 | 365.8292 | 91.5531 | 8.5569
| 0:30 | 14.6307 | 365.4662 | 91.5644 | 8.557
| 0:30 | 14.6619 | 365.1258 | 91.5749 | 8.5574
| 0:30 | 14.664 | 365.1283 | 91.5725 | 8.5574
| 0:30 | 14.6973 | 365.1671 | 91.5347 | 8.5578
| 0:30 | 14.7307 | 365.206 | 91.4969 | 8.558
| 0:31 | 14.764 | 365.2449 | 91.459 | 8.5583
| 0:31 | 14.7973 | 365.2837 | 91.4212 | 8.5584
| 0:31 | 14.8307 | 365.3226 | 91.3834 | 8.5587
| 0:31 | 14.864 | 365.3615 | 91.3455 | 8.5589
| 0:31 | 14.8973 | 365.4003 | 91.3077 | 8.5591
| 0:31 | 14.9075 | 365.4122 | 91.2962 | 8.5592
| 0:31 | 14.9307 | 365.2686 | 91.6801 | 8.5594
| 0:31 | 14.964 | 365.062 | 92.2322 | 8.5596
| 0:31 | 14.9973 | 364.8554 | 92.7844 | 8.5599
| 0:31 | 15.0307 | 364.6488 | 93.3366 | 8.5602
| 0:31 | 15.064 | 364.4422 | 93.8888 | 8.5605
| 0:31 | 15.0973 | 364.2356 | 94.441 | 8.5608
| 0:31 | 15.1307 | 364.029 | 94.9931 | 8.561
| 0:31 | 15.1616 | 363.837 | 95.5062 | 8.5613
| 0:31 | 15.164 | 363.8343 | 95.5128 | 8.5614
| 0:31 | 15.1973 | 363.7966 | 95.6065 | 8.5616
| 0:31 | 15.2307 | 363.7588 | 95.7002 | 8.5619
| 0:31 | 15.264 | 363.721 | 95.7939 | 8.5622
| 0:31 | 15.2973 | 363.6833 | 95.8876 | 8.5624
| 0:31 | 15.3307 | 363.6455 | 95.9812 | 8.5627
| 0:31 | 15.364 | 363.6078 | 96.0749 | 8.5629
| 0:31 | 15.3973 | 363.57 | 96.1686 | 8.5632
| 0:31 | 15.4082 | 363.5577 | 96.1992 | 8.5632
| 0:31 | 15.4307 | 363.4087 | 96.2709 | 8.5634
| 0:31 | 15.464 | 363.1875 | 96.3774 | 8.5636
| 0:31 | 15.4973 | 362.9663 | 96.484 | 8.5639
| 0:31 | 15.5307 | 362.7451 | 96.5905 | 8.564
| 0:31 | 15.564 | 362.5239 | 96.697 | 8.5643
| 0:31 | 15.5973 | 362.3027 | 96.8036 | 8.5645
| 0:31 | 15.6307 | 362.0815 | 96.9101 | 8.5647
| 0:31 | 15.6622 | 361.8722 | 97.0109 | 8.5649
| 0:31 | 15.664 | 361.8609 | 97.0406 | 8.5649
| 0:31 | 15.6973 | 361.6505 | 97.5922 | 8.5651
| 0:31 | 15.7307 | 361.4402 | 98.1437 | 8.5653
| 0:32 | 15.764 | 361.2299 | 98.6953 | 8.5656
| 0:32 | 15.7973 | 361.0196 | 99.2469 | 8.5659
| 0:32 | 15.8307 | 360.8093 | 99.7984 | 8.566
| 0:32 | 15.864 | 360.599 | 100.35 | 8.5662
| 0:32 | 15.8973 | 360.3887 | 100.9016 | 8.5665
| 0:32 | 15.9091 | 360.3142 | 101.0968 | 8.5666
| 0:32 | 15.9307 | 360.1894 | 100.9843 | 8.5668
| 0:32 | 15.964 | 359.9962 | 100.8102 | 8.5671
| 0:32 | 15.9973 | 359.803 | 100.6361 | 8.5674
| 0:32 | 16.0307 | 359.6097 | 100.462 | 8.5675
| 0:32 | 16.064 | 359.4165 | 100.2879 | 8.5676
| 0:32 | 16.0973 | 359.2233 | 100.1138 | 8.5678
| 0:32 | 16.1307 | 359.0301 | 99.9398 | 8.5681
| 0:32 | 16.1557 | 358.8853 | 99.8093 | 8.5684
| 0:32 | 16.164 | 358.8589 | 99.8978 | 8.5685
| 0:32 | 16.1973 | 358.7535 | 100.2513 | 8.5688
| 0:32 | 16.2307 | 358.6481 | 100.6048 | 8.569
| 0:32 | 16.264 | 358.5427 | 100.9583 | 8.5692
| 0:32 | 16.2973 | 358.4374 | 101.3118 | 8.5693
| 0:32 | 16.3307 | 358.332 | 101.6653 | 8.5695
| 0:32 | 16.364 | 358.2266 | 102.0188 | 8.5698
| 0:32 | 16.3973 | 358.1212 | 102.3723 | 8.5701
| 0:32 | 16.4096 | 358.0824 | 102.5024 | 8.5701
| 0:32 | 16.4307 | 357.9811 | 102.4421 | 8.5703
| 0:32 | 16.464 | 357.8207 | 102.3466 | 8.5706
| 0:32 | 16.4973 | 357.6603 | 102.2511 | 8.5709
| 0:32 | 16.5307 | 357.4999 | 102.1556 | 8.5713
| 0:32 | 16.564 | 357.3395 | 102.0601 | 8.5715
| 0:32 | 16.5973 | 357.1791 | 101.9646 | 8.5715
| 0:32 | 16.6307 | 357.0187 | 101.8691 | 8.5717
| 0:32 | 16.6567 | 356.8936 | 101.7946 | 8.5718
| 0:32 | 16.664 | 356.8738 | 101.8852 | 8.5718
| 0:32 | 16.6973 | 356.784 | 102.2977 | 8.5719
| 0:32 | 16.7307 | 356.6941 | 102.7103 | 8.5723
| 0:33 | 16.764 | 356.6043 | 103.1228 | 8.5727
| 0:33 | 16.7973 | 356.5144 | 103.5353 | 8.5727
| 0:33 | 16.8307 | 356.4245 | 103.9479 | 8.573
| 0:33 | 16.846 | 356.3832 | 104.1376 | 8.5731 | An offline analytic sample with ID 'Sample-02' was taken. iControl: Sample taken by EasySampler into vial 2 with a dilution factor of 100.
| 0:33 | 16.864 | 356.3347 | 104.3604 | 8.5733
| 0:33 | 16.8973 | 356.2448 | 104.7729 | 8.5736
| 0:33 | 16.9108 | 356.2086 | 104.9391 | 8.5738
| 0:33 | 16.9307 | 356.0765 | 104.9296 | 8.574
| 0:33 | 16.964 | 355.8553 | 104.9137 | 8.574
| 0:33 | 16.9973 | 355.6341 | 104.8978 | 8.5745
| 0:33 | 17.0307 | 355.4129 | 104.8819 | 8.5748
| 0:33 | 17.064 | 355.1917 | 104.866 | 8.5751
| 0:33 | 17.0973 | 354.9705 | 104.8502 | 8.5754
| 0:33 | 17.1307 | 354.7493 | 104.8343 | 8.5756
| 0:33 | 17.1569 | 354.5752 | 104.8218 | 8.5756
| 0:33 | 17.164 | 354.5267 | 104.933 | 8.5756
| 0:33 | 17.1973 | 354.2987 | 105.4559 | 8.5758
| 0:33 | 17.2307 | 354.0707 | 105.9787 | 8.5761
| 0:33 | 17.264 | 353.8427 | 106.5015 | 8.5762
| 0:33 | 17.2973 | 353.6147 | 107.0243 | 8.5763
| 0:33 | 17.3307 | 353.3867 | 107.5471 | 8.5766
| 0:33 | 17.364 | 353.1587 | 108.0699 | 8.577
| 0:33 | 17.3973 | 352.9308 | 108.5927 | 8.5772
| 0:33 | 17.4109 | 352.8379 | 108.8057 | 8.5773
| 0:33 | 17.4307 | 352.8785 | 108.8501 | 8.5774
| 0:33 | 17.464 | 352.9472 | 108.925 | 8.5774
| 0:33 | 17.4973 | 353.0158 | 108.9999 | 8.5775
| 0:33 | 17.5307 | 353.0845 | 109.0747 | 8.5777
| 0:33 | 17.564 | 353.1531 | 109.1496 | 8.578
| 0:33 | 17.5973 | 353.2217 | 109.2245 | 8.5783
| 0:33 | 17.6307 | 353.2904 | 109.2994 | 8.5786
| 0:33 | 17.6586 | 353.3479 | 109.3621 | 8.5788
| 0:33 | 17.664 | 353.3322 | 109.3977 | 8.5788
| 0:33 | 17.6973 | 353.2351 | 109.6176 | 8.579
| 0:33 | 17.7307 | 353.138 | 109.8375 | 8.5791
| 0:34 | 17.764 | 353.041 | 110.0574 | 8.5792
| 0:34 | 17.7973 | 352.9439 | 110.2773 | 8.5794
| 0:34 | 17.8307 | 352.8468 | 110.4972 | 8.5797
| 0:34 | 17.864 | 352.7497 | 110.7171 | 8.5798
| 0:34 | 17.8973 | 352.6527 | 110.937 | 8.58
| 0:34 | 17.9125 | 352.6085 | 111.037 | 8.5801
| 0:34 | 17.9307 | 352.4686 | 111.1637 | 8.5802
| 0:34 | 17.964 | 352.2118 | 111.3961 | 8.5803
| 0:34 | 17.9973 | 351.9551 | 111.6286 | 8.5804
| 0:34 | 18.0307 | 351.6984 | 111.861 | 8.5806
| 0:34 | 18.064 | 351.4417 | 112.0934 | 8.5807
| 0:34 | 18.0973 | 351.185 | 112.3259 | 8.5808
| 0:34 | 18.1307 | 350.9283 | 112.5583 | 8.5809
| 0:34 | 18.1583 | 350.7153 | 112.7511 | 8.5812
| 0:34 | 18.164 | 350.7281 | 112.7759 | 8.5812
| 0:34 | 18.1973 | 350.803 | 112.9209 | 8.5815
| 0:34 | 18.2307 | 350.878 | 113.0659 | 8.5816
| 0:34 | 18.264 | 350.9529 | 113.2108 | 8.5817
| 0:34 | 18.2973 | 351.0279 | 113.3558 | 8.5818
| 0:34 | 18.3307 | 351.1029 | 113.5008 | 8.582
| 0:34 | 18.364 | 351.1778 | 113.6458 | 8.5821
| 0:34 | 18.3973 | 351.2528 | 113.7908 | 8.5822
| 0:34 | 18.4123 | 351.2864 | 113.8559 | 8.5823
| 0:34 | 18.4307 | 351.0359 | 113.9628 | 8.5824
| 0:34 | 18.464 | 350.5814 | 114.1566 | 8.5826
| 0:34 | 18.4973 | 350.127 | 114.3504 | 8.5828
| 0:34 | 18.5307 | 349.6725 | 114.5443 | 8.5831
| 0:34 | 18.564 | 349.2181 | 114.7381 | 8.5832
| 0:34 | 18.5973 | 348.7636 | 114.9319 | 8.5834
| 0:34 | 18.6307 | 348.3092 | 115.1258 | 8.5836
| 0:34 | 18.659 | 347.9231 | 115.2904 | 8.5837
| 0:34 | 18.664 | 347.922 | 115.3164 | 8.5837
| 0:34 | 18.6973 | 347.9151 | 115.4891 | 8.584
| 0:34 | 18.7307 | 347.9081 | 115.6617 | 8.5842
| 0:35 | 18.764 | 347.9011 | 115.8344 | 8.5844
| 0:35 | 18.7973 | 347.8941 | 116.0071 | 8.5842
| 0:35 | 18.8307 | 347.8872 | 116.1797 | 8.5843
| 0:35 | 18.864 | 347.8802 | 116.3524 | 8.5849
| 0:35 | 18.8973 | 347.8732 | 116.525 | 8.5853
| 0:35 | 18.9141 | 347.8697 | 116.6119 | 8.5854
| 0:35 | 18.9307 | 347.8841 | 116.7437 | 8.5854
| 0:35 | 18.964 | 347.913 | 117.0089 | 8.5855
| 0:35 | 18.9973 | 347.9418 | 117.2741 | 8.5854
| 0:35 | 19.0307 | 347.9707 | 117.5393 | 8.5854
| 0:35 | 19.064 | 347.9996 | 117.8045 | 8.5856
| 0:35 | 19.0973 | 348.0285 | 118.0697 | 8.5857
| 0:35 | 19.1307 | 348.0574 | 118.3349 | 8.5857
| 0:35 | 19.1597 | 348.0826 | 118.5661 | 8.5859
| 0:35 | 19.164 | 348.0606 | 118.5494 | 8.5859
| 0:35 | 19.1973 | 347.8895 | 118.4186 | 8.586
| 0:35 | 19.2307 | 347.7183 | 118.2878 | 8.5861
| 0:35 | 19.264 | 347.5472 | 118.157 | 8.5861
| 0:35 | 19.2973 | 347.376 | 118.0262 | 8.5862
| 0:35 | 19.3307 | 347.2049 | 117.8954 | 8.5864
| 0:35 | 19.364 | 347.0337 | 117.7646 | 8.5865
| 0:35 | 19.3973 | 346.8626 | 117.6338 | 8.5865
| 0:35 | 19.4068 | 346.8139 | 117.5966 | 8.5865
| 0:35 | 19.4307 | 346.7435 | 117.8528 | 8.5866
| 0:35 | 19.464 | 346.6451 | 118.2107 | 8.5868
| 0:35 | 19.4973 | 346.5467 | 118.5687 | 8.5868
| 0:35 | 19.5307 | 346.4484 | 118.9266 | 8.5866
| 0:35 | 19.564 | 346.35 | 119.2845 | 8.5866
| 0:35 | 19.5973 | 346.2516 | 119.6424 | 8.5868
| 0:35 | 19.6307 | 346.1533 | 120.0004 | 8.5871
| 0:35 | 19.6609 | 346.0639 | 120.3254 | 8.5873
| 0:35 | 19.664 | 346.0264 | 120.3398 | 8.5873
| 0:35 | 19.6973 | 345.6177 | 120.496 | 8.5872
| 0:35 | 19.7307 | 345.209 | 120.6523 | 8.5869
| 0:36 | 19.764 | 344.8003 | 120.8085 | 8.5871
| 0:36 | 19.7973 | 344.3917 | 120.9647 | 8.5873
| 0:36 | 19.8307 | 343.983 | 121.121 | 8.5875
| 0:36 | 19.864 | 343.5743 | 121.2772 | 8.5874
| 0:36 | 19.8973 | 343.1656 | 121.4335 | 8.5872
| 0:36 | 19.907 | 343.0464 | 121.479 | 8.5872
| 0:36 | 19.9307 | 342.9186 | 121.5952 | 8.5871
| 0:36 | 19.964 | 342.7382 | 121.759 | 8.5872
| 0:36 | 19.9973 | 342.5578 | 121.9229 | 8.5872
| 0:36 | 20.0307 | 342.3774 | 122.0868 | 8.5872
| 0:36 | 20.064 | 342.197 | 122.2507 | 8.5872
| 0:36 | 20.0973 | 342.0166 | 122.4146 | 8.5871
| 0:36 | 20.1307 | 341.8361 | 122.5785 | 8.5872
| 0:36 | 20.1612 | 341.671 | 122.7285 | 8.5874
| 0:36 | 20.164 | 341.6713 | 122.7274 | 8.5874
| 0:36 | 20.1973 | 341.6748 | 122.7143 | 8.5878
| 0:36 | 20.2307 | 341.6784 | 122.7011 | 8.588
| 0:36 | 20.264 | 341.6819 | 122.688 | 8.588
| 0:36 | 20.2973 | 341.6854 | 122.6748 | 8.5881
| 0:36 | 20.3307 | 341.689 | 122.6617 | 8.5883
| 0:36 | 20.364 | 341.6925 | 122.6485 | 8.5885
| 0:36 | 20.3973 | 341.696 | 122.6354 | 8.5885
| 0:36 | 20.4079 | 341.6972 | 122.6312 | 8.5885
| 0:36 | 20.4307 | 341.71 | 122.8326 | 8.5884
| 0:36 | 20.464 | 341.7289 | 123.1278 | 8.5884
| 0:36 | 20.4973 | 341.7478 | 123.4231 | 8.5884
| 0:36 | 20.5307 | 341.7666 | 123.7183 | 8.5885
| 0:36 | 20.564 | 341.7855 | 124.0136 | 8.5886
| 0:36 | 20.5973 | 341.8044 | 124.3089 | 8.5885
| 0:36 | 20.6307 | 341.8232 | 124.6041 | 8.5884
| 0:36 | 20.6621 | 341.841 | 124.8826 | 8.5887
| 0:36 | 20.664 | 341.828 | 124.9006 | 8.5888
| 0:36 | 20.6973 | 341.5983 | 125.2185 | 8.5889
| 0:36 | 20.7307 | 341.3687 | 125.5363 | 8.589
| 0:37 | 20.764 | 341.139 | 125.8542 | 8.589
| 0:37 | 20.7973 | 340.9094 | 126.172 | 8.5889
| 0:37 | 20.8307 | 340.6797 | 126.4899 | 8.5891
| 0:37 | 20.864 | 340.4501 | 126.8077 | 8.5893
| 0:37 | 20.8973 | 340.2204 | 127.1255 | 8.5895
| 0:37 | 20.9087 | 340.1418 | 127.2344 | 8.5896
| 0:37 | 20.9307 | 339.9282 | 127.369 | 8.5896
| 0:37 | 20.964 | 339.6033 | 127.5737 | 8.5897
| 0:37 | 20.9973 | 339.2784 | 127.7785 | 8.5898
| 0:37 | 21.0307 | 338.9536 | 127.9832 | 8.5899
| 0:37 | 21.064 | 338.6287 | 128.1879 | 8.59
| 0:37 | 21.0973 | 338.3038 | 128.3927 | 8.5902
| 0:37 | 21.1307 | 337.979 | 128.5974 | 8.5902
| 0:37 | 21.1629 | 337.6645 | 128.7956 | 8.5903
| 0:37 | 21.164 | 337.6536 | 128.801 | 8.5903
| 0:37 | 21.1973 | 337.3119 | 128.9688 | 8.5903
| 0:37 | 21.2307 | 336.9701 | 129.1366 | 8.5906
| 0:37 | 21.264 | 336.6284 | 129.3044 | 8.5909
| 0:37 | 21.2973 | 336.2867 | 129.4722 | 8.5911
| 0:37 | 21.3307 | 335.945 | 129.64 | 8.5912
| 0:37 | 21.364 | 335.6033 | 129.8078 | 8.5911
| 0:37 | 21.3973 | 335.2615 | 129.9756 | 8.5911
| 0:37 | 21.4087 | 335.1453 | 130.0327 | 8.5912
| 0:37 | 21.4307 | 335.1411 | 130.0496 | 8.5914
| 0:37 | 21.464 | 335.1346 | 130.0753 | 8.5914
| 0:37 | 21.4973 | 335.1282 | 130.101 | 8.5915
| 0:37 | 21.5307 | 335.1218 | 130.1266 | 8.5917
| 0:37 | 21.564 | 335.1154 | 130.1523 | 8.5918
| 0:37 | 21.5973 | 335.1089 | 130.178 | 8.5917
| 0:37 | 21.6307 | 335.1025 | 130.2037 | 8.5916
| 0:37 | 21.6626 | 335.0963 | 130.2283 | 8.5917
| 0:37 | 21.664 | 335.0939 | 130.2314 | 8.5917
| 0:37 | 21.6973 | 335.035 | 130.3064 | 8.5918
| 0:37 | 21.7307 | 334.9761 | 130.3815 | 8.5916
| 0:38 | 21.764 | 334.9172 | 130.4566 | 8.5915
| 0:38 | 21.7973 | 334.8583 | 130.5316 | 8.5917
| 0:38 | 21.8307 | 334.7994 | 130.6067 | 8.5917
| 0:38 | 21.864 | 334.7406 | 130.6818 | 8.5918
| 0:38 | 21.8973 | 334.6817 | 130.7568 | 8.5921
| 0:38 | 21.9102 | 334.6589 | 130.7859 | 8.5921
| 0:38 | 21.9307 | 334.6305 | 130.9337 | 8.5922
| 0:38 | 21.964 | 334.5842 | 131.1748 | 8.5922
| 0:38 | 21.9973 | 334.5379 | 131.4159 | 8.5921
| 0:38 | 22.0307 | 334.4916 | 131.657 | 8.592
| 0:38 | 22.064 | 334.4453 | 131.8981 | 8.5919
| 0:38 | 22.0973 | 334.399 | 132.1392 | 8.5919
| 0:38 | 22.1307 | 334.3528 | 132.3803 | 8.5918
| 0:38 | 22.1634 | 334.3073 | 132.6171 | 8.5918
| 0:38 | 22.1973 | 334.0615 | 132.6812 | 8.5918
| 0:38 | 22.2307 | 333.8201 | 132.7442 | 8.5917
| 0:38 | 22.264 | 333.5786 | 132.8072 | 8.5916
| 0:38 | 22.2973 | 333.3372 | 132.8702 | 8.5917
| 0:38 | 22.3307 | 333.0957 | 132.9332 | 8.5918
| 0:38 | 22.364 | 332.8543 | 132.9962 | 8.592
| 0:38 | 22.3973 | 332.6129 | 133.0592 | 8.592
| 0:38 | 22.4099 | 332.5219 | 133.083 | 8.5921
| 0:38 | 22.4307 | 332.5581 | 133.071 | 8.5921
| 0:38 | 22.464 | 332.6161 | 133.0518 | 8.5922
| 0:38 | 22.4973 | 332.6742 | 133.0325 | 8.5925
| 0:38 | 22.5307 | 332.7323 | 133.0133 | 8.5925
| 0:38 | 22.564 | 332.7904 | 132.9941 | 8.5931
| 0:38 | 22.5973 | 332.8484 | 132.9749 | 8.5933
| 0:38 | 22.6307 | 332.9065 | 132.9557 | 8.5936
| 0:38 | 22.6638 | 332.9642 | 132.9366 | 8.5939
| 0:38 | 22.6973 | 332.925 | 133.0992 | 8.5941
| 0:38 | 22.7307 | 332.8861 | 133.2609 | 8.5942
| 0:39 | 22.764 | 332.8472 | 133.4225 | 8.5943
| 0:39 | 22.7973 | 332.8082 | 133.5842 | 8.5942
| 0:39 | 22.8307 | 332.7693 | 133.7458 | 8.5943
| 0:39 | 22.864 | 332.7304 | 133.9074 | 8.5946
| 0:39 | 22.8973 | 332.6914 | 134.0691 | 8.5949
| 0:39 | 22.911 | 332.6754 | 134.1355 | 8.595
| 0:39 | 22.9307 | 332.55 | 134.2765 | 8.5951
| 0:39 | 22.964 | 332.3371 | 134.5158 | 8.5951
| 0:39 | 22.9973 | 332.1242 | 134.7551 | 8.5952
| 0:39 | 23.0307 | 331.9113 | 134.9944 | 8.5953
| 0:39 | 23.064 | 331.6984 | 135.2338 | 8.5955
| 0:39 | 23.0973 | 331.4855 | 135.4731 | 8.5958
| 0:39 | 23.1307 | 331.2725 | 135.7124 | 8.5959
| 0:39 | 23.1571 | 331.1039 | 135.9019 | 8.5959
| 0:39 | 23.164 | 331.0519 | 135.9684 | 8.596
| 0:39 | 23.1973 | 330.802 | 136.288 | 8.5962
| 0:39 | 23.2307 | 330.5521 | 136.6075 | 8.5962
| 0:39 | 23.264 | 330.3022 | 136.9271 | 8.5962
| 0:39 | 23.2973 | 330.0523 | 137.2466 | 8.5962
| 0:39 | 23.3307 | 329.8024 | 137.5662 | 8.5963
| 0:39 | 23.364 | 329.5525 | 137.8857 | 8.5965
| 0:39 | 23.3973 | 329.3025 | 138.2052 | 8.5966
| 0:39 | 23.4112 | 329.1988 | 138.3379 | 8.5966
| 0:39 | 23.4307 | 329.1904 | 138.454 | 8.5966
| 0:39 | 23.464 | 329.1761 | 138.6524 | 8.5968
| 0:39 | 23.4973 | 329.1618 | 138.8509 | 8.5969
| 0:39 | 23.5307 | 329.1474 | 139.0493 | 8.597
| 0:39 | 23.564 | 329.1331 | 139.2478 | 8.5969
| 0:39 | 23.5973 | 329.1188 | 139.4462 | 8.597
| 0:39 | 23.6307 | 329.1045 | 139.6447 | 8.5971
| 0:39 | 23.6579 | 329.0927 | 139.8069 | 8.5972
| 0:39 | 23.664 | 329.035 | 139.8046 | 8.5973
| 0:39 | 23.6973 | 328.7183 | 139.7919 | 8.5975
| 0:39 | 23.7307 | 328.4016 | 139.7792 | 8.5976
| 0:40 | 23.764 | 328.0849 | 139.7665 | 8.5976
| 0:40 | 23.7973 | 327.7682 | 139.7538 | 8.5977
| 0:40 | 23.8307 | 327.4515 | 139.7411 | 8.5977
| 0:40 | 23.864 | 327.1348 | 139.7283 | 8.5978
| 0:40 | 23.8973 | 326.8181 | 139.7156 | 8.5978
| 0:40 | 23.9126 | 326.6731 | 139.7098 | 8.5978
| 0:40 | 23.9307 | 326.6391 | 139.8259 | 8.5978
| 0:40 | 23.964 | 326.5765 | 140.0399 | 8.5979
| 0:40 | 23.9973 | 326.5138 | 140.254 | 8.598
| 0:40 | 24.0307 | 326.4512 | 140.468 | 8.5982
| 0:40 | 24.064 | 326.3885 | 140.682 | 8.5984
| 0:40 | 24.0973 | 326.3259 | 140.8961 | 8.5986
| 0:40 | 24.1307 | 326.2632 | 141.1101 | 8.5988
| 0:40 | 24.1582 | 326.2115 | 141.287 | 8.5988
| 0:40 | 24.164 | 326.2276 | 141.3376 | 8.5988
| 0:40 | 24.1973 | 326.3208 | 141.6289 | 8.5989
| 0:40 | 24.2307 | 326.4139 | 141.9202 | 8.5989
| 0:40 | 24.264 | 326.5071 | 142.2115 | 8.5991
| 0:40 | 24.2973 | 326.6002 | 142.5029 | 8.5991
| 0:40 | 24.3307 | 326.6934 | 142.7942 | 8.5992
| 0:40 | 24.364 | 326.7865 | 143.0855 | 8.5995
| 0:40 | 24.3973 | 326.8797 | 143.3768 | 8.5996
| 0:40 | 24.4124 | 326.9218 | 143.5086 | 8.5997
| 0:40 | 24.4307 | 326.8137 | 143.5872 | 8.5997
| 0:40 | 24.464 | 326.6161 | 143.7307 | 8.5998
| 0:40 | 24.4973 | 326.4185 | 143.8741 | 8.6
| 0:40 | 24.5307 | 326.221 | 144.0176 | 8.6
| 0:40 | 24.564 | 326.0234 | 144.1611 | 8.6002
| 0:40 | 24.5973 | 325.8259 | 144.3046 | 8.6002
| 0:40 | 24.6307 | 325.6283 | 144.4481 | 8.6002
| 0:40 | 24.6592 | 325.4593 | 144.5708 | 8.6003
| 0:40 | 24.664 | 325.4326 | 144.5845 | 8.6004
| 0:40 | 24.6973 | 325.2478 | 144.6792 | 8.6005
| 0:40 | 24.7307 | 325.063 | 144.7738 | 8.6007
| 0:41 | 24.764 | 324.8782 | 144.8685 | 8.6007
| 0:41 | 24.7973 | 324.6935 | 144.9632 | 8.6007
| 0:41 | 24.8307 | 324.5087 | 145.0578 | 8.6008
| 0:41 | 24.864 | 324.3239 | 145.1525 | 8.6009
| 0:41 | 24.8973 | 324.1391 | 145.2471 | 8.601
| 0:41 | 24.9127 | 324.0538 | 145.2908 | 8.6011
| 0:41 | 24.9307 | 324.0704 | 145.422 | 8.6011
| 0:41 | 24.964 | 324.1011 | 145.6655 | 8.6013
| 0:41 | 24.9973 | 324.1319 | 145.9091 | 8.6013
| 0:41 | 25.0307 | 324.1626 | 146.1527 | 8.6013
| 0:41 | 25.064 | 324.1934 | 146.3962 | 8.6014
| 0:41 | 25.0973 | 324.2241 | 146.6398 | 8.6015
| 0:41 | 25.1307 | 324.2549 | 146.8833 | 8.6015
| 0:41 | 25.16 | 324.282 | 147.0978 | 8.6015
| 0:41 | 25.164 | 324.2488 | 147.118 | 8.6015
| 0:41 | 25.1973 | 323.9708 | 147.2869 | 8.6016
| 0:41 | 25.2307 | 323.6928 | 147.4559 | 8.6017
| 0:41 | 25.264 | 323.4149 | 147.6249 | 8.6017
| 0:41 | 25.2973 | 323.1369 | 147.7939 | 8.6017
| 0:41 | 25.3307 | 322.859 | 147.9629 | 8.6017
| 0:41 | 25.364 | 322.581 | 148.1319 | 8.6016
| 0:41 | 25.3973 | 322.303 | 148.3009 | 8.6017
| 0:41 | 25.4134 | 322.1688 | 148.3825 | 8.6018
| 0:41 | 25.4307 | 322.2514 | 148.5196 | 8.6018
| 0:41 | 25.464 | 322.411 | 148.7846 | 8.6019
| 0:41 | 25.4973 | 322.5706 | 149.0497 | 8.602
| 0:41 | 25.5307 | 322.7303 | 149.3148 | 8.6021
| 0:41 | 25.564 | 322.8899 | 149.5799 | 8.6022
| 0:41 | 25.5973 | 323.0495 | 149.8449 | 8.6023
| 0:41 | 25.6307 | 323.2092 | 150.11 | 8.6022
| 0:41 | 25.6599 | 323.3493 | 150.3427 | 8.6022
| 0:41 | 25.664 | 323.2961 | 150.3466 | 8.6022
| 0:41 | 25.6973 | 322.8612 | 150.379 | 8.6022
| 0:41 | 25.7307 | 322.4263 | 150.4114 | 8.6024
| 0:42 | 25.764 | 321.9914 | 150.4437 | 8.6027
| 0:42 | 25.7973 | 321.5565 | 150.4761 | 8.6029
| 0:42 | 25.8307 | 321.1216 | 150.5085 | 8.6029
| 0:42 | 25.864 | 320.6867 | 150.5409 | 8.6028
| 0:42 | 25.8973 | 320.2518 | 150.5732 | 8.6028
| 0:42 | 25.9138 | 320.0365 | 150.5892 | 8.6029
| 0:42 | 25.9307 | 319.946 | 150.5975 | 8.603
| 0:42 | 25.964 | 319.7668 | 150.6138 | 8.6032
| 0:42 | 25.9973 | 319.5876 | 150.6301 | 8.6034
| 0:42 | 26.0307 | 319.4083 | 150.6465 | 8.6036
| 0:42 | 26.064 | 319.2291 | 150.6628 | 8.6037
| 0:42 | 26.0973 | 319.0499 | 150.6791 | 8.6038
| 0:42 | 26.1307 | 318.8706 | 150.6954 | 8.604
| 0:42 | 26.1604 | 318.7107 | 150.71 | 8.6042
| 0:42 | 26.164 | 318.7097 | 150.7424 | 8.6042
| 0:42 | 26.1973 | 318.7005 | 151.0432 | 8.6043
| 0:42 | 26.2307 | 318.6914 | 151.344 | 8.6044
| 0:42 | 26.264 | 318.6822 | 151.6449 | 8.6044
| 0:42 | 26.2973 | 318.6731 | 151.9457 | 8.6046
| 0:42 | 26.3307 | 318.6639 | 152.2466 | 8.6049
| 0:42 | 26.364 | 318.6548 | 152.5474 | 8.605
| 0:42 | 26.3973 | 318.6456 | 152.8482 | 8.605
| 0:42 | 26.4146 | 318.6409 | 153.004 | 8.605
| 0:42 | 26.4307 | 318.521 | 152.8933 | 8.6051
| 0:42 | 26.464 | 318.2722 | 152.6636 | 8.6052
| 0:42 | 26.4973 | 318.0235 | 152.4339 | 8.6053
| 0:42 | 26.5307 | 317.7748 | 152.2042 | 8.6053
| 0:42 | 26.564 | 317.5261 | 151.9745 | 8.6053
| 0:42 | 26.5973 | 317.2774 | 151.7448 | 8.6055
| 0:42 | 26.6307 | 317.0287 | 151.5151 | 8.6057
| 0:42 | 26.661 | 316.8025 | 151.3062 | 8.6058
| 0:42 | 26.664 | 316.7956 | 151.3297 | 8.6058
| 0:42 | 26.6973 | 316.7188 | 151.5884 | 8.6059
| 0:42 | 26.7307 | 316.642 | 151.8472 | 8.6061
| 0:43 | 26.764 | 316.5653 | 152.106 | 8.6063
| 0:43 | 26.7973 | 316.4885 | 152.3647 | 8.6064
| 0:43 | 26.8307 | 316.4118 | 152.6235 | 8.6064
| 0:43 | 26.864 | 316.335 | 152.8823 | 8.6064
| 0:43 | 26.8973 | 316.2582 | 153.1411 | 8.6068
| 0:43 | 26.9154 | 316.2166 | 153.2815 | 8.6069
| 0:43 | 26.9307 | 316.1835 | 153.369 | 8.607
| 0:43 | 26.964 | 316.1111 | 153.5604 | 8.6072
| 0:43 | 26.9973 | 316.0387 | 153.7519 | 8.6073
| 0:43 | 27.0307 | 315.9664 | 153.9433 | 8.6073
| 0:43 | 27.064 | 315.894 | 154.1347 | 8.6071
| 0:43 | 27.0973 | 315.8216 | 154.3261 | 8.6072
| 0:43 | 27.1307 | 315.7492 | 154.5175 | 8.6073
| 0:43 | 27.1622 | 315.6807 | 154.6987 | 8.6076
| 0:43 | 27.164 | 315.6768 | 154.7098 | 8.6076
| 0:43 | 27.1973 | 315.6035 | 154.9174 | 8.6078
| 0:43 | 27.2307 | 315.5303 | 155.125 | 8.608
| 0:43 | 27.264 | 315.457 | 155.3326 | 8.6081
| 0:43 | 27.2973 | 315.3837 | 155.5402 | 8.6082
| 0:43 | 27.3307 | 315.3104 | 155.7479 | 8.6083
| 0:43 | 27.364 | 315.2371 | 155.9555 | 8.6083
| 0:43 | 27.3973 | 315.1639 | 156.1631 | 8.6084
| 0:43 | 27.4082 | 315.1399 | 156.2308 | 8.6084
| 0:43 | 27.4307 | 314.9716 | 156.4548 | 8.6085
| 0:43 | 27.464 | 314.7217 | 156.7872 | 8.6084
| 0:43 | 27.4973 | 314.4718 | 157.1197 | 8.6084
| 0:43 | 27.5307 | 314.2219 | 157.4521 | 8.6087
| 0:43 | 27.564 | 313.972 | 157.7846 | 8.609
| 0:43 | 27.5973 | 313.7221 | 158.117 | 8.6092
| 0:43 | 27.6307 | 313.4721 | 158.4494 | 8.6092
| 0:43 | 27.6624 | 313.2343 | 158.7659 | 8.6092
| 0:43 | 27.664 | 313.2338 | 158.7626 | 8.6092
| 0:43 | 27.6973 | 313.2237 | 158.6945 | 8.6092
| 0:43 | 27.7307 | 313.2137 | 158.6264 | 8.6092
| 0:44 | 27.764 | 313.2036 | 158.5583 | 8.6092
| 0:44 | 27.7973 | 313.1936 | 158.4903 | 8.6093
| 0:44 | 27.8307 | 313.1835 | 158.4222 | 8.6097
| 0:44 | 27.864 | 313.1735 | 158.3541 | 8.6098
| 0:44 | 27.8973 | 313.1634 | 158.286 | 8.6098
| 0:44 | 27.9093 | 313.1598 | 158.2617 | 8.6098
| 0:44 | 27.9307 | 313.1566 | 158.4421 | 8.6097
| 0:44 | 27.964 | 313.1516 | 158.7231 | 8.6097
| 0:44 | 27.9973 | 313.1466 | 159.0041 | 8.6099
| 0:44 | 28.0307 | 313.1416 | 159.2851 | 8.6101
| 0:44 | 28.064 | 313.1366 | 159.5661 | 8.6102
| 0:44 | 28.0973 | 313.1316 | 159.8471 | 8.6102
| 0:44 | 28.1307 | 313.1266 | 160.1281 | 8.61
| 0:44 | 28.1635 | 313.1217 | 160.4046 | 8.61
| 0:44 | 28.1973 | 312.9673 | 160.5504 | 8.6101
| 0:44 | 28.2307 | 312.8155 | 160.6939 | 8.6102
| 0:44 | 28.264 | 312.6636 | 160.8374 | 8.6103
| 0:44 | 28.2973 | 312.5117 | 160.981 | 8.6104
| 0:44 | 28.3307 | 312.3599 | 161.1245 | 8.6103
| 0:44 | 28.364 | 312.208 | 161.268 | 8.6104
| 0:44 | 28.3973 | 312.0562 | 161.4115 | 8.6106
| 0:44 | 28.4092 | 312.0023 | 161.4624 | 8.6107
| 0:44 | 28.4307 | 311.8167 | 161.4975 | 8.6108
| 0:44 | 28.464 | 311.5291 | 161.5519 | 8.611
| 0:44 | 28.4973 | 311.2415 | 161.6063 | 8.6112
| 0:44 | 28.5307 | 310.954 | 161.6608 | 8.6113
| 0:44 | 28.564 | 310.6664 | 161.7152 | 8.6113
| 0:44 | 28.5973 | 310.3788 | 161.7696 | 8.6113
| 0:44 | 28.6307 | 310.0912 | 161.824 | 8.6114
| 0:44 | 28.6634 | 309.8093 | 161.8773 | 8.6115
| 0:44 | 28.6973 | 309.8156 | 162.0771 | 8.6114
| 0:44 | 28.7307 | 309.8217 | 162.273 | 8.6114
| 0:45 | 28.764 | 309.8279 | 162.469 | 8.6117
| 0:45 | 28.7973 | 309.8341 | 162.6649 | 8.6119
| 0:45 | 28.8307 | 309.8403 | 162.8608 | 8.6121
| 0:45 | 28.864 | 309.8464 | 163.0567 | 8.6121
| 0:45 | 28.8973 | 309.8526 | 163.2527 | 8.6121
| 0:45 | 28.9097 | 309.8549 | 163.3251 | 8.6121
| 0:45 | 28.9307 | 309.8655 | 163.3338 | 8.6121
| 0:45 | 28.964 | 309.8822 | 163.3474 | 8.6123
| 0:45 | 28.9973 | 309.8989 | 163.3611 | 8.6124
| 0:45 | 29.0307 | 309.9157 | 163.3747 | 8.6125
| 0:45 | 29.064 | 309.9324 | 163.3884 | 8.6126
| 0:45 | 29.0973 | 309.9492 | 163.402 | 8.6127
| 0:45 | 29.1307 | 309.9659 | 163.4157 | 8.6127
| 0:45 | 29.1636 | 309.9824 | 163.4292 | 8.6127
| 0:45 | 29.1973 | 309.7141 | 163.7485 | 8.6126
| 0:45 | 29.2307 | 309.4493 | 164.0637 | 8.6127
| 0:45 | 29.264 | 309.1845 | 164.3789 | 8.6129
| 0:45 | 29.2973 | 308.9197 | 164.694 | 8.6129
| 0:45 | 29.3307 | 308.6548 | 165.0092 | 8.6131
| 0:45 | 29.364 | 308.39 | 165.3244 | 8.6133
| 0:45 | 29.3973 | 308.1252 | 165.6395 | 8.6134
| 0:45 | 29.4103 | 308.0222 | 165.7622 | 8.6134
| 0:45 | 29.4307 | 308.072 | 165.8673 | 8.6134
| 0:45 | 29.464 | 308.1537 | 166.0394 | 8.6134
| 0:45 | 29.4973 | 308.2354 | 166.2115 | 8.6134
| 0:45 | 29.5307 | 308.3171 | 166.3836 | 8.6134
| 0:45 | 29.564 | 308.3987 | 166.5557 | 8.6133
| 0:45 | 29.5973 | 308.4804 | 166.7278 | 8.6135
| 0:45 | 29.6307 | 308.5621 | 166.8999 | 8.614
| 0:45 | 29.664 | 308.6438 | 167.072 | 8.6143
| 0:45 | 29.6973 | 308.435 | 167.1444 | 8.6144
| 0:45 | 29.7307 | 308.2217 | 167.2151 | 8.6145
| 0:46 | 29.764 | 308.0084 | 167.2859 | 8.6144
| 0:46 | 29.7973 | 307.795 | 167.3567 | 8.6144
| 0:46 | 29.8307 | 307.5817 | 167.4274 | 8.6144
| 0:46 | 29.864 | 307.3684 | 167.4982 | 8.6145
| 0:46 | 29.8973 | 307.155 | 167.5689 | 8.6145
| 0:46 | 29.9107 | 307.0697 | 167.5973 | 8.6145
| 0:46 | 29.9307 | 306.9569 | 167.612 | 8.6145
| 0:46 | 29.964 | 306.769 | 167.6365 | 8.6146
| 0:46 | 29.9973 | 306.581 | 167.6611 | 8.6148
| 0:46 | 30.0307 | 306.393 | 167.6856 | 8.615
| 0:46 | 30.064 | 306.2051 | 167.7102 | 8.6151
| 0:46 | 30.0973 | 306.0171 | 167.7347 | 8.615
| 0:46 | 30.1307 | 305.8291 | 167.7592 | 8.6151
| 0:46 | 30.164 | 305.6412 | 167.7838 | 8.6153
| 0:46 | 30.1973 | 305.6028 | 168.0546 | 8.6155
| 0:46 | 30.2307 | 305.5675 | 168.3305 | 8.6155
| 0:46 | 30.264 | 305.5322 | 168.6065 | 8.6155
| 0:46 | 30.2973 | 305.497 | 168.8825 | 8.6156
| 0:46 | 30.3307 | 305.4617 | 169.1585 | 8.6157
| 0:46 | 30.364 | 305.4265 | 169.4344 | 8.6159
| 0:46 | 30.3973 | 305.3912 | 169.7104 | 8.616
| 0:46 | 30.4118 | 305.3759 | 169.83 | 8.616
| 0:46 | 30.4307 | 305.2441 | 169.8431 | 8.6159
| 0:46 | 30.464 | 305.0113 | 169.8662 | 8.6158
| 0:46 | 30.4973 | 304.7785 | 169.8893 | 8.6159
| 0:46 | 30.5307 | 304.5458 | 169.9124 | 8.6164
| 0:46 | 30.564 | 304.313 | 169.9354 | 8.6165
| 0:46 | 30.5973 | 304.0802 | 169.9585 | 8.6164
| 0:46 | 30.6307 | 303.8475 | 169.9816 | 8.6164
| 0:46 | 30.664 | 303.6147 | 170.0047 | 8.6164
| 0:46 | 30.666 | 303.6007 | 170.0061 | 8.6164
| 0:46 | 30.6973 | 303.5747 | 170.0057 | 8.6166
| 0:46 | 30.7307 | 303.547 | 170.0052 | 8.6166
| 0:47 | 30.764 | 303.5194 | 170.0047 | 8.6167
| 0:47 | 30.7973 | 303.4917 | 170.0043 | 8.6168
| 0:47 | 30.8307 | 303.464 | 170.0038 | 8.6168
| 0:47 | 30.864 | 303.4364 | 170.0034 | 8.6169
| 0:47 | 30.8973 | 303.4087 | 170.0029 | 8.617
| 0:47 | 30.9125 | 303.3961 | 170.0027 | 8.6169
| 0:47 | 30.9307 | 303.3507 | 170.1964 | 8.6169
| 0:47 | 30.964 | 303.2676 | 170.5515 | 8.6168
| 0:47 | 30.9973 | 303.1844 | 170.9065 | 8.6168
| 0:47 | 31.0307 | 303.1012 | 171.2615 | 8.617
| 0:47 | 31.064 | 303.0181 | 171.6165 | 8.617
| 0:47 | 31.0973 | 302.9349 | 171.9715 | 8.6169
| 0:47 | 31.1307 | 302.8518 | 172.3265 | 8.617
| 0:47 | 31.164 | 302.7686 | 172.6816 | 8.6173
| 0:47 | 31.1656 | 302.7645 | 172.6991 | 8.6173
| 0:47 | 31.1973 | 302.5905 | 172.9195 | 8.6175
| 0:47 | 31.2307 | 302.4074 | 173.1514 | 8.6175
| 0:47 | 31.264 | 302.2244 | 173.3833 | 8.6176
| 0:47 | 31.2973 | 302.0414 | 173.6152 | 8.6177
| 0:47 | 31.3307 | 301.8583 | 173.847 | 8.6178
| 0:47 | 31.364 | 301.6753 | 174.0789 | 8.6176
| 0:47 | 31.3973 | 301.4923 | 174.3108 | 8.6173
| 0:47 | 31.4122 | 301.4107 | 174.4141 | 8.6174
| 0:47 | 31.4307 | 301.4232 | 174.4936 | 8.6176
| 0:47 | 31.464 | 301.4458 | 174.637 | 8.6182
| 0:47 | 31.4973 | 301.4683 | 174.7803 | 8.6186
| 0:47 | 31.5307 | 301.4908 | 174.9237 | 8.6188
| 0:47 | 31.564 | 301.5134 | 175.0671 | 8.6189
| 0:47 | 31.5973 | 301.5359 | 175.2105 | 8.6187
| 0:47 | 31.6307 | 301.5584 | 175.3538 | 8.6185
| 0:47 | 31.6595 | 301.5779 | 175.478 | 8.6185
| 0:47 | 31.664 | 301.5765 | 175.4944 | 8.6185
| 0:47 | 31.6973 | 301.5656 | 175.617 | 8.6186
| 0:47 | 31.7307 | 301.5548 | 175.7396 | 8.6188
| 0:48 | 31.764 | 301.5439 | 175.8622 | 8.6188
| 0:48 | 31.7973 | 301.533 | 175.9848 | 8.6188
| 0:48 | 31.8307 | 301.5222 | 176.1074 | 8.619
| 0:48 | 31.864 | 301.5113 | 176.23 | 8.6191
| 0:48 | 31.8973 | 301.5005 | 176.3526 | 8.6192
| 0:48 | 31.9137 | 301.4951 | 176.4128 | 8.6193
| 0:48 | 31.9307 | 301.3232 | 176.4414 | 8.6193
| 0:48 | 31.964 | 300.9854 | 176.4978 | 8.6193
| 0:48 | 31.9973 | 300.6477 | 176.5541 | 8.6193
| 0:48 | 32.0307 | 300.3099 | 176.6104 | 8.6193
| 0:48 | 32.064 | 299.9722 | 176.6667 | 8.6194
| 0:48 | 32.0973 | 299.6345 | 176.7231 | 8.6197
| 0:48 | 32.1307 | 299.2967 | 176.7794 | 8.6198
| 0:48 | 32.1605 | 298.9944 | 176.8298 | 8.6196
| 0:48 | 32.164 | 298.987 | 176.839 | 8.6196
| 0:48 | 32.1973 | 298.9165 | 176.9269 | 8.6197
| 0:48 | 32.2307 | 298.8459 | 177.0148 | 8.62
| 0:48 | 32.264 | 298.7753 | 177.1026 | 8.6201
| 0:48 | 32.2973 | 298.7048 | 177.1905 | 8.62
| 0:48 | 32.3307 | 298.6342 | 177.2783 | 8.6199
| 0:48 | 32.364 | 298.5636 | 177.3662 | 8.6199
| 0:48 | 32.3973 | 298.493 | 177.4541 | 8.6199
| 0:48 | 32.4132 | 298.4594 | 177.4959 | 8.6199
| 0:48 | 32.4307 | 298.3487 | 177.6599 | 8.62
| 0:48 | 32.464 | 298.137 | 177.9733 | 8.62
| 0:48 | 32.4973 | 297.9253 | 178.2868 | 8.6202
| 0:48 | 32.5307 | 297.7137 | 178.6002 | 8.6203
| 0:48 | 32.564 | 297.502 | 178.9136 | 8.6203
| 0:48 | 32.5973 | 297.2903 | 179.227 | 8.6203
| 0:48 | 32.6307 | 297.0787 | 179.5404 | 8.6203
| 0:48 | 32.6607 | 296.8879 | 179.8229 | 8.6204
| 0:48 | 32.664 | 296.89 | 179.8196 | 8.6204
| 0:48 | 32.6973 | 296.9114 | 179.7866 | 8.6204
| 0:48 | 32.7307 | 296.9328 | 179.7536 | 8.6204
| 0:49 | 32.764 | 296.9543 | 179.7206 | 8.6205
| 0:49 | 32.7973 | 296.9757 | 179.6877 | 8.6206
| 0:49 | 32.8307 | 296.9971 | 179.6547 | 8.6209
| 0:49 | 32.864 | 297.0185 | 179.6217 | 8.6211
| 0:49 | 32.8973 | 297.0399 | 179.5887 | 8.6212
| 0:49 | 32.9147 | 297.051 | 179.5715 | 8.6212
| 0:49 | 32.9307 | 297.0886 | 179.6294 | 8.6213
| 0:49 | 32.964 | 297.1669 | 179.7497 | 8.6214
| 0:49 | 32.9973 | 297.2451 | 179.8699 | 8.6217
| 0:49 | 33.0307 | 297.3233 | 179.9902 | 8.6219
| 0:49 | 33.064 | 297.4015 | 180.1105 | 8.6221
| 0:49 | 33.0973 | 297.4798 | 180.2308 | 8.6223
| 0:49 | 33.1307 | 297.558 | 180.3511 | 8.6225
| 0:49 | 33.1603 | 297.6277 | 180.4582 | 8.6226
| 0:49 | 33.164 | 297.6182 | 180.4746 | 8.6226
| 0:49 | 33.1969 | 297.533 | 180.6226 | 8.6228 | An offline analytic sample with ID 'Sample-03' was taken. iControl: Sample taken by EasySampler into vial 3 with a dilution factor of 100.
| 0:49 | 33.2307 | 297.4453 | 180.7747 | 8.623
| 0:49 | 33.264 | 297.3589 | 180.9248 | 8.6232
| 0:49 | 33.2973 | 297.2725 | 181.0749 | 8.6232
| 0:49 | 33.3307 | 297.186 | 181.2249 | 8.6231
| 0:49 | 33.364 | 297.0996 | 181.375 | 8.6233
| 0:49 | 33.3973 | 297.0132 | 181.525 | 8.6237
| 0:49 | 33.4149 | 296.9677 | 181.6039 | 8.6238
| 0:49 | 33.4307 | 296.919 | 181.5734 | 8.6239
| 0:49 | 33.464 | 296.8162 | 181.5091 | 8.6237
| 0:49 | 33.4973 | 296.7135 | 181.4448 | 8.6237
| 0:49 | 33.5307 | 296.6107 | 181.3805 | 8.6241
| 0:49 | 33.564 | 296.508 | 181.3162 | 8.6244
| 0:49 | 33.5973 | 296.4052 | 181.2519 | 8.6244
| 0:49 | 33.6307 | 296.3025 | 181.1876 | 8.6242
| 0:49 | 33.6617 | 296.2068 | 181.1277 | 8.6243
| 0:49 | 33.664 | 296.1869 | 181.1362 | 8.6243
| 0:49 | 33.6973 | 295.8965 | 181.2607 | 8.6245
| 0:49 | 33.7307 | 295.6062 | 181.3852 | 8.6246
| 0:50 | 33.764 | 295.3159 | 181.5097 | 8.6248
| 0:50 | 33.7973 | 295.0255 | 181.6342 | 8.6249
| 0:50 | 33.8307 | 294.7352 | 181.7587 | 8.625
| 0:50 | 33.864 | 294.4449 | 181.8831 | 8.6251
| 0:50 | 33.8973 | 294.1545 | 182.0076 | 8.6251
| 0:50 | 33.9159 | 293.9929 | 182.0769 | 8.6251
| 0:50 | 33.9307 | 293.9832 | 182.1504 | 8.6251
| 0:50 | 33.964 | 293.9611 | 182.3161 | 8.6251
| 0:50 | 33.9973 | 293.9391 | 182.4818 | 8.6253
| 0:50 | 34.0307 | 293.9171 | 182.6475 | 8.6253
| 0:50 | 34.064 | 293.8951 | 182.8132 | 8.6254
| 0:50 | 34.0973 | 293.873 | 182.9789 | 8.6255
| 0:50 | 34.1307 | 293.851 | 183.1446 | 8.6256
| 0:50 | 34.1616 | 293.8306 | 183.2984 | 8.6258
| 0:50 | 34.164 | 293.831 | 183.313 | 8.6258
| 0:50 | 34.1973 | 293.8368 | 183.5168 | 8.6259
| 0:50 | 34.2307 | 293.8426 | 183.7206 | 8.626
| 0:50 | 34.264 | 293.8484 | 183.9244 | 8.6262
| 0:50 | 34.2973 | 293.8543 | 184.1281 | 8.6262
| 0:50 | 34.3307 | 293.8601 | 184.3319 | 8.6262
| 0:50 | 34.364 | 293.8659 | 184.5357 | 8.6262
| 0:50 | 34.3973 | 293.8717 | 184.7395 | 8.6262
| 0:50 | 34.4151 | 293.8748 | 184.8481 | 8.6263
| 0:50 | 34.4307 | 293.8625 | 184.8844 | 8.6263
| 0:50 | 34.464 | 293.8362 | 184.9621 | 8.6264
| 0:50 | 34.4973 | 293.8099 | 185.0398 | 8.6264
| 0:50 | 34.5307 | 293.7836 | 185.1175 | 8.6264
| 0:50 | 34.564 | 293.7573 | 185.1952 | 8.6263
| 0:50 | 34.5973 | 293.731 | 185.2729 | 8.6262
| 0:50 | 34.6307 | 293.7047 | 185.3505 | 8.6262
| 0:50 | 34.6617 | 293.6803 | 185.4228 | 8.6263
| 0:50 | 34.664 | 293.668 | 185.4288 | 8.6263
| 0:50 | 34.6973 | 293.4921 | 185.5152 | 8.6264
| 0:50 | 34.7307 | 293.3162 | 185.6016 | 8.6264
| 0:51 | 34.764 | 293.1404 | 185.6879 | 8.6264
| 0:51 | 34.7973 | 292.9645 | 185.7743 | 8.6266
| 0:51 | 34.8307 | 292.7887 | 185.8607 | 8.6266
| 0:51 | 34.864 | 292.6128 | 185.947 | 8.6265
| 0:51 | 34.8973 | 292.437 | 186.0334 | 8.6263
| 0:51 | 34.9158 | 292.3393 | 186.0813 | 8.6263
| 0:51 | 34.9307 | 292.2469 | 186.1627 | 8.6262
| 0:51 | 34.964 | 292.0392 | 186.3457 | 8.6261
| 0:51 | 34.9973 | 291.8315 | 186.5287 | 8.6261
| 0:51 | 35.0307 | 291.6238 | 186.7116 | 8.6261
| 0:51 | 35.064 | 291.4161 | 186.8946 | 8.6261
| 0:51 | 35.0973 | 291.2083 | 187.0776 | 8.6262
| 0:51 | 35.1307 | 291.0006 | 187.2605 | 8.6264
| 0:51 | 35.1626 | 290.8014 | 187.436 | 8.6264
| 0:51 | 35.164 | 290.7992 | 187.4442 | 8.6265
| 0:51 | 35.1973 | 290.7448 | 187.6459 | 8.6264
| 0:51 | 35.2307 | 290.6903 | 187.8476 | 8.6263
| 0:51 | 35.264 | 290.6359 | 188.0493 | 8.6263
| 0:51 | 35.2973 | 290.5815 | 188.251 | 8.6265
| 0:51 | 35.3307 | 290.5271 | 188.4527 | 8.6266
| 0:51 | 35.364 | 290.4726 | 188.6543 | 8.6267
| 0:51 | 35.3973 | 290.4182 | 188.856 | 8.6266
| 0:51 | 35.4172 | 290.3858 | 188.9761 | 8.6265
| 0:51 | 35.4307 | 290.2663 | 188.8954 | 8.6265
| 0:51 | 35.464 | 289.9707 | 188.6957 | 8.6265
| 0:51 | 35.4973 | 289.6751 | 188.4961 | 8.6266
| 0:51 | 35.5307 | 289.3795 | 188.2964 | 8.6265
| 0:51 | 35.564 | 289.0839 | 188.0967 | 8.6265
| 0:51 | 35.5973 | 288.7883 | 187.897 | 8.6264
| 0:51 | 35.6307 | 288.4927 | 187.6974 | 8.6264
| 0:51 | 35.6629 | 288.207 | 187.5044 | 8.6265
| 0:51 | 35.664 | 288.2112 | 187.518 | 8.6265
| 0:51 | 35.6973 | 288.339 | 187.9274 | 8.6267
| 0:51 | 35.7307 | 288.4668 | 188.3369 | 8.6268
| 0:52 | 35.764 | 288.5945 | 188.7463 | 8.6268
| 0:52 | 35.7973 | 288.7223 | 189.1557 | 8.6266
| 0:52 | 35.8307 | 288.8501 | 189.5652 | 8.6266
| 0:52 | 35.864 | 288.9778 | 189.9746 | 8.6268
| 0:52 | 35.8973 | 289.1056 | 190.384 | 8.6269
| 0:52 | 35.9171 | 289.1812 | 190.6265 | 8.6269
| 0:52 | 35.9307 | 289.0616 | 190.6321 | 8.6269
| 0:52 | 35.964 | 288.7684 | 190.6459 | 8.6268
| 0:52 | 35.9973 | 288.4751 | 190.6596 | 8.6267
| 0:52 | 36.0307 | 288.1818 | 190.6734 | 8.6267
| 0:52 | 36.064 | 287.8886 | 190.6872 | 8.6267
| 0:52 | 36.0973 | 287.5953 | 190.701 | 8.6266
| 0:52 | 36.1307 | 287.302 | 190.7147 | 8.6264
| 0:52 | 36.1639 | 287.0095 | 190.7285 | 8.6263
| 0:52 | 36.1973 | 287.1436 | 190.6458 | 8.6264
| 0:52 | 36.2307 | 287.2774 | 190.5632 | 8.6264
| 0:52 | 36.264 | 287.4111 | 190.4807 | 8.6263
| 0:52 | 36.2973 | 287.5449 | 190.3982 | 8.6261
| 0:52 | 36.3307 | 287.6787 | 190.3157 | 8.6261
| 0:52 | 36.364 | 287.8125 | 190.2331 | 8.6262
| 0:52 | 36.3973 | 287.9463 | 190.1506 | 8.626
| 0:52 | 36.4099 | 287.9969 | 190.1194 | 8.626
| 0:52 | 36.4307 | 287.7906 | 190.317 | 8.626
| 0:52 | 36.464 | 287.459 | 190.6346 | 8.626
| 0:52 | 36.4973 | 287.1274 | 190.9523 | 8.6261
| 0:52 | 36.5307 | 286.7957 | 191.27 | 8.6259
| 0:52 | 36.564 | 286.4641 | 191.5876 | 8.6258
| 0:52 | 36.5973 | 286.1325 | 191.9053 | 8.6258
| 0:52 | 36.6307 | 285.8009 | 192.223 | 8.6257
| 0:52 | 36.664 | 285.4692 | 192.5407 | 8.6257
| 0:52 | 36.6973 | 285.6033 | 192.7129 | 8.6257
| 0:52 | 36.7307 | 285.7393 | 192.8845 | 8.6257
| 0:53 | 36.764 | 285.8753 | 193.0561 | 8.6255
| 0:53 | 36.7973 | 286.0113 | 193.2278 | 8.6253
| 0:53 | 36.8307 | 286.1472 | 193.3994 | 8.6255
| 0:53 | 36.864 | 286.2832 | 193.571 | 8.6257
| 0:53 | 36.8973 | 286.4192 | 193.7426 | 8.6257
| 0:53 | 36.9101 | 286.4712 | 193.8082 | 8.6257
| 0:53 | 36.9307 | 286.2689 | 193.835 | 8.6257
| 0:53 | 36.964 | 285.9417 | 193.8782 | 8.6256
| 0:53 | 36.9973 | 285.6144 | 193.9215 | 8.6255
| 0:53 | 37.0307 | 285.2871 | 193.9648 | 8.6255
| 0:53 | 37.064 | 284.9598 | 194.0081 | 8.6255
| 0:53 | 37.0973 | 284.6325 | 194.0513 | 8.6256
| 0:53 | 37.1307 | 284.3052 | 194.0946 | 8.6257
| 0:53 | 37.164 | 283.9781 | 194.1379 | 8.6257
| 0:53 | 37.1973 | 283.9764 | 194.2735 | 8.6256
| 0:53 | 37.2307 | 283.9747 | 194.4091 | 8.6255
| 0:53 | 37.264 | 283.973 | 194.5447 | 8.6255
| 0:53 | 37.2973 | 283.9713 | 194.6803 | 8.6256
| 0:53 | 37.3307 | 283.9696 | 194.8159 | 8.6257
| 0:53 | 37.364 | 283.968 | 194.9515 | 8.6259
| 0:53 | 37.3973 | 283.9663 | 195.087 | 8.626
| 0:53 | 37.4107 | 283.9656 | 195.1415 | 8.626
| 0:53 | 37.4307 | 283.903 | 195.2771 | 8.626
| 0:53 | 37.464 | 283.7984 | 195.5037 | 8.626
| 0:53 | 37.4973 | 283.6937 | 195.7303 | 8.6259
| 0:53 | 37.5307 | 283.5891 | 195.9569 | 8.6259
| 0:53 | 37.564 | 283.4844 | 196.1835 | 8.6259
| 0:53 | 37.5973 | 283.3798 | 196.4101 | 8.6261
| 0:53 | 37.6307 | 283.2751 | 196.6367 | 8.6262
| 0:53 | 37.664 | 283.1705 | 196.8633 | 8.6263
| 0:53 | 37.665 | 283.1674 | 196.8699 | 8.6263
| 0:53 | 37.6973 | 283.0619 | 196.9397 | 8.6263
| 0:53 | 37.7307 | 282.9532 | 197.0115 | 8.6262
| 0:54 | 37.764 | 282.8444 | 197.0834 | 8.6262
| 0:54 | 37.7973 | 282.7357 | 197.1552 | 8.6263
| 0:54 | 37.8307 | 282.627 | 197.2271 | 8.6263
| 0:54 | 37.864 | 282.5183 | 197.299 | 8.6263
| 0:54 | 37.8973 | 282.4096 | 197.3708 | 8.6262
| 0:54 | 37.9117 | 282.3628 | 197.4017 | 8.6263
| 0:54 | 37.9307 | 282.2454 | 197.4723 | 8.6264
| 0:54 | 37.964 | 282.0393 | 197.5961 | 8.6264
| 0:54 | 37.9973 | 281.8332 | 197.7199 | 8.6263
| 0:54 | 38.0307 | 281.6271 | 197.8437 | 8.6262
| 0:54 | 38.064 | 281.421 | 197.9674 | 8.6262
| 0:54 | 38.0973 | 281.2149 | 198.0912 | 8.6262
| 0:54 | 38.1307 | 281.0089 | 198.215 | 8.6261
| 0:54 | 38.164 | 280.8028 | 198.3388 | 8.6259
| 0:54 | 38.1649 | 280.7973 | 198.3421 | 8.6259
| 0:54 | 38.1973 | 280.8265 | 198.3625 | 8.626
| 0:54 | 38.2307 | 280.8565 | 198.3834 | 8.6262
| 0:54 | 38.264 | 280.8865 | 198.4043 | 8.6262
| 0:54 | 38.2973 | 280.9165 | 198.4252 | 8.6261
| 0:54 | 38.3307 | 280.9465 | 198.4461 | 8.6258
| 0:54 | 38.364 | 280.9764 | 198.467 | 8.6258
| 0:54 | 38.3973 | 281.0064 | 198.488 | 8.6258
| 0:54 | 38.4115 | 281.0191 | 198.4968 | 8.6258
| 0:54 | 38.4307 | 281.0127 | 198.5541 | 8.6258
| 0:54 | 38.464 | 281.0016 | 198.6535 | 8.6258
| 0:54 | 38.4973 | 280.9905 | 198.7529 | 8.6256
| 0:54 | 38.5307 | 280.9794 | 198.8523 | 8.6256
| 0:54 | 38.564 | 280.9683 | 198.9516 | 8.6257
| 0:54 | 38.5973 | 280.9572 | 199.051 | 8.6259
| 0:54 | 38.6307 | 280.9461 | 199.1504 | 8.6261
| 0:54 | 38.664 | 280.935 | 199.2498 | 8.6261
| 0:54 | 38.6654 | 280.9346 | 199.2539 | 8.6261
| 0:54 | 38.6973 | 280.9481 | 199.5111 | 8.626
| 0:54 | 38.7307 | 280.9621 | 199.7795 | 8.6261
| 0:55 | 38.764 | 280.9762 | 200.0478 | 8.6261
| 0:55 | 38.7973 | 280.9902 | 200.3161 | 8.6262
| 0:55 | 38.8307 | 281.0043 | 200.5844 | 8.6262
| 0:55 | 38.864 | 281.0183 | 200.8527 | 8.6262
| 0:55 | 38.8973 | 281.0324 | 201.121 | 8.6262
| 0:55 | 38.9125 | 281.0388 | 201.2433 | 8.6263
| 0:55 | 38.9307 | 280.9537 | 201.2333 | 8.6264
| 0:55 | 38.964 | 280.7973 | 201.2151 | 8.6264
| 0:55 | 38.9973 | 280.641 | 201.1968 | 8.6263
| 0:55 | 39.0307 | 280.4847 | 201.1785 | 8.6263
| 0:55 | 39.064 | 280.3283 | 201.1603 | 8.6264
| 0:55 | 39.0973 | 280.172 | 201.142 | 8.6264
| 0:55 | 39.1307 | 280.0156 | 201.1238 | 8.6264
| 0:55 | 39.164 | 279.8593 | 201.1055 | 8.6265
| 0:55 | 39.1668 | 279.8464 | 201.104 | 8.6265
| 0:55 | 39.1973 | 279.6878 | 200.9676 | 8.6264
| 0:55 | 39.2307 | 279.5149 | 200.819 | 8.6264
| 0:55 | 39.264 | 279.3421 | 200.6703 | 8.6263
| 0:55 | 39.2973 | 279.1692 | 200.5216 | 8.6264
| 0:55 | 39.3307 | 278.9963 | 200.373 | 8.6266
| 0:55 | 39.364 | 278.8235 | 200.2243 | 8.6268
| 0:55 | 39.3973 | 278.6506 | 200.0756 | 8.6269
| 0:55 | 39.4125 | 278.5721 | 200.0081 | 8.6269
| 0:55 | 39.4307 | 278.5574 | 200.1192 | 8.6269
| 0:55 | 39.464 | 278.5304 | 200.3226 | 8.6269
| 0:55 | 39.4973 | 278.5034 | 200.5259 | 8.6268
| 0:55 | 39.5307 | 278.4764 | 200.7293 | 8.6267
| 0:55 | 39.564 | 278.4493 | 200.9326 | 8.6267
| 0:55 | 39.5973 | 278.4223 | 201.136 | 8.6268
| 0:55 | 39.6307 | 278.3953 | 201.3394 | 8.6268
| 0:55 | 39.664 | 278.3683 | 201.5427 | 8.6268
| 0:55 | 39.6667 | 278.3661 | 201.5593 | 8.6268
| 0:55 | 39.6973 | 278.3693 | 201.6195 | 8.6269
| 0:55 | 39.7307 | 278.3728 | 201.6851 | 8.6269
| 0:56 | 39.764 | 278.3763 | 201.7506 | 8.6269
| 0:56 | 39.7973 | 278.3798 | 201.8162 | 8.627
| 0:56 | 39.8307 | 278.3832 | 201.8817 | 8.6271
| 0:56 | 39.864 | 278.3867 | 201.9473 | 8.6273
| 0:56 | 39.8973 | 278.3902 | 202.0128 | 8.6276
| 0:56 | 39.9128 | 278.3918 | 202.0432 | 8.6277
| 0:56 | 39.9307 | 278.2932 | 202.1318 | 8.6277
| 0:56 | 39.964 | 278.1095 | 202.2969 | 8.6277
| 0:56 | 39.9973 | 277.9259 | 202.462 | 8.6276
| 0:56 | 40.0307 | 277.7422 | 202.6272 | 8.6278
| 0:56 | 40.064 | 277.5585 | 202.7923 | 8.6279
| 0:56 | 40.0973 | 277.3748 | 202.9574 | 8.6277
| 0:56 | 40.1307 | 277.1912 | 203.1225 | 8.6276
| 0:56 | 40.164 | 277.0075 | 203.2876 | 8.6276
| 0:56 | 40.1666 | 276.9933 | 203.3004 | 8.6276
| 0:56 | 40.1973 | 276.8655 | 203.3822 | 8.6278
| 0:56 | 40.2307 | 276.7269 | 203.4709 | 8.628
| 0:56 | 40.264 | 276.5884 | 203.5597 | 8.6281
| 0:56 | 40.2973 | 276.4499 | 203.6484 | 8.6281
| 0:56 | 40.3307 | 276.3113 | 203.7371 | 8.6282
| 0:56 | 40.364 | 276.1728 | 203.8258 | 8.6283
| 0:56 | 40.3973 | 276.0343 | 203.9145 | 8.6283
| 0:56 | 40.4137 | 275.9661 | 203.9582 | 8.6283
| 0:56 | 40.4307 | 275.9405 | 204.0855 | 8.6283
| 0:56 | 40.464 | 275.89 | 204.3363 | 8.6284
| 0:56 | 40.4973 | 275.8395 | 204.587 | 8.6286
| 0:56 | 40.5307 | 275.789 | 204.8378 | 8.6287
| 0:56 | 40.564 | 275.7385 | 205.0886 | 8.6286
| 0:56 | 40.5973 | 275.688 | 205.3393 | 8.6287
| 0:56 | 40.6307 | 275.6375 | 205.5901 | 8.6289
| 0:56 | 40.664 | 275.587 | 205.8408 | 8.6289
| 0:56 | 40.668 | 275.581 | 205.8709 | 8.6289
| 0:56 | 40.6973 | 275.5983 | 205.9972 | 8.6287
| 0:56 | 40.7307 | 275.6181 | 206.1406 | 8.6286
| 0:57 | 40.764 | 275.6378 | 206.2841 | 8.6287
| 0:57 | 40.7973 | 275.6576 | 206.4275 | 8.6288
| 0:57 | 40.8307 | 275.6773 | 206.571 | 8.6288
| 0:57 | 40.864 | 275.6971 | 206.7145 | 8.6287
| 0:57 | 40.8973 | 275.7168 | 206.8579 | 8.6287
| 0:57 | 40.9138 | 275.7266 | 206.9287 | 8.6287
| 0:57 | 40.9307 | 275.6192 | 206.9128 | 8.6286
| 0:57 | 40.964 | 275.4072 | 206.8814 | 8.6285
| 0:57 | 40.9973 | 275.1952 | 206.85 | 8.6285
| 0:57 | 41.0307 | 274.9832 | 206.8186 | 8.6286
| 0:57 | 41.064 | 274.7712 | 206.7872 | 8.6287
| 0:57 | 41.0973 | 274.5592 | 206.7558 | 8.6287
| 0:57 | 41.1307 | 274.3472 | 206.7244 | 8.6287
| 0:57 | 41.164 | 274.1352 | 206.693 | 8.6288
| 0:57 | 41.1681 | 274.1094 | 206.6892 | 8.6288
| 0:57 | 41.1973 | 274.1422 | 206.6511 | 8.6288
| 0:57 | 41.2307 | 274.1795 | 206.6076 | 8.6288
| 0:57 | 41.264 | 274.2168 | 206.5642 | 8.6289
| 0:57 | 41.2973 | 274.2542 | 206.5208 | 8.6289
| 0:57 | 41.3307 | 274.2915 | 206.4774 | 8.6289
| 0:57 | 41.364 | 274.3289 | 206.4339 | 8.629
| 0:57 | 41.3973 | 274.3662 | 206.3905 | 8.6291
| 0:57 | 41.4151 | 274.3861 | 206.3673 | 8.6292
| 0:57 | 41.4307 | 274.3025 | 206.4698 | 8.6292
| 0:57 | 41.464 | 274.1232 | 206.6894 | 8.6292
| 0:57 | 41.4973 | 273.9439 | 206.909 | 8.6292
| 0:57 | 41.5307 | 273.7646 | 207.1286 | 8.6292
| 0:57 | 41.564 | 273.5853 | 207.3481 | 8.6292
| 0:57 | 41.5973 | 273.406 | 207.5677 | 8.6292
| 0:57 | 41.6307 | 273.2267 | 207.7873 | 8.6292
| 0:57 | 41.6608 | 273.0644 | 207.9861 | 8.6293
| 0:57 | 41.664 | 273.0514 | 207.9908 | 8.6293
| 0:57 | 41.6973 | 272.9152 | 208.0403 | 8.6293
| 0:57 | 41.7307 | 272.779 | 208.0899 | 8.6295
| 0:58 | 41.764 | 272.6428 | 208.1394 | 8.6295
| 0:58 | 41.7973 | 272.5066 | 208.189 | 8.6296
| 0:58 | 41.8307 | 272.3704 | 208.2385 | 8.6296
| 0:58 | 41.864 | 272.2342 | 208.2881 | 8.6295
| 0:58 | 41.8973 | 272.098 | 208.3376 | 8.6294
| 0:58 | 41.9147 | 272.0269 | 208.3635 | 8.6294
| 0:58 | 41.9307 | 272.0683 | 208.5643 | 8.6294
| 0:58 | 41.964 | 272.1547 | 208.9843 | 8.6295
| 0:58 | 41.9973 | 272.2411 | 209.4042 | 8.6298
| 0:58 | 42.0307 | 272.3275 | 209.8242 | 8.6299
| 0:58 | 42.064 | 272.4139 | 210.2441 | 8.6299
| 0:58 | 42.0973 | 272.5004 | 210.6641 | 8.6299
| 0:58 | 42.1307 | 272.5868 | 211.084 | 8.63
| 0:58 | 42.161 | 272.6653 | 211.4656 | 8.6301
| 0:58 | 42.164 | 272.6457 | 211.4642 | 8.6301
| 0:58 | 42.1973 | 272.431 | 211.4483 | 8.6303
| 0:58 | 42.2307 | 272.2162 | 211.4324 | 8.6305
| 0:58 | 42.264 | 272.0014 | 211.4165 | 8.6307
| 0:58 | 42.2973 | 271.7866 | 211.4006 | 8.6307
| 0:58 | 42.3307 | 271.5718 | 211.3847 | 8.6308
| 0:58 | 42.364 | 271.3571 | 211.3688 | 8.6309
| 0:58 | 42.3973 | 271.1423 | 211.3529 | 8.6309
| 0:58 | 42.415 | 271.0284 | 211.3445 | 8.6309
| 0:58 | 42.4307 | 270.995 | 211.4198 | 8.631
| 0:58 | 42.464 | 270.924 | 211.5802 | 8.6312
| 0:58 | 42.4973 | 270.853 | 211.7405 | 8.6312
| 0:58 | 42.5307 | 270.7819 | 211.9008 | 8.6313
| 0:58 | 42.564 | 270.7109 | 212.0612 | 8.6314
| 0:58 | 42.5973 | 270.6399 | 212.2215 | 8.6317
| 0:58 | 42.6307 | 270.5689 | 212.3818 | 8.6317
| 0:58 | 42.6619 | 270.5024 | 212.5319 | 8.6316
| 0:58 | 42.664 | 270.4913 | 212.5232 | 8.6316
| 0:58 | 42.6973 | 270.3179 | 212.3881 | 8.6314
| 0:58 | 42.7307 | 270.1446 | 212.2531 | 8.6314
| 0:59 | 42.764 | 269.9712 | 212.118 | 8.6315
| 0:59 | 42.7973 | 269.7979 | 211.9829 | 8.6317
| 0:59 | 42.8307 | 269.6245 | 211.8478 | 8.6317
| 0:59 | 42.864 | 269.4512 | 211.7127 | 8.6317
| 0:59 | 42.8973 | 269.2779 | 211.5777 | 8.6316
| 0:59 | 42.9152 | 269.1849 | 211.5052 | 8.6315
| 0:59 | 42.9307 | 269.2304 | 211.6146 | 8.6315
| 0:59 | 42.964 | 269.3285 | 211.8507 | 8.6314
| 0:59 | 42.9973 | 269.4266 | 212.0867 | 8.6315
| 0:59 | 43.0307 | 269.5247 | 212.3227 | 8.6315
| 0:59 | 43.064 | 269.6228 | 212.5587 | 8.6316
| 0:59 | 43.0973 | 269.7209 | 212.7947 | 8.6314
| 0:59 | 43.1307 | 269.819 | 213.0308 | 8.6311
| 0:59 | 43.1628 | 269.9136 | 213.2583 | 8.6313
| 0:59 | 43.164 | 269.9069 | 213.2606 | 8.6314
| 0:59 | 43.1973 | 269.7227 | 213.3252 | 8.6315
| 0:59 | 43.2307 | 269.5384 | 213.3897 | 8.6315
| 0:59 | 43.264 | 269.3541 | 213.4543 | 8.6312
| 0:59 | 43.2973 | 269.1698 | 213.5189 | 8.6311
| 0:59 | 43.3307 | 268.9855 | 213.5834 | 8.6312
| 0:59 | 43.364 | 268.8012 | 213.648 | 8.6313
| 0:59 | 43.3973 | 268.6169 | 213.7126 | 8.6315
| 0:59 | 43.416 | 268.5138 | 213.7487 | 8.6315
| 0:59 | 43.4307 | 268.5917 | 213.7712 | 8.6316
| 0:59 | 43.464 | 268.7688 | 213.8223 | 8.6317
| 0:59 | 43.4973 | 268.9459 | 213.8733 | 8.6317
| 0:59 | 43.5307 | 269.123 | 213.9244 | 8.6316
| 0:59 | 43.564 | 269.3 | 213.9754 | 8.6316
| 0:59 | 43.5973 | 269.4771 | 214.0265 | 8.6316
| 0:59 | 43.6307 | 269.6542 | 214.0776 | 8.6315
| 0:59 | 43.6622 | 269.8218 | 214.1259 | 8.6315
| 0:59 | 43.664 | 269.7971 | 214.1408 | 8.6315
| 0:59 | 43.6973 | 269.3364 | 214.4184 | 8.6317
| 0:59 | 43.7307 | 268.8757 | 214.6961 | 8.6319
| 1:00 | 43.764 | 268.4151 | 214.9738 | 8.632
| 1:00 | 43.7973 | 267.9544 | 215.2514 | 8.632
| 1:00 | 43.8307 | 267.4937 | 215.5291 | 8.6319
| 1:00 | 43.864 | 267.0331 | 215.8067 | 8.6318
| 1:00 | 43.8973 | 266.5724 | 216.0844 | 8.6318
| 1:00 | 43.9161 | 266.3129 | 216.2408 | 8.6319
| 1:00 | 43.9307 | 266.3958 | 216.2716 | 8.6319
| 1:00 | 43.964 | 266.5859 | 216.3421 | 8.632
| 1:00 | 43.9973 | 266.7759 | 216.4126 | 8.6321
| 1:00 | 44.0307 | 266.966 | 216.4831 | 8.6321
| 1:00 | 44.064 | 267.156 | 216.5536 | 8.6322
| 1:00 | 44.0973 | 267.3461 | 216.6241 | 8.6322
| 1:00 | 44.1307 | 267.5361 | 216.6946 | 8.6324
| 1:00 | 44.1628 | 267.7191 | 216.7625 | 8.6325
| 1:00 | 44.164 | 267.7151 | 216.7639 | 8.6325
| 1:00 | 44.1973 | 267.6075 | 216.8025 | 8.6326
| 1:00 | 44.2307 | 267.4999 | 216.8411 | 8.6325
| 1:00 | 44.264 | 267.3923 | 216.8797 | 8.6324
| 1:00 | 44.2973 | 267.2847 | 216.9183 | 8.6324
| 1:00 | 44.3307 | 267.1771 | 216.9569 | 8.6327
| 1:00 | 44.364 | 267.0695 | 216.9955 | 8.633
| 1:00 | 44.3973 | 266.962 | 217.0341 | 8.6331
| 1:00 | 44.4173 | 266.8975 | 217.0572 | 8.6331
| 1:00 | 44.4307 | 266.8278 | 217.1172 | 8.6331
| 1:00 | 44.464 | 266.6541 | 217.2669 | 8.633
| 1:00 | 44.4973 | 266.4803 | 217.4165 | 8.6329
| 1:00 | 44.5307 | 266.3065 | 217.5662 | 8.6327
| 1:00 | 44.564 | 266.1327 | 217.7159 | 8.6326
| 1:00 | 44.5973 | 265.9589 | 217.8656 | 8.6325
| 1:00 | 44.6307 | 265.7851 | 218.0153 | 8.6325
| 1:00 | 44.6631 | 265.6161 | 218.1608 | 8.6326
| 1:00 | 44.664 | 265.6169 | 218.1577 | 8.6326
| 1:00 | 44.6973 | 265.6447 | 218.0427 | 8.6327
| 1:00 | 44.7307 | 265.6724 | 217.9278 | 8.6328
| 1:01 | 44.764 | 265.7002 | 217.8128 | 8.6328
| 1:01 | 44.7973 | 265.728 | 217.6979 | 8.6328
| 1:01 | 44.8307 | 265.7558 | 217.5829 | 8.6327
| 1:01 | 44.864 | 265.7836 | 217.468 | 8.6327
| 1:01 | 44.8973 | 265.8113 | 217.3531 | 8.6328
| 1:01 | 44.9172 | 265.8279 | 217.2845 | 8.6328
| 1:01 | 44.9307 | 265.8135 | 217.3896 | 8.6328
| 1:01 | 44.964 | 265.7776 | 217.6503 | 8.6328
| 1:01 | 44.9973 | 265.7418 | 217.9111 | 8.6328
| 1:01 | 45.0307 | 265.7059 | 218.1718 | 8.6329
| 1:01 | 45.064 | 265.6701 | 218.4325 | 8.6327
| 1:01 | 45.0973 | 265.6342 | 218.6933 | 8.6327
| 1:01 | 45.1307 | 265.5983 | 218.954 | 8.6327
| 1:01 | 45.1634 | 265.5631 | 219.2103 | 8.6329
| 1:01 | 45.1973 | 265.4533 | 219.2124 | 8.6331
| 1:01 | 45.2307 | 265.3454 | 219.2145 | 8.6331
| 1:01 | 45.264 | 265.2374 | 219.2166 | 8.6332
| 1:01 | 45.2973 | 265.1294 | 219.2186 | 8.6331
| 1:01 | 45.3307 | 265.0215 | 219.2207 | 8.6332
| 1:01 | 45.364 | 264.9135 | 219.2228 | 8.633
| 1:01 | 45.3973 | 264.8056 | 219.2248 | 8.6329
| 1:01 | 45.4174 | 264.7406 | 219.2261 | 8.633
| 1:01 | 45.4307 | 264.6475 | 219.1448 | 8.6331
| 1:01 | 45.464 | 264.4135 | 218.9408 | 8.6331
| 1:01 | 45.4973 | 264.1796 | 218.7367 | 8.6332
| 1:01 | 45.5307 | 263.9456 | 218.5327 | 8.6332
| 1:01 | 45.564 | 263.7117 | 218.3286 | 8.6332
| 1:01 | 45.5973 | 263.4777 | 218.1245 | 8.633
| 1:01 | 45.6307 | 263.2438 | 217.9205 | 8.6329
| 1:01 | 45.664 | 263.0098 | 217.7164 | 8.6331
| 1:01 | 45.6973 | 263.3474 | 218.2102 | 8.6332
| 1:01 | 45.7307 | 263.6851 | 218.7042 | 8.6333
| 1:02 | 45.764 | 264.0228 | 219.1982 | 8.6333
| 1:02 | 45.7973 | 264.3605 | 219.6922 | 8.6333
| 1:02 | 45.8307 | 264.6982 | 220.1861 | 8.6332
| 1:02 | 45.864 | 265.0359 | 220.6801 | 8.6333
| 1:02 | 45.8973 | 265.3736 | 221.1741 | 8.6333
| 1:02 | 45.9178 | 265.5805 | 221.4768 | 8.6333
| 1:02 | 45.9307 | 265.3983 | 221.5137 | 8.6333
| 1:02 | 45.964 | 264.928 | 221.6091 | 8.6331
| 1:02 | 45.9973 | 264.4576 | 221.7045 | 8.6332
| 1:02 | 46.0307 | 263.9872 | 221.7998 | 8.6333
| 1:02 | 46.064 | 263.5168 | 221.8952 | 8.6334
| 1:02 | 46.0973 | 263.0465 | 221.9906 | 8.6335
| 1:02 | 46.1307 | 262.5761 | 222.086 | 8.6335
| 1:02 | 46.164 | 262.1057 | 222.1813 | 8.6335
| 1:02 | 46.1648 | 262.0937 | 222.1838 | 8.6335
| 1:02 | 46.1973 | 262.0976 | 221.8585 | 8.6335
| 1:02 | 46.2307 | 262.1015 | 221.5248 | 8.6335
| 1:02 | 46.264 | 262.1054 | 221.1911 | 8.6334
| 1:02 | 46.2973 | 262.1093 | 220.8574 | 8.6333
| 1:02 | 46.3307 | 262.1132 | 220.5236 | 8.6334
| 1:02 | 46.364 | 262.1171 | 220.1899 | 8.6335
| 1:02 | 46.3973 | 262.121 | 219.8562 | 8.6336
| 1:02 | 46.4191 | 262.1236 | 219.6383 | 8.6338
| 1:02 | 46.4307 | 262.1087 | 219.7056 | 8.6338
| 1:02 | 46.464 | 262.0659 | 219.8997 | 8.6339
| 1:02 | 46.4973 | 262.0232 | 220.0937 | 8.6337
| 1:02 | 46.5307 | 261.9804 | 220.2878 | 8.6336
| 1:02 | 46.564 | 261.9376 | 220.4819 | 8.6337
| 1:02 | 46.5973 | 261.8948 | 220.676 | 8.6338
| 1:02 | 46.6307 | 261.852 | 220.8701 | 8.6338
| 1:02 | 46.664 | 261.8092 | 221.0641 | 8.6339
| 1:02 | 46.6659 | 261.8068 | 221.075 | 8.6339
| 1:02 | 46.6973 | 261.6115 | 221.2693 | 8.6339
| 1:02 | 46.7307 | 261.4046 | 221.4751 | 8.6338
| 1:03 | 46.764 | 261.1977 | 221.681 | 8.6337
| 1:03 | 46.7973 | 260.9908 | 221.8868 | 8.6338
| 1:03 | 46.8307 | 260.784 | 222.0926 | 8.6337
| 1:03 | 46.864 | 260.5771 | 222.2985 | 8.6338
| 1:03 | 46.8973 | 260.3702 | 222.5043 | 8.6339
| 1:03 | 46.9189 | 260.2362 | 222.6377 | 8.634
| 1:03 | 46.9307 | 260.2949 | 222.6999 | 8.634
| 1:03 | 46.964 | 260.4616 | 222.8765 | 8.6341
| 1:03 | 46.9973 | 260.6283 | 223.0531 | 8.6342
| 1:03 | 47.0307 | 260.7951 | 223.2297 | 8.6343
| 1:03 | 47.064 | 260.9618 | 223.4063 | 8.6343
| 1:03 | 47.0973 | 261.1285 | 223.5829 | 8.6341
| 1:03 | 47.1307 | 261.2953 | 223.7595 | 8.634
| 1:03 | 47.164 | 261.462 | 223.9361 | 8.6343
| 1:03 | 47.1658 | 261.4707 | 223.9454 | 8.6343
| 1:03 | 47.1973 | 261.1681 | 223.9847 | 8.6343
| 1:03 | 47.2307 | 260.8488 | 224.0262 | 8.6345
| 1:03 | 47.264 | 260.5295 | 224.0676 | 8.6345
| 1:03 | 47.2973 | 260.2102 | 224.1091 | 8.6345
| 1:03 | 47.3307 | 259.8908 | 224.1506 | 8.6344
| 1:03 | 47.364 | 259.5715 | 224.1921 | 8.6344
| 1:03 | 47.3973 | 259.2522 | 224.2335 | 8.6346
| 1:03 | 47.4118 | 259.1138 | 224.2515 | 8.6346
| 1:03 | 47.4307 | 259.1464 | 224.2139 | 8.6346
| 1:03 | 47.464 | 259.2039 | 224.1475 | 8.6346
| 1:03 | 47.4973 | 259.2615 | 224.0811 | 8.6346
| 1:03 | 47.5307 | 259.319 | 224.0147 | 8.6346
| 1:03 | 47.564 | 259.3765 | 223.9482 | 8.6345
| 1:03 | 47.5973 | 259.4341 | 223.8818 | 8.6345
| 1:03 | 47.6307 | 259.4916 | 223.8154 | 8.6344
| 1:03 | 47.664 | 259.5492 | 223.749 | 8.6344
| 1:03 | 47.666 | 259.5527 | 223.7449 | 8.6344
| 1:03 | 47.6973 | 259.5498 | 223.9035 | 8.6343
| 1:03 | 47.7307 | 259.5467 | 224.0724 | 8.6343
| 1:04 | 47.764 | 259.5437 | 224.2413 | 8.6344
| 1:04 | 47.7973 | 259.5406 | 224.4102 | 8.6346
| 1:04 | 47.8307 | 259.5375 | 224.579 | 8.6346
| 1:04 | 47.864 | 259.5345 | 224.7479 | 8.6346
| 1:04 | 47.8973 | 259.5314 | 224.9168 | 8.6345
| 1:04 | 47.9128 | 259.53 | 224.9953 | 8.6344
| 1:04 | 47.9307 | 259.4117 | 225.0078 | 8.6344
| 1:04 | 47.964 | 259.1906 | 225.031 | 8.6345
| 1:04 | 47.9973 | 258.9695 | 225.0542 | 8.6346
| 1:04 | 48.0307 | 258.7484 | 225.0774 | 8.6346
| 1:04 | 48.064 | 258.5274 | 225.1006 | 8.6347
| 1:04 | 48.0973 | 258.3063 | 225.1238 | 8.6347
| 1:04 | 48.1307 | 258.0852 | 225.147 | 8.6348
| 1:04 | 48.164 | 257.8641 | 225.1702 | 8.6348
| 1:04 | 48.1671 | 257.8436 | 225.1723 | 8.6348
| 1:04 | 48.1973 | 257.928 | 225.3811 | 8.6348
| 1:04 | 48.2307 | 258.0211 | 225.6112 | 8.6349
| 1:04 | 48.264 | 258.1142 | 225.8413 | 8.6349
| 1:04 | 48.2973 | 258.2072 | 226.0714 | 8.6349
| 1:04 | 48.3307 | 258.3003 | 226.3016 | 8.6349
| 1:04 | 48.364 | 258.3934 | 226.5317 | 8.635
| 1:04 | 48.3973 | 258.4865 | 226.7618 | 8.635
| 1:04 | 48.413 | 258.5303 | 226.8701 | 8.635
| 1:04 | 48.4307 | 258.4474 | 226.7853 | 8.6349
| 1:04 | 48.464 | 258.2908 | 226.6251 | 8.6349
| 1:04 | 48.4973 | 258.1342 | 226.4648 | 8.6348
| 1:04 | 48.5307 | 257.9776 | 226.3046 | 8.6348
| 1:04 | 48.564 | 257.821 | 226.1443 | 8.6348
| 1:04 | 48.5973 | 257.6644 | 225.9841 | 8.6349
| 1:04 | 48.6307 | 257.5078 | 225.8238 | 8.635
| 1:04 | 48.664 | 257.3512 | 225.6636 | 8.6349
| 1:04 | 48.6672 | 257.3362 | 225.6482 | 8.6349
| 1:04 | 48.6973 | 257.2997 | 225.7846 | 8.6349
| 1:04 | 48.7307 | 257.2594 | 225.9356 | 8.6349
| 1:05 | 48.764 | 257.2191 | 226.0866 | 8.6349
| 1:05 | 48.7973 | 257.1788 | 226.2376 | 8.6349
| 1:05 | 48.8307 | 257.1384 | 226.3885 | 8.6349
| 1:05 | 48.864 | 257.0981 | 226.5395 | 8.6349
| 1:05 | 48.8973 | 257.0578 | 226.6905 | 8.6351
| 1:05 | 48.9128 | 257.039 | 226.7608 | 8.6352
| 1:05 | 48.9307 | 257.0099 | 226.6678 | 8.6353
| 1:05 | 48.964 | 256.9555 | 226.4939 | 8.6353
| 1:05 | 48.9973 | 256.9011 | 226.32 | 8.6353
| 1:05 | 49.0307 | 256.8467 | 226.1461 | 8.6353
| 1:05 | 49.064 | 256.7923 | 225.9722 | 8.6353
| 1:05 | 49.0973 | 256.7379 | 225.7983 | 8.6355
| 1:05 | 49.1307 | 256.6835 | 225.6244 | 8.6358
| 1:05 | 49.164 | 256.6291 | 225.4505 | 8.6359
| 1:05 | 49.1669 | 256.6244 | 225.4355 | 8.6359
| 1:05 | 49.1973 | 256.5467 | 225.9014 | 8.636
| 1:05 | 49.2307 | 256.4616 | 226.4111 | 8.636
| 1:05 | 49.264 | 256.3765 | 226.9209 | 8.636
| 1:05 | 49.2973 | 256.2914 | 227.4307 | 8.6362
| 1:05 | 49.3307 | 256.2064 | 227.9405 | 8.6363
| 1:05 | 49.364 | 256.1213 | 228.4503 | 8.6363
| 1:05 | 49.3973 | 256.0362 | 228.9601 | 8.6362
| 1:05 | 49.414 | 255.9936 | 229.2153 | 8.6364
| 1:05 | 49.4307 | 255.9465 | 229.212 | 8.6365
| 1:05 | 49.464 | 255.852 | 229.2054 | 8.6368
| 1:05 | 49.4973 | 255.7576 | 229.1988 | 8.6369
| 1:05 | 49.5307 | 255.6632 | 229.1922 | 8.6368
| 1:05 | 49.5556 | 255.5925 | 229.1872 | 8.6368 | An offline analytic sample with ID 'Sample-04' was taken. iControl: Sample taken by EasySampler into vial 4 with a dilution factor of 100.
| 1:05 | 49.564 | 255.5688 | 229.1856 | 8.6368
| 1:05 | 49.5973 | 255.4743 | 229.179 | 8.6372
| 1:05 | 49.6307 | 255.3799 | 229.1724 | 8.6372
| 1:05 | 49.664 | 255.2855 | 229.1658 | 8.6371
| 1:05 | 49.6683 | 255.2734 | 229.1649 | 8.6371
| 1:05 | 49.6973 | 255.4367 | 229.4076 | 8.6372
| 1:05 | 49.7307 | 255.6239 | 229.6858 | 8.6374
| 1:06 | 49.764 | 255.8112 | 229.9641 | 8.6374
| 1:06 | 49.7973 | 255.9985 | 230.2424 | 8.6374
| 1:06 | 49.8307 | 256.1857 | 230.5207 | 8.6374
| 1:06 | 49.864 | 256.373 | 230.7989 | 8.6375
| 1:06 | 49.8973 | 256.5603 | 231.0772 | 8.6375
| 1:06 | 49.9139 | 256.6535 | 231.2157 | 8.6375
| 1:06 | 49.9307 | 256.5147 | 231.2179 | 8.6374
| 1:06 | 49.964 | 256.2384 | 231.2222 | 8.6373
| 1:06 | 49.9973 | 255.9622 | 231.2265 | 8.6374
| 1:06 | 50.0307 | 255.6859 | 231.2308 | 8.6375
| 1:06 | 50.064 | 255.4096 | 231.2351 | 8.6376
| 1:06 | 50.0973 | 255.1334 | 231.2394 | 8.6375
| 1:06 | 50.1307 | 254.8571 | 231.2437 | 8.6374
| 1:06 | 50.164 | 254.5809 | 231.2481 | 8.6374
| 1:06 | 50.1682 | 254.5464 | 231.2486 | 8.6374
| 1:06 | 50.1973 | 254.7883 | 231.1296 | 8.6373
| 1:06 | 50.2307 | 255.0648 | 230.9936 | 8.6374
| 1:06 | 50.264 | 255.3412 | 230.8576 | 8.6374
| 1:06 | 50.2973 | 255.6176 | 230.7217 | 8.6373
| 1:06 | 50.3307 | 255.8941 | 230.5857 | 8.6373
| 1:06 | 50.364 | 256.1705 | 230.4497 | 8.6373
| 1:06 | 50.3973 | 256.4469 | 230.3137 | 8.6373
| 1:06 | 50.4142 | 256.5868 | 230.2449 | 8.6372
| 1:06 | 50.4307 | 256.4756 | 230.2112 | 8.6371
| 1:06 | 50.464 | 256.2506 | 230.1429 | 8.6369
| 1:06 | 50.4973 | 256.0255 | 230.0746 | 8.637
| 1:06 | 50.5307 | 255.8004 | 230.0063 | 8.6369
| 1:06 | 50.564 | 255.5754 | 229.938 | 8.6366
| 1:06 | 50.5973 | 255.3503 | 229.8697 | 8.6366
| 1:06 | 50.6307 | 255.1252 | 229.8014 | 8.6368
| 1:06 | 50.664 | 254.9002 | 229.733 | 8.6369
| 1:06 | 50.6973 | 254.6751 | 229.6647 | 8.637
| 1:06 | 50.7307 | 254.4501 | 229.5964 | 8.637
| 1:07 | 50.764 | 254.225 | 229.5281 | 8.6369
| 1:07 | 50.7973 | 253.9999 | 229.4598 | 8.6368
| 1:07 | 50.8307 | 253.7749 | 229.3915 | 8.6368
| 1:07 | 50.864 | 253.5498 | 229.3232 | 8.6366
| 1:07 | 50.8973 | 253.3247 | 229.2549 | 8.6361
| 1:07 | 50.918 | 253.1848 | 229.2124 | 8.6361
| 1:07 | 50.9307 | 253.216 | 229.4102 | 8.6361
| 1:07 | 50.964 | 253.2982 | 229.9328 | 8.6362
| 1:07 | 50.9973 | 253.3805 | 230.4555 | 8.6364
| 1:07 | 51.0307 | 253.4628 | 230.9781 | 8.6365
| 1:07 | 51.064 | 253.545 | 231.5008 | 8.6364
| 1:07 | 51.0973 | 253.6273 | 232.0234 | 8.6362
| 1:07 | 51.1307 | 253.7096 | 232.546 | 8.636
| 1:07 | 51.164 | 253.7918 | 233.0687 | 8.636
| 1:07 | 51.1973 | 253.9879 | 232.7718 | 8.6356
| 1:07 | 51.2307 | 254.1851 | 232.4672 | 8.6354
| 1:07 | 51.264 | 254.3823 | 232.1625 | 8.6356
| 1:07 | 51.2973 | 254.5795 | 231.8578 | 8.6357
| 1:07 | 51.3307 | 254.7767 | 231.5531 | 8.6357
| 1:07 | 51.364 | 254.9739 | 231.2484 | 8.6357
| 1:07 | 51.3973 | 255.1711 | 230.9437 | 8.636
| 1:07 | 51.4183 | 255.295 | 230.7524 | 8.6362
| 1:07 | 51.4307 | 255.2804 | 230.7768 | 8.6363
| 1:07 | 51.464 | 255.2414 | 230.8423 | 8.6362
| 1:07 | 51.4973 | 255.2023 | 230.9079 | 8.6359
| 1:07 | 51.5307 | 255.1633 | 230.9734 | 8.6359
| 1:07 | 51.564 | 255.1242 | 231.039 | 8.636
| 1:07 | 51.5973 | 255.0851 | 231.1045 | 8.6361
| 1:07 | 51.6307 | 255.0461 | 231.1701 | 8.6362
| 1:07 | 51.664 | 255.007 | 231.2356 | 8.6362
| 1:07 | 51.665 | 255.0058 | 231.2377 | 8.6363
| 1:07 | 51.6973 | 254.8792 | 231.2389 | 8.6366
| 1:07 | 51.7307 | 254.7484 | 231.2402 | 8.6369
| 1:08 | 51.764 | 254.6177 | 231.2415 | 8.6369
| 1:08 | 51.7973 | 254.487 | 231.2428 | 8.6371
| 1:08 | 51.8307 | 254.3563 | 231.2441 | 8.6372
| 1:08 | 51.864 | 254.2256 | 231.2454 | 8.6372
| 1:08 | 51.8973 | 254.0949 | 231.2467 | 8.6372
| 1:08 | 51.9194 | 254.0085 | 231.2476 | 8.6371
| 1:08 | 51.9307 | 254.0756 | 231.2566 | 8.637
| 1:08 | 51.964 | 254.2737 | 231.2831 | 8.6369
| 1:08 | 51.9973 | 254.4717 | 231.3097 | 8.6369
| 1:08 | 52.0307 | 254.6697 | 231.3362 | 8.6368
| 1:08 | 52.064 | 254.8677 | 231.3628 | 8.6365
| 1:08 | 52.0973 | 255.0657 | 231.3893 | 8.636
| 1:08 | 52.1307 | 255.2637 | 231.4159 | 8.6359
| 1:08 | 52.164 | 255.4617 | 231.4424 | 8.6359
| 1:08 | 52.1654 | 255.47 | 231.4435 | 8.6359
| 1:08 | 52.1973 | 255.3262 | 231.261 | 8.6358
| 1:08 | 52.2307 | 255.1762 | 231.0706 | 8.6356
| 1:08 | 52.264 | 255.0262 | 230.8801 | 8.6353
| 1:08 | 52.2973 | 254.8762 | 230.6897 | 8.6351
| 1:08 | 52.3307 | 254.7262 | 230.4992 | 8.6351
| 1:08 | 52.364 | 254.5761 | 230.3088 | 8.635
| 1:08 | 52.3973 | 254.4261 | 230.1183 | 8.6348
| 1:08 | 52.4195 | 254.3261 | 229.9914 | 8.6347
| 1:08 | 52.4307 | 254.3331 | 230.1051 | 8.6346
| 1:08 | 52.464 | 254.3539 | 230.4461 | 8.6344
| 1:08 | 52.4973 | 254.3747 | 230.7872 | 8.6344
| 1:08 | 52.5307 | 254.3956 | 231.1282 | 8.6346
| 1:08 | 52.564 | 254.4164 | 231.4693 | 8.6346
| 1:08 | 52.5973 | 254.4372 | 231.8103 | 8.6346
| 1:08 | 52.6307 | 254.4581 | 232.1513 | 8.6346
| 1:08 | 52.664 | 254.4789 | 232.4924 | 8.6347
| 1:08 | 52.6663 | 254.4803 | 232.5158 | 8.6347
| 1:08 | 52.6973 | 254.2251 | 232.7293 | 8.6347
| 1:08 | 52.7307 | 253.9511 | 232.9586 | 8.6347
| 1:09 | 52.764 | 253.6771 | 233.1879 | 8.6347
| 1:09 | 52.7973 | 253.4031 | 233.4172 | 8.6348
| 1:09 | 52.8307 | 253.1291 | 233.6464 | 8.6347
| 1:09 | 52.864 | 252.855 | 233.8757 | 8.6347
| 1:09 | 52.8973 | 252.581 | 234.105 | 8.6348
| 1:09 | 52.9126 | 252.4552 | 234.2103 | 8.635
| 1:09 | 52.9307 | 252.4379 | 234.137 | 8.6353
| 1:09 | 52.964 | 252.4058 | 234.0016 | 8.6355
| 1:09 | 52.9973 | 252.3738 | 233.8661 | 8.6353
| 1:09 | 53.0307 | 252.3418 | 233.7306 | 8.6352
| 1:09 | 53.064 | 252.3097 | 233.5951 | 8.6352
| 1:09 | 53.0973 | 252.2777 | 233.4596 | 8.6351
| 1:09 | 53.1307 | 252.2457 | 233.3241 | 8.6349
| 1:09 | 53.164 | 252.2137 | 233.1886 | 8.635
| 1:09 | 53.1668 | 252.211 | 233.1773 | 8.635
| 1:09 | 53.1973 | 252.2062 | 233.3136 | 8.6351
| 1:09 | 53.2307 | 252.2009 | 233.4624 | 8.635
| 1:09 | 53.264 | 252.1957 | 233.6111 | 8.6349
| 1:09 | 53.2973 | 252.1904 | 233.7599 | 8.6345
| 1:09 | 53.3307 | 252.1851 | 233.9086 | 8.6342
| 1:09 | 53.364 | 252.1799 | 234.0573 | 8.6345
| 1:09 | 53.3973 | 252.1746 | 234.2061 | 8.6348
| 1:09 | 53.4138 | 252.172 | 234.2797 | 8.6347
| 1:09 | 53.4307 | 252.1219 | 234.2754 | 8.6347
| 1:09 | 53.464 | 252.0224 | 234.2667 | 8.6343
| 1:09 | 53.4973 | 251.923 | 234.2581 | 8.634
| 1:09 | 53.5307 | 251.8236 | 234.2494 | 8.6341
| 1:09 | 53.564 | 251.7242 | 234.2408 | 8.6341
| 1:09 | 53.5973 | 251.6248 | 234.2321 | 8.6341
| 1:09 | 53.6307 | 251.5254 | 234.2235 | 8.6341
| 1:09 | 53.664 | 251.4259 | 234.2148 | 8.6338
| 1:09 | 53.668 | 251.4139 | 234.2138 | 8.6338
| 1:09 | 53.6973 | 251.3678 | 234.2704 | 8.6338
| 1:09 | 53.7307 | 251.3153 | 234.3347 | 8.6339
| 1:10 | 53.764 | 251.2628 | 234.3991 | 8.6341
| 1:10 | 53.7973 | 251.2103 | 234.4635 | 8.6343
| 1:10 | 53.8307 | 251.1579 | 234.5279 | 8.6343
| 1:10 | 53.864 | 251.1054 | 234.5922 | 8.6342
| 1:10 | 53.8973 | 251.0529 | 234.6566 | 8.6341
| 1:10 | 53.9139 | 251.0268 | 234.6886 | 8.6342
| 1:10 | 53.9307 | 250.917 | 234.8134 | 8.6342
| 1:10 | 53.964 | 250.6988 | 235.0615 | 8.6345
| 1:10 | 53.9973 | 250.4805 | 235.3096 | 8.6345
| 1:10 | 54.0307 | 250.2623 | 235.5577 | 8.6344
| 1:10 | 54.064 | 250.0441 | 235.8058 | 8.6343
| 1:10 | 54.0973 | 249.8258 | 236.0539 | 8.6345
| 1:10 | 54.1307 | 249.6076 | 236.302 | 8.6348
| 1:10 | 54.164 | 249.3894 | 236.55 | 8.6348
| 1:10 | 54.168 | 249.3634 | 236.5795 | 8.6348
| 1:10 | 54.1973 | 249.4161 | 236.3305 | 8.6346
| 1:10 | 54.2307 | 249.4758 | 236.0479 | 8.6345
| 1:10 | 54.264 | 249.5356 | 235.7653 | 8.6345
| 1:10 | 54.2973 | 249.5953 | 235.4827 | 8.6346
| 1:10 | 54.3307 | 249.6551 | 235.2001 | 8.6345
| 1:10 | 54.364 | 249.7148 | 234.9175 | 8.6345
| 1:10 | 54.3973 | 249.7746 | 234.6349 | 8.6345
| 1:10 | 54.4147 | 249.8057 | 234.4879 | 8.6345
| 1:10 | 54.4307 | 249.8095 | 234.6341 | 8.6344
| 1:10 | 54.464 | 249.8175 | 234.9389 | 8.6344
| 1:10 | 54.4973 | 249.8254 | 235.2436 | 8.6343
| 1:10 | 54.5307 | 249.8334 | 235.5484 | 8.6343
| 1:10 | 54.564 | 249.8414 | 235.8532 | 8.6343
| 1:10 | 54.5973 | 249.8493 | 236.1579 | 8.6342
| 1:10 | 54.6307 | 249.8573 | 236.4627 | 8.634
| 1:10 | 54.664 | 249.8653 | 236.7675 | 8.634
| 1:10 | 54.6688 | 249.8664 | 236.8113 | 8.634
| 1:10 | 54.6973 | 249.6694 | 236.8391 | 8.6342
| 1:10 | 54.7307 | 249.4394 | 236.8716 | 8.6343
| 1:11 | 54.764 | 249.2093 | 236.9041 | 8.6342
| 1:11 | 54.7973 | 248.9793 | 236.9365 | 8.6342
| 1:11 | 54.8307 | 248.7492 | 236.969 | 8.634
| 1:11 | 54.864 | 248.5191 | 237.0015 | 8.6339
| 1:11 | 54.8973 | 248.2891 | 237.034 | 8.6338
| 1:11 | 54.9154 | 248.1641 | 237.0516 | 8.6339
| 1:11 | 54.9307 | 248.0776 | 237.0399 | 8.634
| 1:11 | 54.964 | 247.8881 | 237.0141 | 8.6343
| 1:11 | 54.9973 | 247.6987 | 236.9883 | 8.6344
| 1:11 | 55.0307 | 247.5092 | 236.9626 | 8.6346
| 1:11 | 55.064 | 247.3198 | 236.9368 | 8.6346
| 1:11 | 55.0973 | 247.1303 | 236.911 | 8.6345
| 1:11 | 55.1307 | 246.9409 | 236.8853 | 8.6345
| 1:11 | 55.164 | 246.7514 | 236.8595 | 8.6347
| 1:11 | 55.1695 | 246.7199 | 236.8552 | 8.6347
| 1:11 | 55.1973 | 246.7465 | 237.073 | 8.6348
| 1:11 | 55.2307 | 246.7784 | 237.3343 | 8.6348
| 1:11 | 55.264 | 246.8103 | 237.5955 | 8.6349
| 1:11 | 55.2973 | 246.8422 | 237.8568 | 8.6351
| 1:11 | 55.3307 | 246.8741 | 238.118 | 8.6352
| 1:11 | 55.364 | 246.906 | 238.3793 | 8.6352
| 1:11 | 55.3973 | 246.9378 | 238.6406 | 8.6352
| 1:11 | 55.4172 | 246.9568 | 238.7961 | 8.6352
| 1:11 | 55.4307 | 246.9508 | 238.8723 | 8.6352
| 1:11 | 55.464 | 246.936 | 239.0605 | 8.6352
| 1:11 | 55.4973 | 246.9211 | 239.2488 | 8.6354
| 1:11 | 55.5307 | 246.9062 | 239.437 | 8.6357
| 1:11 | 55.564 | 246.8914 | 239.6252 | 8.636
| 1:11 | 55.5973 | 246.8765 | 239.8135 | 8.6361
| 1:11 | 55.6307 | 246.8616 | 240.0017 | 8.6359
| 1:11 | 55.664 | 246.8468 | 240.1899 | 8.6357
| 1:11 | 55.6713 | 246.8435 | 240.2311 | 8.6357
| 1:11 | 55.6973 | 246.8507 | 240.2114 | 8.6356
| 1:11 | 55.7307 | 246.8598 | 240.1862 | 8.6356
| 1:12 | 55.764 | 246.8689 | 240.1611 | 8.6356
| 1:12 | 55.7973 | 246.8781 | 240.1359 | 8.6356
| 1:12 | 55.8307 | 246.8872 | 240.1107 | 8.6355
| 1:12 | 55.864 | 246.8964 | 240.0855 | 8.6354
| 1:12 | 55.8973 | 246.9055 | 240.0603 | 8.6356
| 1:12 | 55.9181 | 246.9112 | 240.0446 | 8.6357
| 1:12 | 55.9307 | 246.8448 | 240.021 | 8.6358
| 1:12 | 55.964 | 246.6683 | 239.9581 | 8.6358
| 1:12 | 55.9973 | 246.4917 | 239.8953 | 8.6358
| 1:12 | 56.0307 | 246.3152 | 239.8325 | 8.6355
| 1:12 | 56.064 | 246.1386 | 239.7696 | 8.6354
| 1:12 | 56.0973 | 245.9621 | 239.7068 | 8.6352
| 1:12 | 56.1307 | 245.7856 | 239.644 | 8.6351
| 1:12 | 56.1638 | 245.6101 | 239.5815 | 8.6353
| 1:12 | 56.1973 | 245.5034 | 239.7916 | 8.6355
| 1:12 | 56.2307 | 245.3974 | 240.0005 | 8.6356
| 1:12 | 56.264 | 245.2914 | 240.2093 | 8.6357
| 1:12 | 56.2973 | 245.1854 | 240.4182 | 8.6358
| 1:12 | 56.3307 | 245.0793 | 240.6271 | 8.6359
| 1:12 | 56.364 | 244.9733 | 240.8359 | 8.6359
| 1:12 | 56.3973 | 244.8673 | 241.0448 | 8.636
| 1:12 | 56.4181 | 244.8014 | 241.1746 | 8.6362
| 1:12 | 56.4307 | 244.8682 | 241.266 | 8.6363
| 1:12 | 56.464 | 245.0449 | 241.5077 | 8.6365
| 1:12 | 56.4973 | 245.2215 | 241.7493 | 8.6366
| 1:12 | 56.5307 | 245.3981 | 241.9909 | 8.6366
| 1:12 | 56.564 | 245.5748 | 242.2326 | 8.6368
| 1:12 | 56.5973 | 245.7514 | 242.4742 | 8.637
| 1:12 | 56.6307 | 245.928 | 242.7158 | 8.6371
| 1:12 | 56.664 | 246.1047 | 242.9575 | 8.6371
| 1:12 | 56.6973 | 245.9093 | 242.8907 | 8.6371
| 1:12 | 56.7307 | 245.7055 | 242.8169 | 8.6371
| 1:13 | 56.764 | 245.5017 | 242.7432 | 8.6372
| 1:13 | 56.7973 | 245.2979 | 242.6694 | 8.6374
| 1:13 | 56.8307 | 245.0941 | 242.5957 | 8.6376
| 1:13 | 56.864 | 244.8904 | 242.5219 | 8.6376
| 1:13 | 56.8973 | 244.6866 | 242.4482 | 8.6376
| 1:13 | 56.9194 | 244.5518 | 242.3994 | 8.6376
| 1:13 | 56.9307 | 244.5301 | 242.4648 | 8.6376
| 1:13 | 56.964 | 244.4661 | 242.6581 | 8.6376
| 1:13 | 56.9973 | 244.4021 | 242.8513 | 8.6375
| 1:13 | 57.0307 | 244.3381 | 243.0446 | 8.6376
| 1:13 | 57.064 | 244.274 | 243.2378 | 8.6376
| 1:13 | 57.0973 | 244.21 | 243.431 | 8.6377
| 1:13 | 57.1307 | 244.146 | 243.6243 | 8.6378
| 1:13 | 57.164 | 244.082 | 243.8175 | 8.6376
| 1:13 | 57.1654 | 244.0792 | 243.8259 | 8.6376
| 1:13 | 57.1973 | 244.0937 | 243.626 | 8.6378
| 1:13 | 57.2307 | 244.1089 | 243.4171 | 8.6381
| 1:13 | 57.264 | 244.1241 | 243.2082 | 8.6381
| 1:13 | 57.2973 | 244.1392 | 242.9994 | 8.6379
| 1:13 | 57.3307 | 244.1544 | 242.7905 | 8.6376
| 1:13 | 57.364 | 244.1696 | 242.5816 | 8.6375
| 1:13 | 57.3973 | 244.1848 | 242.3727 | 8.6375
| 1:13 | 57.4195 | 244.1949 | 242.2337 | 8.6376
| 1:13 | 57.4307 | 244.0985 | 242.2772 | 8.6376
| 1:13 | 57.464 | 243.8105 | 242.4072 | 8.6378
| 1:13 | 57.4973 | 243.5225 | 242.5372 | 8.6379
| 1:13 | 57.5307 | 243.2346 | 242.6672 | 8.638
| 1:13 | 57.564 | 242.9466 | 242.7972 | 8.638
| 1:13 | 57.5973 | 242.6587 | 242.9272 | 8.6381
| 1:13 | 57.6307 | 242.3707 | 243.0572 | 8.638
| 1:13 | 57.664 | 242.0827 | 243.1872 | 8.6382
| 1:13 | 57.6668 | 242.0585 | 243.1981 | 8.6382
| 1:13 | 57.6973 | 242.0995 | 243.3939 | 8.6384
| 1:13 | 57.7307 | 242.1444 | 243.6077 | 8.6386
| 1:14 | 57.764 | 242.1893 | 243.8215 | 8.6386
| 1:14 | 57.7973 | 242.2341 | 244.0353 | 8.6387
| 1:14 | 57.8307 | 242.279 | 244.2491 | 8.6388
| 1:14 | 57.864 | 242.3238 | 244.4629 | 8.639
| 1:14 | 57.8973 | 242.3687 | 244.6767 | 8.639
| 1:14 | 57.9208 | 242.4003 | 244.8275 | 8.639
| 1:14 | 57.9307 | 242.3643 | 244.8375 | 8.639
| 1:14 | 57.964 | 242.2421 | 244.8715 | 8.639
| 1:14 | 57.9973 | 242.1199 | 244.9055 | 8.639
| 1:14 | 58.0307 | 241.9976 | 244.9395 | 8.6391
| 1:14 | 58.064 | 241.8754 | 244.9736 | 8.6393
| 1:14 | 58.0973 | 241.7532 | 245.0076 | 8.6396
| 1:14 | 58.1307 | 241.631 | 245.0416 | 8.6397
| 1:14 | 58.164 | 241.5087 | 245.0756 | 8.6397
| 1:14 | 58.1671 | 241.4972 | 245.0788 | 8.6397
| 1:14 | 58.1973 | 241.6363 | 245.0072 | 8.6397
| 1:14 | 58.2307 | 241.7899 | 244.9281 | 8.6397
| 1:14 | 58.264 | 241.9434 | 244.849 | 8.6396
| 1:14 | 58.2973 | 242.097 | 244.77 | 8.6396
| 1:14 | 58.3307 | 242.2506 | 244.6909 | 8.6396
| 1:14 | 58.364 | 242.4041 | 244.6118 | 8.6397
| 1:14 | 58.3973 | 242.5577 | 244.5328 | 8.6398
| 1:14 | 58.4144 | 242.6365 | 244.4922 | 8.6397
| 1:14 | 58.4307 | 242.5582 | 244.6813 | 8.6397
| 1:14 | 58.464 | 242.3976 | 245.0696 | 8.6397
| 1:14 | 58.4973 | 242.237 | 245.4578 | 8.6398
| 1:14 | 58.5307 | 242.0764 | 245.8461 | 8.6398
| 1:14 | 58.564 | 241.9158 | 246.2343 | 8.6397
| 1:14 | 58.5973 | 241.7552 | 246.6226 | 8.6394
| 1:14 | 58.6307 | 241.5946 | 247.0109 | 8.6394
| 1:14 | 58.664 | 241.4339 | 247.3991 | 8.6397
| 1:14 | 58.6685 | 241.4121 | 247.4518 | 8.6397
| 1:14 | 58.6973 | 241.3891 | 247.2976 | 8.6399
| 1:14 | 58.7307 | 241.3625 | 247.1191 | 8.6398
| 1:15 | 58.764 | 241.3359 | 246.9407 | 8.6398
| 1:15 | 58.7973 | 241.3093 | 246.7622 | 8.6399
| 1:15 | 58.8307 | 241.2827 | 246.5838 | 8.6399
| 1:15 | 58.864 | 241.2561 | 246.4053 | 8.6398
| 1:15 | 58.8973 | 241.2295 | 246.2269 | 8.6398
| 1:15 | 58.9159 | 241.2146 | 246.1273 | 8.6398
| 1:15 | 58.9307 | 241.0994 | 246.159 | 8.6398
| 1:15 | 58.964 | 240.8388 | 246.2306 | 8.6398
| 1:15 | 58.9973 | 240.5781 | 246.3022 | 8.64
| 1:15 | 59.0307 | 240.3174 | 246.3739 | 8.64
| 1:15 | 59.064 | 240.0568 | 246.4455 | 8.64
| 1:15 | 59.0973 | 239.7961 | 246.5172 | 8.64
| 1:15 | 59.1307 | 239.5354 | 246.5888 | 8.6399
| 1:15 | 59.164 | 239.2748 | 246.6605 | 8.6399
| 1:15 | 59.1701 | 239.2275 | 246.6734 | 8.6399
| 1:15 | 59.1973 | 239.4051 | 246.897 | 8.6399
| 1:15 | 59.2307 | 239.622 | 247.1701 | 8.64
| 1:15 | 59.264 | 239.839 | 247.4431 | 8.6401
| 1:15 | 59.2973 | 240.0559 | 247.7162 | 8.6403
| 1:15 | 59.3307 | 240.2729 | 247.9892 | 8.6404
| 1:15 | 59.364 | 240.4898 | 248.2623 | 8.6404
| 1:15 | 59.3973 | 240.7068 | 248.5354 | 8.6404
| 1:15 | 59.4156 | 240.8258 | 248.6852 | 8.6405
| 1:15 | 59.4307 | 240.7209 | 248.6719 | 8.6405
| 1:15 | 59.464 | 240.4884 | 248.6425 | 8.6406
| 1:15 | 59.4973 | 240.256 | 248.6132 | 8.6408
| 1:15 | 59.5307 | 240.0235 | 248.5838 | 8.6408
| 1:15 | 59.564 | 239.7911 | 248.5544 | 8.6408
| 1:15 | 59.5973 | 239.5586 | 248.525 | 8.6407
| 1:15 | 59.6307 | 239.3261 | 248.4956 | 8.6407
| 1:15 | 59.664 | 239.0937 | 248.4662 | 8.641
| 1:15 | 59.6697 | 239.0538 | 248.4612 | 8.641
| 1:15 | 59.6973 | 238.8972 | 248.5464 | 8.6411
| 1:15 | 59.7307 | 238.7082 | 248.6492 | 8.6413
| 1:16 | 59.764 | 238.5192 | 248.752 | 8.6413
| 1:16 | 59.7973 | 238.3302 | 248.8549 | 8.6411
| 1:16 | 59.8307 | 238.1412 | 248.9577 | 8.6409
| 1:16 | 59.864 | 237.9522 | 249.0605 | 8.6409
| 1:16 | 59.8973 | 237.7632 | 249.1634 | 8.6412
| 1:16 | 59.9174 | 237.6493 | 249.2253 | 8.6413
| 1:16 | 59.9307 | 237.6366 | 249.2446 | 8.6414
| 1:16 | 59.964 | 237.6046 | 249.2932 | 8.6415
| 1:16 | 59.9973 | 237.5725 | 249.3418 | 8.6415
| 1:16 | 60.0307 | 237.5405 | 249.3904 | 8.6415
| 1:16 | 60.064 | 237.5085 | 249.439 | 8.6414
| 1:16 | 60.0973 | 237.4765 | 249.4875 | 8.6414
| 1:16 | 60.1307 | 237.4445 | 249.5361 | 8.6414
| 1:16 | 60.164 | 237.4125 | 249.5847 | 8.6414
| 1:16 | 60.1715 | 237.4052 | 249.5956 | 8.6415
| 1:16 | 60.1973 | 237.5161 | 249.5166 | 8.6416
| 1:16 | 60.2307 | 237.6592 | 249.4147 | 8.6418
| 1:16 | 60.264 | 237.8023 | 249.3128 | 8.642
| 1:16 | 60.2973 | 237.9454 | 249.2108 | 8.6421
| 1:16 | 60.3307 | 238.0885 | 249.1089 | 8.6422
| 1:16 | 60.364 | 238.2316 | 249.0069 | 8.6421
| 1:16 | 60.3973 | 238.3747 | 248.905 | 8.642
| 1:16 | 60.4172 | 238.4598 | 248.8443 | 8.6421
| 1:16 | 60.4307 | 238.3888 | 248.9762 | 8.6421
| 1:16 | 60.464 | 238.2135 | 249.3018 | 8.6425
| 1:16 | 60.4973 | 238.0381 | 249.6275 | 8.6426
| 1:16 | 60.5307 | 237.8627 | 249.9532 | 8.6427
| 1:16 | 60.564 | 237.6873 | 250.2789 | 8.6427
| 1:16 | 60.5973 | 237.512 | 250.6045 | 8.6427
| 1:16 | 60.6307 | 237.3366 | 250.9302 | 8.6427
| 1:16 | 60.664 | 237.1612 | 251.2559 | 8.6428
| 1:16 | 60.6712 | 237.1232 | 251.3266 | 8.6428
| 1:16 | 60.6973 | 237.1226 | 251.1814 | 8.6429
| 1:16 | 60.7307 | 237.1218 | 250.9959 | 8.6429
| 1:17 | 60.764 | 237.1211 | 250.8105 | 8.6429
| 1:17 | 60.7973 | 237.1203 | 250.625 | 8.6428
| 1:17 | 60.8307 | 237.1195 | 250.4396 | 8.6428
| 1:17 | 60.864 | 237.1188 | 250.2541 | 8.6429
| 1:17 | 60.8973 | 237.118 | 250.0687 | 8.6429
| 1:17 | 60.9182 | 237.1176 | 249.9527 | 8.643
| 1:17 | 60.9307 | 237.1031 | 250.051 | 8.643
| 1:17 | 60.964 | 237.0647 | 250.3133 | 8.643
| 1:17 | 60.9973 | 237.0263 | 250.5755 | 8.6429
| 1:17 | 61.0307 | 236.9878 | 250.8377 | 8.6431
| 1:17 | 61.064 | 236.9494 | 251.1 | 8.6432
| 1:17 | 61.0973 | 236.9109 | 251.3622 | 8.6433
| 1:17 | 61.1307 | 236.8725 | 251.6245 | 8.6434
| 1:17 | 61.164 | 236.834 | 251.8867 | 8.6434
| 1:17 | 61.1658 | 236.8319 | 251.9012 | 8.6434
| 1:17 | 61.1973 | 236.8292 | 252.0376 | 8.6434
| 1:17 | 61.2307 | 236.8263 | 252.182 | 8.6434
| 1:17 | 61.264 | 236.8234 | 252.3263 | 8.6434
| 1:17 | 61.2973 | 236.8206 | 252.4707 | 8.6435
| 1:17 | 61.3307 | 236.8177 | 252.6151 | 8.6435
| 1:17 | 61.364 | 236.8148 | 252.7595 | 8.6435
| 1:17 | 61.3973 | 236.8119 | 252.9039 | 8.6435
| 1:17 | 61.4188 | 236.8101 | 252.997 | 8.6435
| 1:17 | 61.4307 | 236.7364 | 253.048 | 8.6435
| 1:17 | 61.464 | 236.529 | 253.1917 | 8.6435
| 1:17 | 61.4973 | 236.3216 | 253.3353 | 8.6435
| 1:17 | 61.5307 | 236.1142 | 253.479 | 8.6434
| 1:17 | 61.564 | 235.9069 | 253.6226 | 8.6434
| 1:17 | 61.5973 | 235.6995 | 253.7663 | 8.6434
| 1:17 | 61.6307 | 235.4921 | 253.91 | 8.6435
| 1:17 | 61.664 | 235.2847 | 254.0536 | 8.6436
| 1:17 | 61.6658 | 235.2733 | 254.0615 | 8.6436
| 1:17 | 61.6973 | 235.2524 | 253.8339 | 8.6437
| 1:17 | 61.7307 | 235.2302 | 253.593 | 8.6436
| 1:18 | 61.764 | 235.2081 | 253.3522 | 8.6436
| 1:18 | 61.7973 | 235.1859 | 253.1114 | 8.6437
| 1:18 | 61.8307 | 235.1638 | 252.8705 | 8.6436
| 1:18 | 61.864 | 235.1416 | 252.6297 | 8.6437
| 1:18 | 61.8973 | 235.1195 | 252.3889 | 8.6436
| 1:18 | 61.9204 | 235.1041 | 252.2218 | 8.6436
| 1:18 | 61.9307 | 235.1239 | 252.2513 | 8.6435
| 1:18 | 61.964 | 235.1885 | 252.3474 | 8.6435
| 1:18 | 61.9973 | 235.2531 | 252.4436 | 8.6436
| 1:18 | 62.0307 | 235.3177 | 252.5397 | 8.6437
| 1:18 | 62.064 | 235.3823 | 252.6358 | 8.6439
| 1:18 | 62.0973 | 235.4469 | 252.7319 | 8.6439
| 1:18 | 62.1307 | 235.5115 | 252.828 | 8.6439
| 1:18 | 62.164 | 235.5761 | 252.9242 | 8.644
| 1:18 | 62.1672 | 235.5823 | 252.9333 | 8.6439
| 1:18 | 62.1973 | 235.5498 | 252.9564 | 8.6439
| 1:18 | 62.2307 | 235.5138 | 252.982 | 8.6439
| 1:18 | 62.264 | 235.4779 | 253.0075 | 8.644
| 1:18 | 62.2973 | 235.4419 | 253.033 | 8.6441
| 1:18 | 62.3307 | 235.406 | 253.0585 | 8.6442
| 1:18 | 62.364 | 235.37 | 253.0841 | 8.6442
| 1:18 | 62.3973 | 235.3341 | 253.1096 | 8.6442
| 1:18 | 62.4213 | 235.3083 | 253.1279 | 8.6442
| 1:18 | 62.4307 | 235.2776 | 253.1352 | 8.6442
| 1:18 | 62.464 | 235.1686 | 253.161 | 8.6441
| 1:18 | 62.4973 | 235.0597 | 253.1869 | 8.6441
| 1:18 | 62.5307 | 234.9507 | 253.2127 | 8.6443
| 1:18 | 62.564 | 234.8417 | 253.2386 | 8.6446
| 1:18 | 62.5973 | 234.7327 | 253.2644 | 8.6447
| 1:18 | 62.6307 | 234.6238 | 253.2903 | 8.6446
| 1:18 | 62.664 | 234.5148 | 253.3161 | 8.6445
| 1:18 | 62.6671 | 234.5046 | 253.3185 | 8.6445
| 1:18 | 62.6973 | 234.4965 | 253.5424 | 8.6444
| 1:18 | 62.7307 | 234.4875 | 253.7893 | 8.6444
| 1:19 | 62.764 | 234.4786 | 254.0362 | 8.6444
| 1:19 | 62.7973 | 234.4696 | 254.283 | 8.6444
| 1:19 | 62.8307 | 234.4606 | 254.5299 | 8.6446
| 1:19 | 62.864 | 234.4517 | 254.7768 | 8.6447
| 1:19 | 62.8973 | 234.4427 | 255.0236 | 8.6447
| 1:19 | 62.922 | 234.4361 | 255.2062 | 8.6448
| 1:19 | 62.9307 | 234.4088 | 255.137 | 8.6448
| 1:19 | 62.964 | 234.3041 | 254.8718 | 8.645
| 1:19 | 62.9973 | 234.1993 | 254.6066 | 8.6451
| 1:19 | 63.0307 | 234.0946 | 254.3414 | 8.6451
| 1:19 | 63.064 | 233.9899 | 254.0762 | 8.6452
| 1:19 | 63.0973 | 233.8852 | 253.811 | 8.6452
| 1:19 | 63.1307 | 233.7805 | 253.5458 | 8.6452
| 1:19 | 63.164 | 233.6757 | 253.2806 | 8.6451
| 1:19 | 63.1687 | 233.661 | 253.2433 | 8.6451
| 1:19 | 63.1973 | 233.5629 | 253.5168 | 8.6452
| 1:19 | 63.2307 | 233.4487 | 253.8352 | 8.6455
| 1:19 | 63.264 | 233.3345 | 254.1535 | 8.6456
| 1:19 | 63.2973 | 233.2203 | 254.4719 | 8.6456
| 1:19 | 63.3307 | 233.1061 | 254.7902 | 8.6457
| 1:19 | 63.364 | 232.9919 | 255.1086 | 8.6459
| 1:19 | 63.3973 | 232.8777 | 255.4269 | 8.646
| 1:19 | 63.4228 | 232.7906 | 255.6698 | 8.6461
| 1:19 | 63.4307 | 232.8164 | 255.6725 | 8.6461
| 1:19 | 63.464 | 232.9255 | 255.6836 | 8.6462
| 1:19 | 63.4973 | 233.0345 | 255.6948 | 8.6464
| 1:19 | 63.5307 | 233.1435 | 255.7059 | 8.6464
| 1:19 | 63.564 | 233.2525 | 255.7171 | 8.6464
| 1:19 | 63.5973 | 233.3616 | 255.7283 | 8.6464
| 1:19 | 63.6307 | 233.4706 | 255.7394 | 8.6464
| 1:19 | 63.664 | 233.5796 | 255.7506 | 8.6462
| 1:19 | 63.6687 | 233.5952 | 255.7522 | 8.6462
| 1:19 | 63.6973 | 233.6127 | 255.6428 | 8.6462
| 1:19 | 63.7307 | 233.6331 | 255.5153 | 8.6464
| 1:20 | 63.764 | 233.6535 | 255.3877 | 8.6465
| 1:20 | 63.7973 | 233.6739 | 255.2602 | 8.6464
| 1:20 | 63.8307 | 233.6943 | 255.1326 | 8.6463
| 1:20 | 63.864 | 233.7147 | 255.005 | 8.6462
| 1:20 | 63.8973 | 233.7351 | 254.8775 | 8.6462
| 1:20 | 63.916 | 233.7466 | 254.8061 | 8.6462
| 1:20 | 63.9307 | 233.6372 | 254.9889 | 8.6462
| 1:20 | 63.964 | 233.3887 | 255.4042 | 8.6462
| 1:20 | 63.9973 | 233.1402 | 255.8195 | 8.6461
| 1:20 | 64.0307 | 232.8918 | 256.2348 | 8.6461
| 1:20 | 64.064 | 232.6433 | 256.6501 | 8.6462
| 1:20 | 64.0973 | 232.3948 | 257.0654 | 8.6461
| 1:20 | 64.1307 | 232.1463 | 257.4807 | 8.646
| 1:20 | 64.164 | 231.8978 | 257.8961 | 8.6462
| 1:20 | 64.1701 | 231.852 | 257.9727 | 8.6462
| 1:20 | 64.1973 | 231.8261 | 257.9309 | 8.6462
| 1:20 | 64.2307 | 231.7944 | 257.8797 | 8.6462
| 1:20 | 64.264 | 231.7627 | 257.8285 | 8.6464
| 1:20 | 64.2973 | 231.7309 | 257.7772 | 8.6465
| 1:20 | 64.3307 | 231.6992 | 257.726 | 8.6465
| 1:20 | 64.364 | 231.6675 | 257.6748 | 8.6464
| 1:20 | 64.3973 | 231.6357 | 257.6235 | 8.6464
| 1:20 | 64.4163 | 231.6177 | 257.5944 | 8.6464
| 1:20 | 64.4307 | 231.5523 | 257.5695 | 8.6464
| 1:20 | 64.464 | 231.4008 | 257.5119 | 8.6464
| 1:20 | 64.4973 | 231.2493 | 257.4543 | 8.6466
| 1:20 | 64.5307 | 231.0978 | 257.3967 | 8.6466
| 1:20 | 64.564 | 230.9463 | 257.3392 | 8.6467
| 1:20 | 64.5973 | 230.7948 | 257.2816 | 8.6469
| 1:20 | 64.6307 | 230.6433 | 257.224 | 8.647
| 1:20 | 64.664 | 230.4918 | 257.1664 | 8.647
| 1:20 | 64.6703 | 230.463 | 257.1554 | 8.6469
| 1:20 | 64.6973 | 230.5145 | 257.3667 | 8.6469
| 1:20 | 64.7307 | 230.5781 | 257.6276 | 8.6469
| 1:21 | 64.764 | 230.6417 | 257.8885 | 8.647
| 1:21 | 64.7973 | 230.7054 | 258.1494 | 8.6471
| 1:21 | 64.8307 | 230.769 | 258.4103 | 8.6473
| 1:21 | 64.864 | 230.8326 | 258.6713 | 8.6472
| 1:21 | 64.8973 | 230.8962 | 258.9322 | 8.6471
| 1:21 | 64.9176 | 230.9348 | 259.0905 | 8.6471
| 1:21 | 64.9307 | 230.9021 | 258.9838 | 8.647
| 1:21 | 64.964 | 230.8189 | 258.7125 | 8.647
| 1:21 | 64.9973 | 230.7357 | 258.4412 | 8.6471
| 1:21 | 65.0307 | 230.6525 | 258.1698 | 8.647
| 1:21 | 65.064 | 230.5693 | 257.8985 | 8.647
| 1:21 | 65.0973 | 230.4861 | 257.6272 | 8.6471
| 1:21 | 65.1307 | 230.4029 | 257.3558 | 8.6471
| 1:21 | 65.164 | 230.3197 | 257.0845 | 8.647
| 1:21 | 65.1717 | 230.3006 | 257.0221 | 8.647
| 1:21 | 65.1973 | 230.3707 | 257.3288 | 8.647
| 1:21 | 65.2307 | 230.4617 | 257.727 | 8.6472
| 1:21 | 65.264 | 230.5527 | 258.1252 | 8.6472
| 1:21 | 65.2973 | 230.6437 | 258.5234 | 8.6473
| 1:21 | 65.3307 | 230.7348 | 258.9216 | 8.6474
| 1:21 | 65.364 | 230.8258 | 259.3198 | 8.6472
| 1:21 | 65.3973 | 230.9168 | 259.718 | 8.6472
| 1:21 | 65.4178 | 230.9728 | 259.963 | 8.6473
| 1:21 | 65.4307 | 230.988 | 259.9661 | 8.6475
| 1:21 | 65.464 | 231.0275 | 259.9741 | 8.6477
| 1:21 | 65.4973 | 231.0671 | 259.9822 | 8.6478
| 1:21 | 65.5307 | 231.1066 | 259.9903 | 8.6478
| 1:21 | 65.564 | 231.1462 | 259.9984 | 8.6477
| 1:21 | 65.5973 | 231.1857 | 260.0064 | 8.6478
| 1:21 | 65.6307 | 231.2253 | 260.0145 | 8.6479
| 1:21 | 65.664 | 231.2648 | 260.0226 | 8.648
| 1:21 | 65.6719 | 231.2741 | 260.0245 | 8.648
| 1:21 | 65.6973 | 231.271 | 260.1538 | 8.648
| 1:21 | 65.7307 | 231.2669 | 260.3229 | 8.648
| 1:22 | 65.764 | 231.2628 | 260.4921 | 8.6482
| 1:22 | 65.7973 | 231.2587 | 260.6613 | 8.6485
| 1:22 | 65.8307 | 231.2547 | 260.8305 | 8.6486
| 1:22 | 65.864 | 231.2506 | 260.9996 | 8.6486
| 1:22 | 65.8973 | 231.2465 | 261.1688 | 8.6487
| 1:22 | 65.9077 | 231.2452 | 261.2212 | 8.6487 | An offline analytic sample with ID 'Sample-05' was taken. iControl: Sample taken by EasySampler into vial 5 with a dilution factor of 100.
| 1:22 | 65.9193 | 231.2438 | 261.2803 | 8.6488
| 1:22 | 65.9307 | 231.1596 | 261.1713 | 8.6488
| 1:22 | 65.964 | 230.9125 | 260.8513 | 8.6489
| 1:22 | 65.9973 | 230.6654 | 260.5313 | 8.649
| 1:22 | 66.0307 | 230.4183 | 260.2113 | 8.6492
| 1:22 | 66.064 | 230.1712 | 259.8913 | 8.6493
| 1:22 | 66.0973 | 229.9241 | 259.5712 | 8.6494
| 1:22 | 66.1307 | 229.677 | 259.2512 | 8.6493
| 1:22 | 66.164 | 229.4298 | 258.9312 | 8.6494
| 1:22 | 66.1734 | 229.3599 | 258.8407 | 8.6494
| 1:22 | 66.1973 | 229.3005 | 259.0499 | 8.6495
| 1:22 | 66.2307 | 229.2176 | 259.3418 | 8.6496
| 1:22 | 66.264 | 229.1347 | 259.6337 | 8.6497
| 1:22 | 66.2973 | 229.0518 | 259.9255 | 8.6497
| 1:22 | 66.3307 | 228.9689 | 260.2174 | 8.6495
| 1:22 | 66.364 | 228.886 | 260.5093 | 8.6494
| 1:22 | 66.3973 | 228.8031 | 260.8011 | 8.6495
| 1:22 | 66.4205 | 228.7456 | 261.0036 | 8.6497
| 1:22 | 66.4307 | 228.7458 | 261.0489 | 8.6497
| 1:22 | 66.464 | 228.7466 | 261.1969 | 8.6498
| 1:22 | 66.4973 | 228.7473 | 261.3449 | 8.6497
| 1:22 | 66.5307 | 228.7481 | 261.4928 | 8.6499
| 1:22 | 66.564 | 228.7488 | 261.6408 | 8.6501
| 1:22 | 66.5973 | 228.7496 | 261.7887 | 8.6501
| 1:22 | 66.6307 | 228.7503 | 261.9367 | 8.6499
| 1:22 | 66.664 | 228.751 | 262.0847 | 8.6499
| 1:22 | 66.6661 | 228.7511 | 262.094 | 8.6499
| 1:22 | 66.6973 | 228.8071 | 262.1496 | 8.6498
| 1:22 | 66.7307 | 228.8669 | 262.2089 | 8.6497
| 1:23 | 66.764 | 228.9266 | 262.2682 | 8.6498
| 1:23 | 66.7973 | 228.9864 | 262.3275 | 8.6498
| 1:23 | 66.8307 | 229.0462 | 262.3868 | 8.6498
| 1:23 | 66.864 | 229.1059 | 262.4462 | 8.6499
| 1:23 | 66.8973 | 229.1657 | 262.5055 | 8.6499
| 1:23 | 66.9205 | 229.2073 | 262.5467 | 8.6499
| 1:23 | 66.9307 | 229.2265 | 262.4895 | 8.6499
| 1:23 | 66.964 | 229.2897 | 262.3015 | 8.6499
| 1:23 | 66.9973 | 229.3529 | 262.1134 | 8.6496
| 1:23 | 67.0307 | 229.4161 | 261.9254 | 8.6496
| 1:23 | 67.064 | 229.4793 | 261.7374 | 8.6498
| 1:23 | 67.0973 | 229.5425 | 261.5494 | 8.65
| 1:23 | 67.1307 | 229.6057 | 261.3614 | 8.6499
| 1:23 | 67.164 | 229.6689 | 261.1734 | 8.6498
| 1:23 | 67.1672 | 229.675 | 261.1552 | 8.6498
| 1:23 | 67.1973 | 229.5935 | 261.4556 | 8.6499
| 1:23 | 67.2307 | 229.5033 | 261.7884 | 8.65
| 1:23 | 67.264 | 229.4131 | 262.1211 | 8.6502
| 1:23 | 67.2973 | 229.3229 | 262.4538 | 8.6504
| 1:23 | 67.3307 | 229.2327 | 262.7865 | 8.6505
| 1:23 | 67.364 | 229.1425 | 263.1193 | 8.6506
| 1:23 | 67.3973 | 229.0522 | 263.452 | 8.6505
| 1:23 | 67.4214 | 228.9872 | 263.6918 | 8.6506
| 1:23 | 67.4307 | 228.9662 | 263.6749 | 8.6506
| 1:23 | 67.464 | 228.891 | 263.6143 | 8.651
| 1:23 | 67.4973 | 228.8158 | 263.5537 | 8.6513
| 1:23 | 67.5307 | 228.7406 | 263.4932 | 8.6514
| 1:23 | 67.564 | 228.6653 | 263.4326 | 8.6515
| 1:23 | 67.5973 | 228.5901 | 263.372 | 8.6513
| 1:23 | 67.6307 | 228.5149 | 263.3114 | 8.6512
| 1:23 | 67.664 | 228.4397 | 263.2508 | 8.6515
| 1:23 | 67.6675 | 228.4317 | 263.2444 | 8.6515
| 1:23 | 67.6973 | 228.333 | 263.4482 | 8.6521
| 1:23 | 67.7307 | 228.2226 | 263.6761 | 8.6524
| 1:24 | 67.764 | 228.1121 | 263.904 | 8.6525
| 1:24 | 67.7973 | 228.0017 | 264.1319 | 8.6525
| 1:24 | 67.8307 | 227.8913 | 264.3598 | 8.6523
| 1:24 | 67.864 | 227.7809 | 264.5877 | 8.6523
| 1:24 | 67.8973 | 227.6704 | 264.8155 | 8.6522
| 1:24 | 67.9221 | 227.5885 | 264.9847 | 8.652
| 1:24 | 67.9307 | 227.5852 | 264.8796 | 8.652
| 1:24 | 67.964 | 227.5728 | 264.4712 | 8.6519
| 1:24 | 67.9973 | 227.5603 | 264.0629 | 8.6519
| 1:24 | 68.0307 | 227.5478 | 263.6546 | 8.6519
| 1:24 | 68.064 | 227.5353 | 263.2463 | 8.6519
| 1:24 | 68.0973 | 227.5228 | 262.838 | 8.6519
| 1:24 | 68.1307 | 227.5103 | 262.4296 | 8.6518
| 1:24 | 68.164 | 227.4978 | 262.0213 | 8.6516
| 1:24 | 68.1688 | 227.496 | 261.9625 | 8.6516
| 1:24 | 68.1973 | 227.4219 | 262.0496 | 8.6514
| 1:24 | 68.2307 | 227.3353 | 262.1514 | 8.6513
| 1:24 | 68.264 | 227.2487 | 262.2532 | 8.6513
| 1:24 | 68.2973 | 227.1622 | 262.355 | 8.6511
| 1:24 | 68.3307 | 227.0756 | 262.4568 | 8.6511
| 1:24 | 68.364 | 226.989 | 262.5586 | 8.6511
| 1:24 | 68.3973 | 226.9024 | 262.6604 | 8.6512
| 1:24 | 68.4232 | 226.8352 | 262.7395 | 8.6512
| 1:24 | 68.4307 | 226.8571 | 262.8744 | 8.6512
| 1:24 | 68.464 | 226.9554 | 263.4778 | 8.6512
| 1:24 | 68.4973 | 227.0537 | 264.0813 | 8.651
| 1:24 | 68.5307 | 227.152 | 264.6847 | 8.6508
| 1:24 | 68.564 | 227.2502 | 265.2882 | 8.6507
| 1:24 | 68.5973 | 227.3485 | 265.8916 | 8.6505
| 1:24 | 68.6307 | 227.4468 | 266.4951 | 8.6505
| 1:24 | 68.664 | 227.5451 | 267.0985 | 8.6506
| 1:24 | 68.669 | 227.5597 | 267.1883 | 8.6506
| 1:24 | 68.6973 | 227.4113 | 266.9474 | 8.6506
| 1:24 | 68.7307 | 227.2369 | 266.6645 | 8.6505
| 1:25 | 68.764 | 227.0626 | 266.3816 | 8.6503
| 1:25 | 68.7973 | 226.8883 | 266.0987 | 8.6502
| 1:25 | 68.8307 | 226.714 | 265.8157 | 8.6502
| 1:25 | 68.864 | 226.5396 | 265.5328 | 8.65
| 1:25 | 68.8973 | 226.3653 | 265.2499 | 8.6498
| 1:25 | 68.9239 | 226.2267 | 265.0249 | 8.6499
| 1:25 | 68.9307 | 226.2067 | 265.0291 | 8.6499
| 1:25 | 68.964 | 226.1092 | 265.0495 | 8.6502
| 1:25 | 68.9973 | 226.0117 | 265.0699 | 8.6503
| 1:25 | 69.0307 | 225.9142 | 265.0904 | 8.6502
| 1:25 | 69.064 | 225.8167 | 265.1108 | 8.65
| 1:25 | 69.0973 | 225.7192 | 265.1312 | 8.6497
| 1:25 | 69.1307 | 225.6217 | 265.1517 | 8.6498
| 1:25 | 69.164 | 225.5242 | 265.1721 | 8.65
| 1:25 | 69.1706 | 225.505 | 265.1761 | 8.65
| 1:25 | 69.1973 | 225.5507 | 265.3284 | 8.6501
| 1:25 | 69.2307 | 225.6076 | 265.518 | 8.6499
| 1:25 | 69.264 | 225.6644 | 265.7077 | 8.6497
| 1:25 | 69.2973 | 225.7213 | 265.8973 | 8.6493
| 1:25 | 69.3307 | 225.7782 | 266.0869 | 8.6492
| 1:25 | 69.364 | 225.835 | 266.2765 | 8.6495
| 1:25 | 69.3973 | 225.8919 | 266.4661 | 8.6496
| 1:25 | 69.4165 | 225.9246 | 266.5752 | 8.6495
| 1:25 | 69.4307 | 225.8508 | 266.5619 | 8.6495
| 1:25 | 69.464 | 225.6772 | 266.5308 | 8.6494
| 1:25 | 69.4973 | 225.5036 | 266.4997 | 8.6492
| 1:25 | 69.5307 | 225.33 | 266.4686 | 8.6492
| 1:25 | 69.564 | 225.1564 | 266.4375 | 8.6489
| 1:25 | 69.5973 | 224.9828 | 266.4064 | 8.6488
| 1:25 | 69.6307 | 224.8092 | 266.3753 | 8.6488
| 1:25 | 69.664 | 224.6356 | 266.3442 | 8.6489
| 1:25 | 69.6706 | 224.601 | 266.338 | 8.6489
| 1:25 | 69.6973 | 224.6838 | 266.4419 | 8.649
| 1:25 | 69.7307 | 224.787 | 266.5717 | 8.6489
| 1:26 | 69.764 | 224.8903 | 266.7015 | 8.6489
| 1:26 | 69.7973 | 224.9936 | 266.8312 | 8.649
| 1:26 | 69.8307 | 225.0968 | 266.961 | 8.6491
| 1:26 | 69.864 | 225.2001 | 267.0908 | 8.6491
| 1:26 | 69.8973 | 225.3034 | 267.2206 | 8.6491
| 1:26 | 69.9183 | 225.3682 | 267.3021 | 8.6491
| 1:26 | 69.9307 | 225.3621 | 267.2944 | 8.6491
| 1:26 | 69.964 | 225.3456 | 267.2737 | 8.6491
| 1:26 | 69.9973 | 225.3292 | 267.253 | 8.6491
| 1:26 | 70.0307 | 225.3127 | 267.2323 | 8.6492
| 1:26 | 70.064 | 225.2962 | 267.2116 | 8.6491
| 1:26 | 70.0973 | 225.2797 | 267.191 | 8.6491
| 1:26 | 70.1307 | 225.2633 | 267.1703 | 8.6491
| 1:26 | 70.164 | 225.2468 | 267.1496 | 8.6492
| 1:26 | 70.1711 | 225.2432 | 267.1452 | 8.6491
| 1:26 | 70.1973 | 225.2271 | 267.3305 | 8.6491
| 1:26 | 70.2307 | 225.2066 | 267.5664 | 8.6491
| 1:26 | 70.264 | 225.1861 | 267.8024 | 8.6491
| 1:26 | 70.2973 | 225.1655 | 268.0383 | 8.6491
| 1:26 | 70.3307 | 225.145 | 268.2743 | 8.6492
| 1:26 | 70.364 | 225.1245 | 268.5102 | 8.6492
| 1:26 | 70.3973 | 225.1039 | 268.7462 | 8.6491
| 1:26 | 70.4183 | 225.091 | 268.8949 | 8.649
| 1:26 | 70.4307 | 225.0501 | 268.8567 | 8.649
| 1:26 | 70.464 | 224.9393 | 268.7535 | 8.649
| 1:26 | 70.4973 | 224.8286 | 268.6503 | 8.6491
| 1:26 | 70.5307 | 224.7179 | 268.5471 | 8.6491
| 1:26 | 70.564 | 224.6071 | 268.4439 | 8.6489
| 1:26 | 70.5973 | 224.4964 | 268.3407 | 8.6487
| 1:26 | 70.6307 | 224.3857 | 268.2375 | 8.6487
| 1:26 | 70.664 | 224.2749 | 268.1343 | 8.6488
| 1:26 | 70.6725 | 224.2467 | 268.108 | 8.6488
| 1:26 | 70.6973 | 224.1247 | 268.0714 | 8.6489
| 1:26 | 70.7307 | 223.9609 | 268.0223 | 8.6488
| 1:27 | 70.764 | 223.7971 | 267.9731 | 8.6488
| 1:27 | 70.7973 | 223.6333 | 267.924 | 8.6488
| 1:27 | 70.8307 | 223.4695 | 267.8749 | 8.6488
| 1:27 | 70.864 | 223.3057 | 267.8258 | 8.6488
| 1:27 | 70.8973 | 223.1419 | 267.7766 | 8.6488
| 1:27 | 70.9195 | 223.0329 | 267.7439 | 8.6487
| 1:27 | 70.9307 | 223.0577 | 267.7464 | 8.6487
| 1:27 | 70.964 | 223.1321 | 267.7537 | 8.6485
| 1:27 | 70.9973 | 223.2064 | 267.7609 | 8.6484
| 1:27 | 71.0307 | 223.2808 | 267.7682 | 8.6484
| 1:27 | 71.064 | 223.3552 | 267.7755 | 8.6484
| 1:27 | 71.0973 | 223.4295 | 267.7828 | 8.6485
| 1:27 | 71.1307 | 223.5039 | 267.79 | 8.6485
| 1:27 | 71.164 | 223.5782 | 267.7973 | 8.6485
| 1:27 | 71.1736 | 223.5997 | 267.7994 | 8.6485
| 1:27 | 71.1973 | 223.4448 | 267.8089 | 8.6484
| 1:27 | 71.2307 | 223.227 | 267.8223 | 8.6482
| 1:27 | 71.264 | 223.0092 | 267.8356 | 8.6481
| 1:27 | 71.2973 | 222.7915 | 267.849 | 8.6481
| 1:27 | 71.3307 | 222.5737 | 267.8624 | 8.6482
| 1:27 | 71.364 | 222.3559 | 267.8757 | 8.6482
| 1:27 | 71.3973 | 222.1381 | 267.8891 | 8.6482
| 1:27 | 71.4192 | 221.995 | 267.8979 | 8.6482
| 1:27 | 71.4307 | 222.0099 | 267.9327 | 8.6482
| 1:27 | 71.464 | 222.0534 | 268.0344 | 8.6482
| 1:27 | 71.4973 | 222.0968 | 268.1361 | 8.6483
| 1:27 | 71.5307 | 222.1402 | 268.2378 | 8.6483
| 1:27 | 71.564 | 222.1837 | 268.3395 | 8.6483
| 1:27 | 71.5973 | 222.2271 | 268.4412 | 8.6483
| 1:27 | 71.6307 | 222.2706 | 268.5429 | 8.6483
| 1:27 | 71.664 | 222.314 | 268.6446 | 8.6481
| 1:27 | 71.6734 | 222.3263 | 268.6732 | 8.6482
| 1:27 | 71.6973 | 222.3538 | 268.7812 | 8.6482
| 1:27 | 71.7307 | 222.3921 | 268.9315 | 8.6484
| 1:28 | 71.764 | 222.4304 | 269.0818 | 8.6485
| 1:28 | 71.7973 | 222.4687 | 269.2322 | 8.6484
| 1:28 | 71.8307 | 222.507 | 269.3825 | 8.6483
| 1:28 | 71.864 | 222.5453 | 269.5328 | 8.6482
| 1:28 | 71.8973 | 222.5836 | 269.6832 | 8.6483
| 1:28 | 71.9211 | 222.6109 | 269.7903 | 8.6484
| 1:28 | 71.9307 | 222.5851 | 269.7735 | 8.6485
| 1:28 | 71.964 | 222.4953 | 269.715 | 8.6486
| 1:28 | 71.9973 | 222.4055 | 269.6565 | 8.6486
| 1:28 | 72.0307 | 222.3157 | 269.598 | 8.6485
| 1:28 | 72.064 | 222.2259 | 269.5395 | 8.6486
| 1:28 | 72.0973 | 222.1361 | 269.481 | 8.6486
| 1:28 | 72.1307 | 222.0463 | 269.4225 | 8.6485
| 1:28 | 72.164 | 221.9565 | 269.364 | 8.6484
| 1:28 | 72.1739 | 221.9299 | 269.3467 | 8.6484
| 1:28 | 72.1973 | 221.8856 | 269.4248 | 8.6482
| 1:28 | 72.2307 | 221.8227 | 269.5359 | 8.6482
| 1:28 | 72.264 | 221.7598 | 269.6469 | 8.6482
| 1:28 | 72.2973 | 221.6969 | 269.758 | 8.6482
| 1:28 | 72.3307 | 221.634 | 269.869 | 8.6481
| 1:28 | 72.364 | 221.5711 | 269.9801 | 8.6479
| 1:28 | 72.3973 | 221.5082 | 270.0911 | 8.648
| 1:28 | 72.4211 | 221.4633 | 270.1703 | 8.648
| 1:28 | 72.4307 | 221.3996 | 270.2668 | 8.648
| 1:28 | 72.464 | 221.1775 | 270.6034 | 8.6481
| 1:28 | 72.4973 | 220.9553 | 270.94 | 8.6482
| 1:28 | 72.5307 | 220.7332 | 271.2766 | 8.6482
| 1:28 | 72.564 | 220.511 | 271.6131 | 8.6481
| 1:28 | 72.5973 | 220.2889 | 271.9497 | 8.6481
| 1:28 | 72.6307 | 220.0667 | 272.2863 | 8.6484
| 1:28 | 72.664 | 219.8446 | 272.6229 | 8.6485
| 1:28 | 72.6678 | 219.8189 | 272.6618 | 8.6485
| 1:28 | 72.6973 | 219.9861 | 272.3987 | 8.6485
| 1:28 | 72.7307 | 220.1751 | 272.1012 | 8.6485
| 1:29 | 72.764 | 220.3641 | 271.8037 | 8.6484
| 1:29 | 72.7973 | 220.5532 | 271.5062 | 8.6481
| 1:29 | 72.8307 | 220.7422 | 271.2088 | 8.6483
| 1:29 | 72.864 | 220.9312 | 270.9113 | 8.649
| 1:29 | 72.8973 | 221.1202 | 270.6138 | 8.6493
| 1:29 | 72.9211 | 221.2552 | 270.4015 | 8.6494
| 1:29 | 72.9307 | 221.2447 | 270.3895 | 8.6494
| 1:29 | 72.964 | 221.208 | 270.3477 | 8.6493
| 1:29 | 72.9973 | 221.1713 | 270.3059 | 8.6491
| 1:29 | 73.0307 | 221.1346 | 270.2641 | 8.649
| 1:29 | 73.064 | 221.098 | 270.2223 | 8.649
| 1:29 | 73.0973 | 221.0613 | 270.1805 | 8.649
| 1:29 | 73.1307 | 221.0246 | 270.1387 | 8.649
| 1:29 | 73.164 | 220.988 | 270.0969 | 8.6491
| 1:29 | 73.1685 | 220.983 | 270.0912 | 8.6491
| 1:29 | 73.1973 | 220.9509 | 270.2115 | 8.6493
| 1:29 | 73.2307 | 220.9138 | 270.3506 | 8.6494
| 1:29 | 73.264 | 220.8767 | 270.4897 | 8.6495
| 1:29 | 73.2973 | 220.8396 | 270.6287 | 8.6495
| 1:29 | 73.3307 | 220.8025 | 270.7678 | 8.6495
| 1:29 | 73.364 | 220.7654 | 270.9069 | 8.6496
| 1:29 | 73.3973 | 220.7283 | 271.046 | 8.6495
| 1:29 | 73.4227 | 220.7001 | 271.1518 | 8.6495
| 1:29 | 73.4307 | 220.6685 | 271.1266 | 8.6494
| 1:29 | 73.464 | 220.5368 | 271.0213 | 8.6493
| 1:29 | 73.4973 | 220.405 | 270.9161 | 8.6492
| 1:29 | 73.5307 | 220.2732 | 270.8108 | 8.6493
| 1:29 | 73.564 | 220.1414 | 270.7056 | 8.6493
| 1:29 | 73.5973 | 220.0096 | 270.6003 | 8.6491
| 1:29 | 73.6307 | 219.8778 | 270.495 | 8.6489
| 1:29 | 73.664 | 219.746 | 270.3898 | 8.649
| 1:29 | 73.6694 | 219.7245 | 270.3726 | 8.6491
| 1:29 | 73.6973 | 219.5439 | 270.6072 | 8.6493
| 1:29 | 73.7307 | 219.3281 | 270.8876 | 8.6494
| 1:30 | 73.764 | 219.1123 | 271.1681 | 8.6493
| 1:30 | 73.7973 | 218.8965 | 271.4485 | 8.6492
| 1:30 | 73.8307 | 218.6806 | 271.7289 | 8.6493
| 1:30 | 73.864 | 218.4648 | 272.0094 | 8.6493
| 1:30 | 73.8973 | 218.249 | 272.2898 | 8.6492
| 1:30 | 73.9224 | 218.0863 | 272.5012 | 8.6493
| 1:30 | 73.9307 | 218.0904 | 272.5138 | 8.6493
| 1:30 | 73.964 | 218.1068 | 272.565 | 8.6493
| 1:30 | 73.9973 | 218.1232 | 272.6162 | 8.6493
| 1:30 | 74.0307 | 218.1397 | 272.6674 | 8.6492
| 1:30 | 74.064 | 218.1561 | 272.7185 | 8.6491
| 1:30 | 74.0973 | 218.1726 | 272.7697 | 8.6492
| 1:30 | 74.1307 | 218.189 | 272.8209 | 8.6493
| 1:30 | 74.164 | 218.2055 | 272.8721 | 8.6493
| 1:30 | 74.1692 | 218.208 | 272.88 | 8.6493
| 1:30 | 74.1973 | 218.2065 | 272.9153 | 8.6493
| 1:30 | 74.2307 | 218.2047 | 272.957 | 8.6492
| 1:30 | 74.264 | 218.2029 | 272.9988 | 8.6493
| 1:30 | 74.2973 | 218.2011 | 273.0405 | 8.6494
| 1:30 | 74.3307 | 218.1992 | 273.0822 | 8.6494
| 1:30 | 74.364 | 218.1974 | 273.124 | 8.6493
| 1:30 | 74.3973 | 218.1956 | 273.1657 | 8.6492
| 1:30 | 74.4236 | 218.1942 | 273.1986 | 8.6492
| 1:30 | 74.4307 | 218.2141 | 273.1908 | 8.6492
| 1:30 | 74.464 | 218.3078 | 273.154 | 8.6492
| 1:30 | 74.4973 | 218.4016 | 273.1171 | 8.649
| 1:30 | 74.5307 | 218.4953 | 273.0803 | 8.6487
| 1:30 | 74.564 | 218.5891 | 273.0435 | 8.6486
| 1:30 | 74.5973 | 218.6828 | 273.0067 | 8.6491
| 1:30 | 74.6307 | 218.7766 | 272.9698 | 8.6494
| 1:30 | 74.664 | 218.8703 | 272.933 | 8.6496
| 1:30 | 74.6698 | 218.8867 | 272.9266 | 8.6496
| 1:30 | 74.6973 | 218.8348 | 272.9676 | 8.6496
| 1:30 | 74.7307 | 218.772 | 273.0173 | 8.6494
| 1:31 | 74.764 | 218.7093 | 273.067 | 8.6492
| 1:31 | 74.7973 | 218.6465 | 273.1166 | 8.6491
| 1:31 | 74.8307 | 218.5837 | 273.1663 | 8.649
| 1:31 | 74.864 | 218.5209 | 273.216 | 8.6489
| 1:31 | 74.8973 | 218.4581 | 273.2656 | 8.649
| 1:31 | 74.9239 | 218.408 | 273.3053 | 8.6491
| 1:31 | 74.9307 | 218.3918 | 273.2959 | 8.6492
| 1:31 | 74.964 | 218.3112 | 273.2493 | 8.6493
| 1:31 | 74.9973 | 218.2307 | 273.2027 | 8.6494
| 1:31 | 75.0307 | 218.1502 | 273.1561 | 8.6494
| 1:31 | 75.064 | 218.0696 | 273.1095 | 8.6494
| 1:31 | 75.0973 | 217.9891 | 273.063 | 8.6493
| 1:31 | 75.1307 | 217.9086 | 273.0164 | 8.6493
| 1:31 | 75.164 | 217.8281 | 272.9698 | 8.6493
| 1:31 | 75.1707 | 217.8119 | 272.9604 | 8.6493
| 1:31 | 75.1973 | 217.7404 | 272.9337 | 8.6494
| 1:31 | 75.2307 | 217.6509 | 272.9001 | 8.6494
| 1:31 | 75.264 | 217.5614 | 272.8666 | 8.6494
| 1:31 | 75.2973 | 217.4719 | 272.8331 | 8.6495
| 1:31 | 75.3307 | 217.3825 | 272.7995 | 8.6494
| 1:31 | 75.364 | 217.293 | 272.766 | 8.6493
| 1:31 | 75.3973 | 217.2035 | 272.7325 | 8.6491
| 1:31 | 75.4249 | 217.1296 | 272.7048 | 8.6491
| 1:31 | 75.4307 | 217.1334 | 272.7281 | 8.6491
| 1:31 | 75.464 | 217.155 | 272.8621 | 8.6493
| 1:31 | 75.4973 | 217.1766 | 272.9961 | 8.6494
| 1:31 | 75.5307 | 217.1982 | 273.1301 | 8.6495
| 1:31 | 75.564 | 217.2199 | 273.2642 | 8.6495
| 1:31 | 75.5973 | 217.2415 | 273.3982 | 8.6494
| 1:31 | 75.6307 | 217.2631 | 273.5322 | 8.6493
| 1:31 | 75.664 | 217.2847 | 273.6662 | 8.6493
| 1:31 | 75.6711 | 217.2893 | 273.6948 | 8.6493
| 1:31 | 75.6973 | 217.2255 | 273.6445 | 8.6493
| 1:31 | 75.7307 | 217.1444 | 273.5805 | 8.6494
| 1:32 | 75.764 | 217.0633 | 273.5166 | 8.6494
| 1:32 | 75.7973 | 216.9821 | 273.4527 | 8.6492
| 1:32 | 75.8307 | 216.901 | 273.3887 | 8.6491
| 1:32 | 75.864 | 216.8199 | 273.3248 | 8.6493
| 1:32 | 75.8973 | 216.7388 | 273.2609 | 8.6496
| 1:32 | 75.9183 | 216.6879 | 273.2208 | 8.6497
| 1:32 | 75.9307 | 216.645 | 273.3618 | 8.6498
| 1:32 | 75.964 | 216.5298 | 273.7403 | 8.6498
| 1:32 | 75.9973 | 216.4147 | 274.1188 | 8.6498
| 1:32 | 76.0307 | 216.2996 | 274.4973 | 8.65
| 1:32 | 76.064 | 216.1845 | 274.8757 | 8.6501
| 1:32 | 76.0973 | 216.0693 | 275.2542 | 8.6502
| 1:32 | 76.1307 | 215.9542 | 275.6327 | 8.6503
| 1:32 | 76.164 | 215.8391 | 276.0111 | 8.6503
| 1:32 | 76.1724 | 215.8101 | 276.1065 | 8.6503
| 1:32 | 76.1973 | 215.8696 | 275.8746 | 8.6503
| 1:32 | 76.2307 | 215.949 | 275.5646 | 8.6502
| 1:32 | 76.264 | 216.0285 | 275.2546 | 8.6503
| 1:32 | 76.2973 | 216.108 | 274.9446 | 8.6504
| 1:32 | 76.3307 | 216.1875 | 274.6346 | 8.6506
| 1:32 | 76.364 | 216.267 | 274.3246 | 8.6506
| 1:32 | 76.3973 | 216.3465 | 274.0146 | 8.6507
| 1:32 | 76.4184 | 216.3968 | 273.8186 | 8.6508
| 1:32 | 76.4307 | 216.3832 | 273.8522 | 8.6508
| 1:32 | 76.464 | 216.3463 | 273.9436 | 8.6509
| 1:32 | 76.4973 | 216.3094 | 274.0349 | 8.651
| 1:32 | 76.5307 | 216.2724 | 274.1263 | 8.6511
| 1:32 | 76.564 | 216.2355 | 274.2177 | 8.6509
| 1:32 | 76.5973 | 216.1986 | 274.309 | 8.6507
| 1:32 | 76.6307 | 216.1616 | 274.4004 | 8.6508
| 1:32 | 76.664 | 216.1247 | 274.4917 | 8.6509
| 1:32 | 76.6725 | 216.1153 | 274.515 | 8.6509
| 1:32 | 76.6973 | 216.0683 | 274.4798 | 8.6509
| 1:32 | 76.7307 | 216.0053 | 274.4325 | 8.6507
| 1:33 | 76.764 | 215.9422 | 274.3851 | 8.6505
| 1:33 | 76.7973 | 215.8792 | 274.3378 | 8.6507
| 1:33 | 76.8307 | 215.8161 | 274.2905 | 8.6508
| 1:33 | 76.864 | 215.7531 | 274.2431 | 8.6509
| 1:33 | 76.8973 | 215.69 | 274.1958 | 8.6508
| 1:33 | 76.9196 | 215.6479 | 274.1642 | 8.6506
| 1:33 | 76.9307 | 215.6738 | 274.3227 | 8.6506
| 1:33 | 76.964 | 215.7515 | 274.7999 | 8.6506
| 1:33 | 76.9973 | 215.8293 | 275.277 | 8.6507
| 1:33 | 77.0307 | 215.907 | 275.7542 | 8.6507
| 1:33 | 77.064 | 215.9848 | 276.2314 | 8.6507
| 1:33 | 77.0973 | 216.0625 | 276.7085 | 8.6508
| 1:33 | 77.1307 | 216.1403 | 277.1857 | 8.651
| 1:33 | 77.164 | 216.218 | 277.6629 | 8.651
| 1:33 | 77.1738 | 216.2408 | 277.8026 | 8.651
| 1:33 | 77.1973 | 216.2233 | 277.7564 | 8.651
| 1:33 | 77.2307 | 216.1986 | 277.691 | 8.6509
| 1:33 | 77.264 | 216.1738 | 277.6257 | 8.651
| 1:33 | 77.2973 | 216.1491 | 277.5604 | 8.651
| 1:33 | 77.3307 | 216.1243 | 277.495 | 8.6509
| 1:33 | 77.364 | 216.0996 | 277.4297 | 8.6508
| 1:33 | 77.3973 | 216.0748 | 277.3644 | 8.6509
| 1:33 | 77.4197 | 216.0582 | 277.3206 | 8.6509
| 1:33 | 77.4307 | 216.0069 | 277.3024 | 8.6509
| 1:33 | 77.464 | 215.8516 | 277.2474 | 8.651
| 1:33 | 77.4973 | 215.6962 | 277.1924 | 8.6511
| 1:33 | 77.5307 | 215.5408 | 277.1373 | 8.6514
| 1:33 | 77.564 | 215.3854 | 277.0823 | 8.6518
| 1:33 | 77.5973 | 215.2301 | 277.0273 | 8.6518
| 1:33 | 77.6307 | 215.0747 | 276.9722 | 8.6518
| 1:33 | 77.664 | 214.9193 | 276.9172 | 8.6518
| 1:33 | 77.6736 | 214.8744 | 276.9013 | 8.6517
| 1:33 | 77.6973 | 214.9637 | 276.9043 | 8.6517
| 1:33 | 77.7307 | 215.0894 | 276.9087 | 8.6516
| 1:34 | 77.764 | 215.2151 | 276.913 | 8.6515
| 1:34 | 77.7973 | 215.3408 | 276.9174 | 8.6514
| 1:34 | 77.8307 | 215.4665 | 276.9217 | 8.6514
| 1:34 | 77.864 | 215.5922 | 276.926 | 8.6514
| 1:34 | 77.8973 | 215.7179 | 276.9304 | 8.6513
| 1:34 | 77.9214 | 215.8086 | 276.9335 | 8.6512
| 1:34 | 77.9307 | 215.7473 | 276.9676 | 8.6512
| 1:34 | 77.964 | 215.527 | 277.09 | 8.6512
| 1:34 | 77.9973 | 215.3068 | 277.2125 | 8.6512
| 1:34 | 78.0307 | 215.0865 | 277.3349 | 8.6512
| 1:34 | 78.064 | 214.8662 | 277.4574 | 8.6511
| 1:34 | 78.0973 | 214.646 | 277.5798 | 8.6511
| 1:34 | 78.1307 | 214.4257 | 277.7022 | 8.6514
| 1:34 | 78.164 | 214.2055 | 277.8247 | 8.6516
| 1:34 | 78.1743 | 214.1373 | 277.8625 | 8.6516
| 1:34 | 78.1973 | 214.2096 | 277.7785 | 8.6517
| 1:34 | 78.2307 | 214.3143 | 277.657 | 8.6517
| 1:34 | 78.264 | 214.4189 | 277.5354 | 8.6517
| 1:34 | 78.2973 | 214.5235 | 277.4138 | 8.6517
| 1:34 | 78.3307 | 214.6282 | 277.2922 | 8.6517
| 1:34 | 78.364 | 214.7328 | 277.1706 | 8.6517
| 1:34 | 78.3973 | 214.8375 | 277.049 | 8.6518
| 1:34 | 78.4215 | 214.9135 | 276.9607 | 8.6519
| 1:34 | 78.4307 | 214.8744 | 276.9739 | 8.6519
| 1:34 | 78.464 | 214.7319 | 277.0222 | 8.6518
| 1:34 | 78.4973 | 214.5893 | 277.0704 | 8.6517
| 1:34 | 78.5307 | 214.4467 | 277.1187 | 8.6516
| 0.065507 | 78.564 | 214.3041 | 277.167 | 8.6518
| 0.065531 | 78.5973 | 214.1616 | 277.2152 | 8.652
| 0.065554 | 78.6307 | 214.019 | 277.2635 | 8.652
| 0.065577 | 78.664 | 213.8764 | 277.3118 | 8.6518
| 0.065585 | 78.6758 | 213.8262 | 277.3288 | 8.6517
| 0.0656 | 78.6973 | 213.7647 | 277.5005 | 8.6515
| 0.065623 | 78.7307 | 213.6697 | 277.7655 | 8.6515
| 0.065646 | 78.764 | 213.5747 | 278.0305 | 8.6519
| 0.065669 | 78.7973 | 213.4798 | 278.2956 | 8.6524
| 0.065693 | 78.8307 | 213.3848 | 278.5606 | 8.6525
| 0.065716 | 78.864 | 213.2898 | 278.8256 | 8.6524
| 0.065739 | 78.8973 | 213.1949 | 279.0907 | 8.6522
| 0.065756 | 78.9215 | 213.1259 | 279.283 | 8.6522
| 0.065762 | 78.9307 | 213.1386 | 279.2698 | 8.6523
| 0.065785 | 78.964 | 213.1847 | 279.2215 | 8.6523
| 0.065808 | 78.9973 | 213.2309 | 279.1732 | 8.6524
| 0.065831 | 79.0307 | 213.277 | 279.1249 | 8.6525
| 0.065855 | 79.064 | 213.3232 | 279.0767 | 8.6525
| 0.065878 | 79.0973 | 213.3693 | 279.0284 | 8.6525
| 0.065901 | 79.1307 | 213.4155 | 278.9801 | 8.6526
| 0.065924 | 79.164 | 213.4616 | 278.9318 | 8.6526
| 0.065927 | 79.1686 | 213.468 | 278.9251 | 8.6526
| 0.065947 | 79.1973 | 213.5934 | 278.7228 | 8.6525
| 0.06597 | 79.2307 | 213.739 | 278.4877 | 8.6525
| 0.065994 | 79.264 | 213.8847 | 278.2527 | 8.6525
| 0.066017 | 79.2973 | 214.0303 | 278.0176 | 8.6526
| 0.06604 | 79.3307 | 214.176 | 277.7825 | 8.6527
| 0.066063 | 79.364 | 214.3216 | 277.5475 | 8.6528
| 0.066086 | 79.3973 | 214.4672 | 277.3124 | 8.6527
| 0.066103 | 79.4221 | 214.5755 | 277.1377 | 8.6526
| 0.066109 | 79.4307 | 214.5303 | 277.2376 | 8.6526
| 0.066132 | 79.464 | 214.3541 | 277.6265 | 8.6527
| 0.066156 | 79.4973 | 214.1779 | 278.0154 | 8.6528
| 0.066179 | 79.5307 | 214.0018 | 278.4044 | 8.6529
| 0.066202 | 79.564 | 213.8256 | 278.7933 | 8.6532
| 0.066225 | 79.5973 | 213.6494 | 279.1822 | 8.6532
| 0.066248 | 79.6307 | 213.4733 | 279.5712 | 8.6531
| 0.066271 | 79.664 | 213.2971 | 279.9601 | 8.653
| 0.066275 | 79.6699 | 213.2659 | 280.029 | 8.653
| 0.066294 | 79.6973 | 213.258 | 279.8417 | 8.653
| 0.066318 | 79.7307 | 213.2483 | 279.6141 | 8.653
| 0.066341 | 79.764 | 213.2386 | 279.3865 | 8.653
| 0.066364 | 79.7973 | 213.2289 | 279.1589 | 8.6529
| 0.066387 | 79.8307 | 213.2193 | 278.9313 | 8.653
| 0.06641 | 79.864 | 213.2096 | 278.7037 | 8.6531
| 0.066433 | 79.8973 | 213.1999 | 278.4761 | 8.6531
| 0.066451 | 79.9228 | 213.1926 | 278.3024 | 8.6531
| 0.066456 | 79.9307 | 213.1558 | 278.3324 | 8.6531
| 0.06648 | 79.964 | 213.0006 | 278.459 | 8.6531
| 0.066503 | 79.9973 | 212.8455 | 278.5855 | 8.6531
| 0.066526 | 80.0307 | 212.6903 | 278.712 | 8.6533
| 0.066549 | 80.064 | 212.5352 | 278.8386 | 8.6534
| 0.066572 | 80.0973 | 212.38 | 278.9651 | 8.6534
| 0.066595 | 80.1307 | 212.2248 | 279.0917 | 8.6535
| 0.066619 | 80.164 | 212.0697 | 279.2182 | 8.6535
| 0.066622 | 80.1696 | 212.0437 | 279.2394 | 8.6535
| 0.066642 | 80.1973 | 212.049 | 279.2544 | 8.6535
| 0.066665 | 80.2307 | 212.0554 | 279.2724 | 8.6534
| 0.066688 | 80.264 | 212.0618 | 279.2904 | 8.6533
| 0.066711 | 80.2973 | 212.0682 | 279.3084 | 8.6533
| 0.066734 | 80.3307 | 212.0745 | 279.3265 | 8.6533
| 0.066757 | 80.364 | 212.0809 | 279.3445 | 8.6535
| 0.066781 | 80.3973 | 212.0873 | 279.3625 | 8.6535
| 0.066799 | 80.4241 | 212.0924 | 279.377 | 8.6535
| 0.066804 | 80.4307 | 212.1081 | 279.3906 | 8.6535
| 0.066827 | 80.464 | 212.1873 | 279.4595 | 8.6537
| 0.06685 | 80.4973 | 212.2666 | 279.5284 | 8.6539
| 0.066873 | 80.5307 | 212.3459 | 279.5972 | 8.6542
| 0.066896 | 80.564 | 212.4252 | 279.6661 | 8.654
| 0.066919 | 80.5973 | 212.5045 | 279.735 | 8.6538
| 0.066943 | 80.6307 | 212.5837 | 279.8039 | 8.654
| 0.066966 | 80.664 | 212.663 | 279.8728 | 8.6542
| 0.06697 | 80.6699 | 212.677 | 279.885 | 8.6542
| 0.066989 | 80.6973 | 212.7466 | 280.0624 | 8.6542
| 0.067012 | 80.7307 | 212.8312 | 280.2779 | 8.654
| 0.067035 | 80.764 | 212.9158 | 280.4934 | 8.6538
| 0.067058 | 80.7973 | 213.0003 | 280.7089 | 8.6539
| 0.067081 | 80.8307 | 213.0849 | 280.9244 | 8.6541
| 0.067105 | 80.864 | 213.1695 | 281.1399 | 8.6541
| 0.067128 | 80.8973 | 213.254 | 281.3554 | 8.6541
| 0.067146 | 80.924 | 213.3217 | 281.5279 | 8.6542
| 0.067151 | 80.9307 | 213.2683 | 281.5593 | 8.6542
| 0.067174 | 80.964 | 213.0012 | 281.7165 | 8.6543
| 0.067197 | 80.9973 | 212.7341 | 281.8738 | 8.6544
| 0.06722 | 81.0307 | 212.467 | 282.031 | 8.6545
| 0.067244 | 81.064 | 212.1999 | 282.1883 | 8.6545
| 0.067267 | 81.0973 | 211.9328 | 282.3455 | 8.6543
| 0.06729 | 81.1307 | 211.6657 | 282.5028 | 8.6541
| 0.067313 | 81.164 | 211.3986 | 282.66 | 8.6542
| 0.067318 | 81.1708 | 211.344 | 282.6922 | 8.6543
| 0.067336 | 81.1973 | 211.4145 | 282.6185 | 8.6543
| 0.067359 | 81.2307 | 211.5031 | 282.526 | 8.6545
| 0.067382 | 81.264 | 211.5917 | 282.4334 | 8.6546
| 0.067406 | 81.2973 | 211.6802 | 282.3409 | 8.6545
| 0.067429 | 81.3307 | 211.7688 | 282.2483 | 8.6545
| 0.067452 | 81.364 | 211.8574 | 282.1557 | 8.6545
| 0.067475 | 81.3973 | 211.946 | 282.0632 | 8.6545
| 0.067494 | 81.4253 | 212.0204 | 281.9854 | 8.6546
| 0.067498 | 81.4307 | 212.0358 | 281.9526 | 8.6546
| 0.067521 | 81.464 | 212.1321 | 281.7477 | 8.6546
| 0.067544 | 81.4973 | 212.2284 | 281.5427 | 8.6545
| 0.067568 | 81.5307 | 212.3247 | 281.3378 | 8.6545
| 0.067591 | 81.564 | 212.4211 | 281.1328 | 8.6543
| 0.067614 | 81.5973 | 212.5174 | 280.9278 | 8.6543
| 0.067637 | 81.6307 | 212.6137 | 280.7229 | 8.6543
| 0.06766 | 81.664 | 212.71 | 280.5179 | 8.6545
| 0.067665 | 81.671 | 212.7302 | 280.4748 | 8.6545
| 0.067683 | 81.6973 | 212.5274 | 280.6232 | 8.6546
| 0.067706 | 81.7307 | 212.2706 | 280.8112 | 8.6546
| 0.06773 | 81.764 | 212.0137 | 280.9991 | 8.6546
| 0.067753 | 81.7973 | 211.7569 | 281.1871 | 8.6545
| 0.067776 | 81.8307 | 211.5 | 281.375 | 8.6545
| 0.067799 | 81.864 | 211.2432 | 281.563 | 8.6547
| 0.067822 | 81.8973 | 210.9863 | 281.751 | 8.6549
| 0.067841 | 81.9249 | 210.7736 | 281.9066 | 8.6549
| 0.067845 | 81.9307 | 210.7723 | 281.8935 | 8.655
| 0.067869 | 81.964 | 210.7646 | 281.8169 | 8.6549
| 0.067892 | 81.9973 | 210.757 | 281.7403 | 8.6547
| 0.067915 | 82.0307 | 210.7494 | 281.6637 | 8.6547
| 0.067938 | 82.064 | 210.7418 | 281.5871 | 8.6549
| 0.067961 | 82.0973 | 210.7341 | 281.5106 | 8.655
| 0.067984 | 82.1307 | 210.7265 | 281.434 | 8.6551
| 0.068007 | 82.164 | 210.7189 | 281.3574 | 8.6551
| 0.068014 | 82.1728 | 210.7169 | 281.3372 | 8.6551
| 0.068031 | 82.1973 | 210.8661 | 281.5039 | 8.6551
| 0.068054 | 82.2307 | 211.0688 | 281.7303 | 8.6551
| 0.068062 | 82.2428 | 211.1424 | 281.8126 | 8.6551 | An offline analytic sample with ID 'Sample-06' was taken. iControl: Sample taken by EasySampler into vial 6 with a dilution factor of 100.
| 0.068077 | 82.264 | 211.2714 | 281.9567 | 8.6551
| 0.0681 | 82.2973 | 211.4741 | 282.1831 | 8.6552
| 0.068123 | 82.3307 | 211.6767 | 282.4094 | 8.6554
| 0.068146 | 82.364 | 211.8794 | 282.6358 | 8.6554
| 0.068169 | 82.3973 | 212.082 | 282.8622 | 8.6556
| 0.068189 | 82.4255 | 212.2533 | 283.0535 | 8.6558
| 0.068193 | 82.4307 | 212.2322 | 283.0666 | 8.6558
| 0.068216 | 82.464 | 212.0962 | 283.1514 | 8.6559
| 0.068239 | 82.4973 | 211.9601 | 283.2361 | 8.656
| 0.068262 | 82.5307 | 211.824 | 283.3209 | 8.656
| 0.068285 | 82.564 | 211.6879 | 283.4056 | 8.656
| 0.068308 | 82.5973 | 211.5518 | 283.4903 | 8.6562
| 0.068331 | 82.6307 | 211.4157 | 283.5751 | 8.6566
| 0.068355 | 82.664 | 211.2797 | 283.6598 | 8.657
| 0.068361 | 82.673 | 211.243 | 283.6827 | 8.6571
| 0.068378 | 82.6973 | 211.1767 | 283.6069 | 8.6572
| 0.068401 | 82.7307 | 211.0861 | 283.5032 | 8.6573
| 0.068424 | 82.764 | 210.9954 | 283.3995 | 8.6573
| 0.068447 | 82.7973 | 210.9047 | 283.2958 | 8.6572
| 0.06847 | 82.8307 | 210.8141 | 283.1921 | 8.6572
| 0.068494 | 82.864 | 210.7234 | 283.0884 | 8.6572
| 0.068517 | 82.8973 | 210.6327 | 282.9846 | 8.6572
| 0.068537 | 82.9262 | 210.5543 | 282.8949 | 8.6571
| 0.06854 | 82.9307 | 210.5518 | 282.9127 | 8.6571
| 0.068563 | 82.964 | 210.5332 | 283.0452 | 8.657
| 0.068586 | 82.9973 | 210.5145 | 283.1776 | 8.6568
| 0.068609 | 83.0307 | 210.4959 | 283.3101 | 8.6567
| 0.068632 | 83.064 | 210.4773 | 283.4426 | 8.6569
| 0.068656 | 83.0973 | 210.4587 | 283.5751 | 8.6569
| 0.068679 | 83.1307 | 210.4401 | 283.7076 | 8.6571
| 0.068702 | 83.164 | 210.4215 | 283.8401 | 8.657
| 0.068708 | 83.1726 | 210.4167 | 283.8742 | 8.6569
| 0.068725 | 83.1973 | 210.44 | 283.9153 | 8.6568
| 0.068748 | 83.2307 | 210.4714 | 283.9705 | 8.6568
| 0.068771 | 83.264 | 210.5028 | 284.0258 | 8.657
| 0.068794 | 83.2973 | 210.5342 | 284.0811 | 8.657
| 0.068818 | 83.3307 | 210.5656 | 284.1364 | 8.657
| 0.068841 | 83.364 | 210.597 | 284.1917 | 8.6569
| 0.068864 | 83.3973 | 210.6284 | 284.247 | 8.6568
| 0.06888 | 83.4199 | 210.6496 | 284.2843 | 8.6568
| 0.068887 | 83.4307 | 210.597 | 284.2405 | 8.6568
| 0.06891 | 83.464 | 210.4347 | 284.1053 | 8.6568
| 0.068933 | 83.4973 | 210.2724 | 283.97 | 8.6565
| 0.068956 | 83.5307 | 210.11 | 283.8347 | 8.6562
| 0.06898 | 83.564 | 209.9477 | 283.6995 | 8.6565
| 0.069003 | 83.5973 | 209.7854 | 283.5642 | 8.6568
| 0.069026 | 83.6307 | 209.623 | 283.429 | 8.6569
| 0.069049 | 83.664 | 209.4607 | 283.2937 | 8.6568
| 0.069056 | 83.6741 | 209.4117 | 283.2529 | 8.6568
| 0.069072 | 83.6973 | 209.4839 | 283.3149 | 8.6567
| 0.069095 | 83.7307 | 209.5874 | 283.4038 | 8.6566
| 0.069119 | 83.764 | 209.6908 | 283.4927 | 8.6567
| 0.069142 | 83.7973 | 209.7943 | 283.5816 | 8.6566
| 0.069165 | 83.8307 | 209.8978 | 283.6705 | 8.6567
| 0.069188 | 83.864 | 210.0012 | 283.7594 | 8.657
| 0.069211 | 83.8973 | 210.1047 | 283.8483 | 8.6571
| 0.069227 | 83.9197 | 210.1742 | 283.908 | 8.6572
| 0.069234 | 83.9307 | 210.1455 | 283.9677 | 8.6572
| 0.069257 | 83.964 | 210.0578 | 284.1496 | 8.6572
| 0.069281 | 83.9973 | 209.9701 | 284.3315 | 8.6573
| 0.069304 | 84.0307 | 209.8824 | 284.5134 | 8.6574
| 0.069327 | 84.064 | 209.7947 | 284.6953 | 8.6573
| 0.06935 | 84.0973 | 209.707 | 284.8772 | 8.6573
| 0.069373 | 84.1307 | 209.6193 | 285.0591 | 8.6577
| 0.069396 | 84.164 | 209.5316 | 285.2411 | 8.6579
| 0.069403 | 84.1737 | 209.5061 | 285.2939 | 8.658
| 0.069419 | 84.1973 | 209.4577 | 285.3054 | 8.6581
| 0.069443 | 84.2307 | 209.3895 | 285.3217 | 8.6579
| 0.069466 | 84.264 | 209.3213 | 285.338 | 8.6578
| 0.069489 | 84.2973 | 209.253 | 285.3542 | 8.658
| 0.069512 | 84.3307 | 209.1848 | 285.3705 | 8.6583
| 0.069535 | 84.364 | 209.1166 | 285.3868 | 8.6585
| 0.069558 | 84.3973 | 209.0483 | 285.403 | 8.6585
| 0.069575 | 84.4208 | 209.0004 | 285.4145 | 8.6585
| 0.069581 | 84.4307 | 209.0197 | 285.3795 | 8.6585
| 0.069605 | 84.464 | 209.0849 | 285.2619 | 8.6584
| 0.069628 | 84.4973 | 209.15 | 285.1443 | 8.6583
| 0.069651 | 84.5307 | 209.2152 | 285.0267 | 8.6581
| 0.069674 | 84.564 | 209.2803 | 284.909 | 8.6581
| 0.069697 | 84.5973 | 209.3455 | 284.7914 | 8.6581
| 0.06972 | 84.6307 | 209.4107 | 284.6738 | 8.6581
| 0.069744 | 84.664 | 209.4758 | 284.5561 | 8.6582
| 0.069751 | 84.675 | 209.4973 | 284.5174 | 8.6582
| 0.069767 | 84.6973 | 209.5356 | 284.6069 | 8.6581
| 0.06979 | 84.7307 | 209.5929 | 284.7404 | 8.6577
| 0.069813 | 84.764 | 209.6501 | 284.874 | 8.6573
| 0.069836 | 84.7973 | 209.7073 | 285.0075 | 8.6574
| 0.069859 | 84.8307 | 209.7645 | 285.141 | 8.6574
| 0.069882 | 84.864 | 209.8218 | 285.2745 | 8.6575
| 0.069906 | 84.8973 | 209.879 | 285.408 | 8.6575
| 0.069922 | 84.9209 | 209.9194 | 285.5023 | 8.6574
| 0.069929 | 84.9307 | 209.9194 | 285.4789 | 8.6574
| 0.069952 | 84.964 | 209.9193 | 285.3992 | 8.6572
| 0.069975 | 84.9973 | 209.9191 | 285.3195 | 8.6569
| 0.069998 | 85.0307 | 209.919 | 285.2398 | 8.6566
| 0.070021 | 85.064 | 209.9189 | 285.1602 | 8.6565
| 0.070044 | 85.0973 | 209.9188 | 285.0805 | 8.6566
| 0.070068 | 85.1307 | 209.9187 | 285.0008 | 8.6568
| 0.070091 | 85.164 | 209.9186 | 284.9211 | 8.6567
| 0.070098 | 85.1751 | 209.9186 | 284.8947 | 8.6567
| 0.070114 | 85.1973 | 209.8083 | 285.0765 | 8.6566
| 0.070137 | 85.2307 | 209.6433 | 285.3486 | 8.6564
| 0.07016 | 85.264 | 209.4783 | 285.6207 | 8.6563
| 0.070183 | 85.2973 | 209.3133 | 285.8928 | 8.6563
| 0.070206 | 85.3307 | 209.1483 | 286.1649 | 8.6562
| 0.07023 | 85.364 | 208.9832 | 286.437 | 8.6561
| 0.070253 | 85.3973 | 208.8182 | 286.7092 | 8.6562
| 0.07027 | 85.4222 | 208.6951 | 286.9121 | 8.6562
| 0.070276 | 85.4307 | 208.6392 | 286.938 | 8.6562
| 0.070299 | 85.464 | 208.419 | 287.04 | 8.6562
| 0.070322 | 85.4973 | 208.1988 | 287.1419 | 8.6561
| 0.070345 | 85.5307 | 207.9786 | 287.2439 | 8.6559
| 0.070369 | 85.564 | 207.7584 | 287.3458 | 8.6558
| 0.070392 | 85.5973 | 207.5382 | 287.4478 | 8.6558
| 0.070415 | 85.6307 | 207.318 | 287.5497 | 8.6559
| 0.070438 | 85.664 | 207.0978 | 287.6517 | 8.6559
| 0.070446 | 85.6751 | 207.0243 | 287.6857 | 8.6559
| 0.070461 | 85.6973 | 207.1243 | 287.572 | 8.6558
| 0.070484 | 85.7307 | 207.2745 | 287.4012 | 8.6557
| 0.070507 | 85.764 | 207.4247 | 287.2304 | 8.6556
| 0.070531 | 85.7973 | 207.575 | 287.0596 | 8.6555
| 0.070554 | 85.8307 | 207.7252 | 286.8888 | 8.6556
| 0.070577 | 85.864 | 207.8754 | 286.718 | 8.6557
| 0.0706 | 85.8973 | 208.0256 | 286.5472 | 8.6555
| 0.070617 | 85.9218 | 208.1359 | 286.4219 | 8.6553
| 0.070623 | 85.9307 | 208.1551 | 286.4691 | 8.6552
| 0.070646 | 85.964 | 208.2275 | 286.6468 | 8.6552
| 0.070669 | 85.9973 | 208.2999 | 286.8245 | 8.6552
| 0.070693 | 86.0307 | 208.3723 | 287.0021 | 8.655
| 0.070716 | 86.064 | 208.4447 | 287.1798 | 8.6546
| 0.070739 | 86.0973 | 208.5171 | 287.3575 | 8.6548
| 0.070762 | 86.1307 | 208.5895 | 287.5351 | 8.6551
| 0.070785 | 86.164 | 208.6619 | 287.7128 | 8.6552
| 0.070794 | 86.176 | 208.688 | 287.7769 | 8.6552
| 0.070808 | 86.1973 | 208.6817 | 287.7201 | 8.6552
| 0.070831 | 86.2307 | 208.6719 | 287.6314 | 8.6549
| 0.070855 | 86.264 | 208.6621 | 287.5428 | 8.6547
| 0.070878 | 86.2973 | 208.6523 | 287.4541 | 8.6549
| 0.070901 | 86.3307 | 208.6425 | 287.3654 | 8.6552
| 0.070924 | 86.364 | 208.6327 | 287.2767 | 8.6552
| 0.070947 | 86.3973 | 208.6228 | 287.188 | 8.6552
| 0.070964 | 86.4222 | 208.6155 | 287.1219 | 8.6549
| 0.07097 | 86.4307 | 208.5802 | 287.1166 | 8.6549
| 0.070994 | 86.464 | 208.4416 | 287.0958 | 8.6547
| 0.071017 | 86.4973 | 208.3029 | 287.075 | 8.6545
| 0.07104 | 86.5307 | 208.1643 | 287.0542 | 8.6544
| 0.071063 | 86.564 | 208.0256 | 287.0334 | 8.6543
| 0.071086 | 86.5973 | 207.887 | 287.0126 | 8.654
| 0.071109 | 86.6307 | 207.7483 | 286.9919 | 8.654
| 0.071132 | 86.664 | 207.6097 | 286.9711 | 8.6543
| 0.071141 | 86.6762 | 207.5588 | 286.9634 | 8.6543
| 0.071156 | 86.6973 | 207.5809 | 287.0829 | 8.6544
| 0.071179 | 86.7307 | 207.6159 | 287.2716 | 8.6545
| 0.071202 | 86.764 | 207.6508 | 287.4603 | 8.6544
| 0.071225 | 86.7973 | 207.6857 | 287.649 | 8.6544
| 0.071248 | 86.8307 | 207.7206 | 287.8377 | 8.6545
| 0.071271 | 86.864 | 207.7556 | 288.0264 | 8.6547
| 0.071294 | 86.8973 | 207.7905 | 288.2152 | 8.6546
| 0.071312 | 86.9231 | 207.8175 | 288.361 | 8.6546
| 0.071318 | 86.9307 | 207.8162 | 288.3321 | 8.6546
| 0.071341 | 86.964 | 207.8104 | 288.2051 | 8.6548
| 0.071364 | 86.9973 | 207.8046 | 288.078 | 8.6549
| 0.071387 | 87.0307 | 207.7988 | 287.951 | 8.6548
| 0.07141 | 87.064 | 207.793 | 287.8239 | 8.6546
| 0.071433 | 87.0973 | 207.7872 | 287.6968 | 8.6545
| 0.071456 | 87.1307 | 207.7814 | 287.5698 | 8.6546
| 0.07148 | 87.164 | 207.7756 | 287.4427 | 8.6547
| 0.071489 | 87.1773 | 207.7732 | 287.3919 | 8.6547
| 0.071503 | 87.1973 | 207.66 | 287.4704 | 8.6547
| 0.071526 | 87.2307 | 207.4712 | 287.6012 | 8.6547
| 0.071549 | 87.264 | 207.2825 | 287.732 | 8.6546
| 0.071572 | 87.2973 | 207.0937 | 287.8628 | 8.6545
| 0.071595 | 87.3307 | 206.9049 | 287.9936 | 8.6546
| 0.071619 | 87.364 | 206.7162 | 288.1244 | 8.6547
| 0.071642 | 87.3973 | 206.5274 | 288.2552 | 8.6546
| 0.07166 | 87.4232 | 206.3808 | 288.3569 | 8.6545
| 0.071665 | 87.4307 | 206.383 | 288.3743 | 8.6545
| 0.071688 | 87.464 | 206.3929 | 288.4524 | 8.6544
| 0.071711 | 87.4973 | 206.4028 | 288.5305 | 8.6544
| 0.071734 | 87.5307 | 206.4127 | 288.6087 | 8.6544
| 0.071757 | 87.564 | 206.4226 | 288.6868 | 8.6543
| 0.071781 | 87.5973 | 206.4324 | 288.7649 | 8.6543
| 0.071804 | 87.6307 | 206.4423 | 288.843 | 8.6541
| 0.071827 | 87.664 | 206.4522 | 288.9212 | 8.6541
| 0.071836 | 87.6774 | 206.4562 | 288.9526 | 8.6541
| 0.07185 | 87.6973 | 206.501 | 288.9053 | 8.6541
| 0.071873 | 87.7307 | 206.576 | 288.8259 | 8.654
| 0.071896 | 87.764 | 206.6511 | 288.7466 | 8.6539
| 0.071919 | 87.7973 | 206.7261 | 288.6672 | 8.6538
| 0.071943 | 87.8307 | 206.8011 | 288.5879 | 8.6538
| 0.071966 | 87.864 | 206.8761 | 288.5085 | 8.6538
| 0.071989 | 87.8973 | 206.9512 | 288.4292 | 8.6539
| 0.072007 | 87.9237 | 207.0105 | 288.3664 | 8.6539
| 0.072012 | 87.9307 | 206.9809 | 288.35 | 8.654
| 0.072035 | 87.964 | 206.8396 | 288.2717 | 8.6539
| 0.072058 | 87.9973 | 206.6984 | 288.1933 | 8.6537
| 0.072081 | 88.0307 | 206.5571 | 288.1149 | 8.6538
| 0.072105 | 88.064 | 206.4158 | 288.0366 | 8.6541
| 0.072128 | 88.0973 | 206.2746 | 287.9582 | 8.6543
| 0.072151 | 88.1307 | 206.1333 | 287.8798 | 8.6544
| 0.072174 | 88.164 | 205.9921 | 287.8015 | 8.6544
| 0.072179 | 88.1707 | 205.9637 | 287.7857 | 8.6544
| 0.072197 | 88.1973 | 205.976 | 287.9102 | 8.6544
| 0.07222 | 88.2307 | 205.9914 | 288.0659 | 8.6544
| 0.072244 | 88.264 | 206.0068 | 288.2216 | 8.6544
| 0.072267 | 88.2973 | 206.0222 | 288.3773 | 8.6543
| 0.07229 | 88.3307 | 206.0376 | 288.533 | 8.6542
| 0.072313 | 88.364 | 206.053 | 288.6887 | 8.6543
| 0.072336 | 88.3973 | 206.0684 | 288.8444 | 8.6543
| 0.072355 | 88.4242 | 206.0808 | 288.9698 | 8.6543
| 0.072359 | 88.4307 | 206.1056 | 288.9485 | 8.6543
| 0.072382 | 88.464 | 206.2329 | 288.8392 | 8.6543
| 0.072406 | 88.4973 | 206.3602 | 288.7299 | 8.6543
| 0.072429 | 88.5307 | 206.4876 | 288.6206 | 8.6544
| 0.072452 | 88.564 | 206.6149 | 288.5113 | 8.6546
| 0.072475 | 88.5973 | 206.7422 | 288.402 | 8.6547
| 0.072498 | 88.6307 | 206.8696 | 288.2926 | 8.6547
| 0.072521 | 88.664 | 206.9969 | 288.1833 | 8.6547
| 0.072526 | 88.6707 | 207.0224 | 288.1614 | 8.6547
| 0.072544 | 88.6973 | 206.8168 | 288.2862 | 8.6547
| 0.072568 | 88.7307 | 206.5598 | 288.4422 | 8.6546
| 0.072591 | 88.764 | 206.3027 | 288.5982 | 8.6545
| 0.072614 | 88.7973 | 206.0456 | 288.7541 | 8.6544
| 0.072637 | 88.8307 | 205.7885 | 288.9101 | 8.6544
| 0.07266 | 88.864 | 205.5315 | 289.0661 | 8.6545
| 0.072683 | 88.8973 | 205.2744 | 289.2221 | 8.6545
| 0.072702 | 88.9246 | 205.064 | 289.3498 | 8.6543
| 0.072706 | 88.9307 | 205.0791 | 289.3543 | 8.6543
| 0.07273 | 88.964 | 205.162 | 289.379 | 8.6543
| 0.072753 | 88.9973 | 205.2449 | 289.4038 | 8.6543
| 0.072776 | 89.0307 | 205.3278 | 289.4286 | 8.6544
| 0.072799 | 89.064 | 205.4107 | 289.4533 | 8.6544
| 0.072822 | 89.0973 | 205.4935 | 289.4781 | 8.6542
| 0.072845 | 89.1307 | 205.5764 | 289.5029 | 8.6539
| 0.072869 | 89.164 | 205.6593 | 289.5276 | 8.6537
| 0.072874 | 89.1719 | 205.6791 | 289.5335 | 8.6538
| 0.072892 | 89.1973 | 205.4485 | 289.7297 | 8.654
| 0.072915 | 89.2307 | 205.1458 | 289.9872 | 8.6542
| 0.072938 | 89.264 | 204.8431 | 290.2448 | 8.6542
| 0.072961 | 89.2973 | 204.5404 | 290.5023 | 8.6542
| 0.072984 | 89.3307 | 204.2377 | 290.7599 | 8.6543
| 0.073007 | 89.364 | 203.935 | 291.0174 | 8.6542
| 0.073031 | 89.3973 | 203.6323 | 291.275 | 8.654
| 0.07305 | 89.4254 | 203.3771 | 291.4921 | 8.6541
| 0.073054 | 89.4307 | 203.4191 | 291.469 | 8.6541
| 0.073077 | 89.464 | 203.6861 | 291.3222 | 8.6544
| 0.0731 | 89.4973 | 203.953 | 291.1755 | 8.6545
| 0.073123 | 89.5307 | 204.22 | 291.0288 | 8.6543
| 0.073146 | 89.564 | 204.487 | 290.882 | 8.6544
| 0.073169 | 89.5973 | 204.7539 | 290.7353 | 8.6547
| 0.073193 | 89.6307 | 205.0209 | 290.5885 | 8.6548
| 0.073216 | 89.664 | 205.2879 | 290.4418 | 8.6548
| 0.073221 | 89.6716 | 205.3488 | 290.4083 | 8.6548
| 0.073239 | 89.6973 | 205.1963 | 290.4576 | 8.6547
| 0.073262 | 89.7307 | 204.9987 | 290.5214 | 8.6546
| 0.073285 | 89.764 | 204.801 | 290.5853 | 8.6545
| 0.073308 | 89.7973 | 204.6034 | 290.6492 | 8.6545
| 0.073331 | 89.8307 | 204.4058 | 290.7131 | 8.6546
| 0.073355 | 89.864 | 204.2081 | 290.7769 | 8.6546
| 0.073378 | 89.8973 | 204.0105 | 290.8408 | 8.6546
| 0.073398 | 89.9261 | 203.84 | 290.8959 | 8.6548
| 0.073401 | 89.9307 | 203.8434 | 290.8986 | 8.6548
| 0.073424 | 89.964 | 203.8676 | 290.9179 | 8.6549
| 0.073447 | 89.9973 | 203.8918 | 290.9373 | 8.6548
| 0.07347 | 90.0307 | 203.916 | 290.9566 | 8.6548
| 0.073494 | 90.064 | 203.9402 | 290.976 | 8.6549
| 0.073517 | 90.0973 | 203.9644 | 290.9953 | 8.6549
| 0.07354 | 90.1307 | 203.9886 | 291.0147 | 8.6549
| 0.073563 | 90.164 | 204.0129 | 291.034 | 8.6548
| 0.073569 | 90.1729 | 204.0193 | 291.0392 | 8.6548
| 0.073586 | 90.1973 | 203.964 | 290.9071 | 8.6548
| 0.073609 | 90.2307 | 203.8886 | 290.727 | 8.6547
| 0.073632 | 90.264 | 203.8132 | 290.5469 | 8.6546
| 0.073656 | 90.2973 | 203.7378 | 290.3668 | 8.6546
| 0.073679 | 90.3307 | 203.6623 | 290.1867 | 8.6546
| 0.073702 | 90.364 | 203.5869 | 290.0066 | 8.6548
| 0.073725 | 90.3973 | 203.5115 | 289.8265 | 8.6547
| 0.073745 | 90.426 | 203.4467 | 289.6718 | 8.6547
| 0.073748 | 90.4307 | 203.4542 | 289.7104 | 8.6547
| 0.073771 | 90.464 | 203.5072 | 289.9851 | 8.6547
| 0.073794 | 90.4973 | 203.5602 | 290.2598 | 8.6548
| 0.073818 | 90.5307 | 203.6132 | 290.5345 | 8.6549
| 0.073841 | 90.564 | 203.6662 | 290.8092 | 8.655
| 0.073864 | 90.5973 | 203.7192 | 291.0839 | 8.655
| 0.073887 | 90.6307 | 203.7722 | 291.3586 | 8.655
| 0.07391 | 90.664 | 203.8252 | 291.6333 | 8.6549
| 0.073917 | 90.6731 | 203.8397 | 291.7082 | 8.6549
| 0.073933 | 90.6973 | 203.7401 | 291.5272 | 8.655
| 0.073956 | 90.7307 | 203.603 | 291.2782 | 8.6551
| 0.07398 | 90.764 | 203.466 | 291.0293 | 8.6552
| 0.074003 | 90.7973 | 203.329 | 290.7803 | 8.6553
| 0.074026 | 90.8307 | 203.192 | 290.5314 | 8.655
| 0.074049 | 90.864 | 203.0549 | 290.2824 | 8.6547
| 0.074072 | 90.8973 | 202.9179 | 290.0334 | 8.6547
| 0.074093 | 90.9273 | 202.7947 | 289.8096 | 8.655
| 0.074095 | 90.9307 | 202.8075 | 289.8121 | 8.6551
| 0.074119 | 90.964 | 202.9348 | 289.8376 | 8.6553
| 0.074142 | 90.9973 | 203.0622 | 289.8632 | 8.6554
| 0.074165 | 91.0307 | 203.1895 | 289.8887 | 8.6553
| 0.074188 | 91.064 | 203.3168 | 289.9142 | 8.6552
| 0.074211 | 91.0973 | 203.4442 | 289.9397 | 8.6553
| 0.074234 | 91.1307 | 203.5715 | 289.9652 | 8.6554
| 0.074257 | 91.164 | 203.6989 | 289.9907 | 8.6554
| 0.074264 | 91.1741 | 203.7375 | 289.9984 | 8.6554
| 0.074281 | 91.1973 | 203.7737 | 290.0414 | 8.6555
| 0.074304 | 91.2307 | 203.8256 | 290.103 | 8.6555
| 0.074327 | 91.264 | 203.8776 | 290.1646 | 8.6555
| 0.07435 | 91.2973 | 203.9296 | 290.2262 | 8.6556
| 0.074373 | 91.3307 | 203.9815 | 290.2879 | 8.6556
| 0.074396 | 91.364 | 204.0335 | 290.3495 | 8.6556
| 0.074419 | 91.3973 | 204.0854 | 290.4111 | 8.6556
| 0.07444 | 91.4269 | 204.1315 | 290.4658 | 8.6557
| 0.074443 | 91.4307 | 204.1399 | 290.4912 | 8.6557
| 0.074466 | 91.464 | 204.2142 | 290.716 | 8.6558
| 0.074489 | 91.4973 | 204.2885 | 290.9409 | 8.6558
| 0.074512 | 91.5307 | 204.3627 | 291.1657 | 8.6558
| 0.074535 | 91.564 | 204.437 | 291.3905 | 8.6557
| 0.074558 | 91.5973 | 204.5113 | 291.6154 | 8.6558
| 0.074581 | 91.6307 | 204.5855 | 291.8402 | 8.6558
| 0.074605 | 91.664 | 204.6598 | 292.065 | 8.6559
| 0.074612 | 91.6743 | 204.6828 | 292.1347 | 8.6559
| 0.074628 | 91.6973 | 204.586 | 292.145 | 8.6559
| 0.074651 | 91.7307 | 204.4457 | 292.1601 | 8.6559
| 0.074674 | 91.764 | 204.3054 | 292.1751 | 8.6559
| 0.074697 | 91.7973 | 204.1651 | 292.1901 | 8.6558
| 0.07472 | 91.8307 | 204.0248 | 292.2051 | 8.6558
| 0.074744 | 91.864 | 203.8845 | 292.2202 | 8.6565
| 0.074767 | 91.8973 | 203.7442 | 292.2352 | 8.6566
| 0.074788 | 91.9282 | 203.6142 | 292.2491 | 8.6567
| 0.07479 | 91.9307 | 203.6045 | 292.259 | 8.6567
| 0.074813 | 91.964 | 203.4719 | 292.394 | 8.6567
| 0.074836 | 91.9973 | 203.3394 | 292.5289 | 8.6565
| 0.074859 | 92.0307 | 203.2068 | 292.6638 | 8.6563
| 0.074882 | 92.064 | 203.0743 | 292.7987 | 8.6562
| 0.074906 | 92.0973 | 202.9417 | 292.9336 | 8.6563
| 0.074929 | 92.1307 | 202.8092 | 293.0685 | 8.6563
| 0.074952 | 92.164 | 202.6767 | 293.2034 | 8.6564
| 0.074959 | 92.174 | 202.6369 | 293.2439 | 8.6565
| 0.074975 | 92.1973 | 202.6671 | 293.2637 | 8.6566
| 0.074998 | 92.2307 | 202.7103 | 293.2921 | 8.6568
| 0.075021 | 92.264 | 202.7534 | 293.3205 | 8.6568
| 0.075044 | 92.2973 | 202.7965 | 293.3488 | 8.6568
| 0.075068 | 92.3307 | 202.8397 | 293.3772 | 8.6569
| 0.075091 | 92.364 | 202.8828 | 293.4056 | 8.6568
| 0.075114 | 92.3973 | 202.9259 | 293.4339 | 8.6568
| 0.075136 | 92.4285 | 202.9662 | 293.4604 | 8.6569
| 0.075137 | 92.4307 | 202.9532 | 293.4439 | 8.657
| 0.07516 | 92.464 | 202.7579 | 293.1944 | 8.657
| 0.075183 | 92.4973 | 202.5626 | 292.9449 | 8.657
| 0.075206 | 92.5307 | 202.3673 | 292.6954 | 8.657
| 0.07523 | 92.564 | 202.1719 | 292.4459 | 8.657
| 0.075253 | 92.5973 | 201.9766 | 292.1964 | 8.6569
| 0.075276 | 92.6307 | 201.7813 | 291.9469 | 8.6568
| 0.075299 | 92.664 | 201.5859 | 291.6974 | 8.6566
| 0.075307 | 92.6753 | 201.5199 | 291.613 | 8.6566
| 0.075322 | 92.6973 | 201.6327 | 291.5027 | 8.6565
| 0.075345 | 92.7307 | 201.8033 | 291.3361 | 8.6564
| 0.075369 | 92.764 | 201.9738 | 291.1695 | 8.6564
| 0.075392 | 92.7973 | 202.1443 | 291.0029 | 8.6566
| 0.075415 | 92.8307 | 202.3149 | 290.8363 | 8.6568
| 0.075438 | 92.864 | 202.4854 | 290.6697 | 8.6568
| 0.075461 | 92.8973 | 202.656 | 290.503 | 8.6568
| 0.075478 | 92.9219 | 202.7819 | 290.3801 | 8.6567
| 0.075484 | 92.9307 | 202.7833 | 290.4988 | 8.6567
| 0.075507 | 92.964 | 202.7887 | 290.952 | 8.6567
| 0.075531 | 92.9973 | 202.7942 | 291.4052 | 8.6568
| 0.075554 | 93.0307 | 202.7996 | 291.8584 | 8.6569
| 0.075577 | 93.064 | 202.805 | 292.3116 | 8.6568
| 0.0756 | 93.0973 | 202.8105 | 292.7647 | 8.6566
| 0.075623 | 93.1307 | 202.8159 | 293.2179 | 8.6565
| 0.075646 | 93.164 | 202.8213 | 293.6711 | 8.6564
| 0.075654 | 93.1751 | 202.8232 | 293.8226 | 8.6564
| 0.075669 | 93.1973 | 202.8508 | 293.8279 | 8.6564
| 0.075693 | 93.2307 | 202.8924 | 293.8358 | 8.6565
| 0.075716 | 93.264 | 202.934 | 293.8438 | 8.6564
| 0.075739 | 93.2973 | 202.9756 | 293.8517 | 8.6562
| 0.075762 | 93.3307 | 203.0172 | 293.8597 | 8.6561
| 0.075785 | 93.364 | 203.0588 | 293.8676 | 8.6562
| 0.075808 | 93.3973 | 203.1004 | 293.8756 | 8.6563
| 0.075825 | 93.4216 | 203.1306 | 293.8814 | 8.6564
| 0.075831 | 93.4307 | 203.115 | 293.9232 | 8.6564
| 0.075855 | 93.464 | 203.0581 | 294.0765 | 8.6565
| 0.075878 | 93.4973 | 203.0012 | 294.2298 | 8.6564
| 0.075901 | 93.5307 | 202.9442 | 294.3831 | 8.6562
| 0.075924 | 93.564 | 202.8873 | 294.5363 | 8.6559
| 0.075947 | 93.5973 | 202.8303 | 294.6896 | 8.6561
| 0.07597 | 93.6307 | 202.7734 | 294.8429 | 8.6566
| 0.075994 | 93.664 | 202.7164 | 294.9962 | 8.6569
| 0.076001 | 93.6754 | 202.6969 | 295.0488 | 8.6569
| 0.076017 | 93.6973 | 202.6058 | 295.0662 | 8.657
| 0.07604 | 93.7307 | 202.4671 | 295.0927 | 8.657
| 0.076063 | 93.764 | 202.3285 | 295.1192 | 8.657
| 0.076086 | 93.7973 | 202.1898 | 295.1457 | 8.6572
| 0.076109 | 93.8307 | 202.0511 | 295.1722 | 8.6573
| 0.076132 | 93.864 | 201.9124 | 295.1987 | 8.6573
| 0.076156 | 93.8973 | 201.7737 | 295.2252 | 8.6573
| 0.076173 | 93.9229 | 201.6672 | 295.2456 | 8.6574
| 0.076179 | 93.9307 | 201.6847 | 295.2014 | 8.6574
| 0.076202 | 93.964 | 201.7602 | 295.0112 | 8.6575
| 0.076225 | 93.9973 | 201.8357 | 294.8209 | 8.6576
| 0.076248 | 94.0307 | 201.9112 | 294.6306 | 8.6576
| 0.076271 | 94.064 | 201.9866 | 294.4403 | 8.6574
| 0.076294 | 94.0973 | 202.0621 | 294.25 | 8.6574
| 0.076318 | 94.1307 | 202.1376 | 294.0598 | 8.6574
| 0.076341 | 94.164 | 202.2131 | 293.8695 | 8.6575
| 0.076349 | 94.1761 | 202.2405 | 293.8003 | 8.6575
| 0.076364 | 94.1973 | 202.181 | 293.882 | 8.6576
| 0.076387 | 94.2307 | 202.0874 | 294.0102 | 8.6576
| 0.07641 | 94.264 | 201.9938 | 294.1385 | 8.6576
| 0.076433 | 94.2973 | 201.9003 | 294.2667 | 8.6577
| 0.076456 | 94.3307 | 201.8067 | 294.395 | 8.6578
| 0.07648 | 94.364 | 201.7131 | 294.5232 | 8.658
| 0.076503 | 94.3973 | 201.6195 | 294.6515 | 8.658
| 0.07652 | 94.4224 | 201.5491 | 294.748 | 8.658
| 0.076526 | 94.4307 | 201.5354 | 294.7492 | 8.6579
| 0.076549 | 94.464 | 201.4798 | 294.7539 | 8.6578
| 0.076572 | 94.4973 | 201.4242 | 294.7586 | 8.6577
| 0.076595 | 94.5307 | 201.3687 | 294.7633 | 8.6576
| 0.076619 | 94.564 | 201.3131 | 294.768 | 8.6576
| 0.076642 | 94.5973 | 201.2575 | 294.7727 | 8.6575
| 0.076665 | 94.6307 | 201.202 | 294.7774 | 8.6574
| 0.076688 | 94.664 | 201.1464 | 294.7821 | 8.6574
| 0.076697 | 94.6764 | 201.1257 | 294.7839 | 8.6574
| 0.076711 | 94.6973 | 201.1913 | 294.7025 | 8.6575
| 0.076734 | 94.7307 | 201.2958 | 294.5728 | 8.6575
| 0.076757 | 94.764 | 201.4004 | 294.443 | 8.6576
| 0.076781 | 94.7973 | 201.505 | 294.3133 | 8.6575
| 0.076804 | 94.8307 | 201.6096 | 294.1835 | 8.6575
| 0.076827 | 94.864 | 201.7142 | 294.0538 | 8.6577
| 0.07685 | 94.8973 | 201.8187 | 293.924 | 8.6579
| 0.076868 | 94.923 | 201.8992 | 293.8241 | 8.658
| 0.076873 | 94.9307 | 201.8756 | 293.8442 | 8.658
| 0.076896 | 94.964 | 201.7727 | 293.9313 | 8.6581
| 0.076919 | 94.9973 | 201.6698 | 294.0184 | 8.658
| 0.076943 | 95.0307 | 201.567 | 294.1055 | 8.6578
| 0.076966 | 95.064 | 201.4641 | 294.1925 | 8.6578
| 0.076989 | 95.0973 | 201.3612 | 294.2796 | 8.6579
| 0.077012 | 95.1307 | 201.2583 | 294.3667 | 8.6582
| 0.077035 | 95.164 | 201.1555 | 294.4538 | 8.6583
| 0.077044 | 95.1769 | 201.1158 | 294.4874 | 8.6583
| 0.077058 | 95.1973 | 201.0443 | 294.6026 | 8.6583
| 0.077081 | 95.2307 | 200.928 | 294.7901 | 8.6582
| 0.077105 | 95.264 | 200.8117 | 294.9776 | 8.6582
| 0.077128 | 95.2973 | 200.6954 | 295.1651 | 8.6584
| 0.077151 | 95.3307 | 200.579 | 295.3527 | 8.6584
| 0.077174 | 95.364 | 200.4627 | 295.5402 | 8.6583
| 0.077197 | 95.3973 | 200.3464 | 295.7277 | 8.6582
| 0.077216 | 95.4242 | 200.2527 | 295.8787 | 8.6581
| 0.07722 | 95.4307 | 200.2634 | 295.8826 | 8.6581
| 0.077244 | 95.464 | 200.3182 | 295.903 | 8.6582
| 0.077267 | 95.4973 | 200.373 | 295.9233 | 8.6584
| 0.07729 | 95.5307 | 200.4278 | 295.9436 | 8.6584
| 0.077313 | 95.564 | 200.4827 | 295.964 | 8.6583
| 0.077336 | 95.5973 | 200.5375 | 295.9843 | 8.6582
| 0.077359 | 95.6307 | 200.5923 | 296.0046 | 8.6582
| 0.077382 | 95.664 | 200.6471 | 296.025 | 8.6582
| 0.077392 | 95.6774 | 200.6692 | 296.0331 | 8.6582
| 0.077406 | 95.6973 | 200.7181 | 295.9416 | 8.6581
| 0.077429 | 95.7307 | 200.7998 | 295.7885 | 8.6582
| 0.077452 | 95.764 | 200.8815 | 295.6353 | 8.6582
| 0.077475 | 95.7973 | 200.9633 | 295.4822 | 8.6582
| 0.077498 | 95.8307 | 201.045 | 295.3291 | 8.6582
| 0.077521 | 95.864 | 201.1268 | 295.176 | 8.6583
| 0.077544 | 95.8973 | 201.2085 | 295.0229 | 8.6584
| 0.077563 | 95.924 | 201.2738 | 294.9006 | 8.6584
| 0.077568 | 95.9307 | 201.2783 | 294.9315 | 8.6584
| 0.077591 | 95.964 | 201.301 | 295.0849 | 8.6584
| 0.077614 | 95.9973 | 201.3236 | 295.2382 | 8.6584
| 0.077637 | 96.0307 | 201.3463 | 295.3916 | 8.6585
| 0.07766 | 96.064 | 201.3689 | 295.545 | 8.6586
| 0.077683 | 96.0973 | 201.3916 | 295.6984 | 8.6586
| 0.077706 | 96.1307 | 201.4142 | 295.8518 | 8.6586
| 0.07773 | 96.164 | 201.4368 | 296.0052 | 8.6585
| 0.077739 | 96.1782 | 201.4465 | 296.0705 | 8.6585
| 0.077753 | 96.1973 | 201.4959 | 296.1902 | 8.6584
| 0.077776 | 96.2307 | 201.5818 | 296.3987 | 8.6583
| 0.077799 | 96.264 | 201.6678 | 296.6071 | 8.6585
| 0.077822 | 96.2973 | 201.7538 | 296.8156 | 8.6585
| 0.077845 | 96.3307 | 201.8398 | 297.024 | 8.6585
| 0.077869 | 96.364 | 201.9257 | 297.2325 | 8.6584
| 0.077892 | 96.3973 | 202.0117 | 297.4409 | 8.6584
| 0.077911 | 96.425 | 202.0832 | 297.6142 | 8.6583
| 0.077915 | 96.4307 | 202.0398 | 297.6224 | 8.6583
| 0.077938 | 96.464 | 201.7832 | 297.6713 | 8.6582
| 0.077961 | 96.4973 | 201.5266 | 297.7202 | 8.6582
| 0.077984 | 96.5307 | 201.2699 | 297.7691 | 8.6584
| 0.078007 | 96.564 | 201.0133 | 297.818 | 8.6585
| 0.078031 | 96.5973 | 200.7567 | 297.867 | 8.6586
| 0.078054 | 96.6307 | 200.5001 | 297.9159 | 8.6586
| 0.078077 | 96.664 | 200.2434 | 297.9648 | 8.6586
| 0.078087 | 96.6793 | 200.1258 | 297.9872 | 8.6586
| 0.0781 | 96.6973 | 200.0906 | 297.8232 | 8.6587
| 0.078123 | 96.7307 | 200.0257 | 297.5202 | 8.6586
| 0.078146 | 96.764 | 199.9608 | 297.2172 | 8.6585
| 0.078169 | 96.7973 | 199.8959 | 296.9143 | 8.6585
| 0.078193 | 96.8307 | 199.831 | 296.6113 | 8.6585
| 0.078216 | 96.864 | 199.766 | 296.3084 | 8.6586
| 0.078239 | 96.8973 | 199.7011 | 296.0054 | 8.6586
| 0.078258 | 96.925 | 199.6473 | 295.7543 | 8.6586
| 0.078262 | 96.9307 | 199.6389 | 295.7898 | 8.6586
| 0.078285 | 96.964 | 199.5896 | 295.9972 | 8.6587
| 0.078308 | 96.9973 | 199.5403 | 296.2047 | 8.6588
| 0.078331 | 97.0307 | 199.4911 | 296.4121 | 8.659
| 0.078355 | 97.064 | 199.4418 | 296.6196 | 8.6592
| 0.078378 | 97.0973 | 199.3925 | 296.827 | 8.6593
| 0.078401 | 97.1307 | 199.3433 | 297.0345 | 8.6594
| 0.078424 | 97.164 | 199.294 | 297.2419 | 8.6595
| 0.078435 | 97.1792 | 199.2715 | 297.3366 | 8.6596
| 0.078447 | 97.1973 | 199.365 | 297.2677 | 8.6597
| 0.07847 | 97.2307 | 199.5369 | 297.1411 | 8.6598
| 0.078494 | 97.264 | 199.7089 | 297.0144 | 8.6597
| 0.078517 | 97.2973 | 199.8808 | 296.8877 | 8.6596
| 0.07854 | 97.3307 | 200.0527 | 296.761 | 8.6595
| 0.078563 | 97.364 | 200.2247 | 296.6343 | 8.6594
| 0.078586 | 97.3973 | 200.3966 | 296.5076 | 8.6593
| 0.078606 | 97.4253 | 200.5407 | 296.4014 | 8.6592
| 0.078609 | 97.4307 | 200.5361 | 296.4293 | 8.6592
| 0.078632 | 97.464 | 200.5071 | 296.6016 | 8.6593
| 0.078656 | 97.4973 | 200.4781 | 296.774 | 8.6593
| 0.078679 | 97.5307 | 200.4492 | 296.9463 | 8.6592
| 0.078702 | 97.564 | 200.4202 | 297.1187 | 8.6592
| 0.078725 | 97.5973 | 200.3912 | 297.291 | 8.6592
| 0.078748 | 97.6307 | 200.3623 | 297.4634 | 8.6593
| 0.078771 | 97.664 | 200.3333 | 297.6357 | 8.6593
| 0.078782 | 97.6795 | 200.3198 | 297.716 | 8.6593
| 0.078794 | 97.6973 | 200.2122 | 297.7343 | 8.6592
| 0.078818 | 97.7307 | 200.0106 | 297.7686 | 8.6593
| 0.078841 | 97.764 | 199.809 | 297.8029 | 8.6594
| 0.078864 | 97.7973 | 199.6075 | 297.8371 | 8.6594
| 0.078887 | 97.8307 | 199.4059 | 297.8714 | 8.6595
| 0.07891 | 97.864 | 199.2043 | 297.9057 | 8.6595
| 0.078933 | 97.8973 | 199.0028 | 297.9399 | 8.6593
| 0.078953 | 97.9263 | 198.8274 | 297.9697 | 8.6593
| 0.078956 | 97.9307 | 198.8114 | 297.9636 | 8.6593
| 0.07898 | 97.964 | 198.6887 | 297.9167 | 8.6595
| 0.079003 | 97.9973 | 198.566 | 297.8698 | 8.6596
| 0.079026 | 98.0307 | 198.4433 | 297.8229 | 8.6595
| 0.079049 | 98.064 | 198.3206 | 297.776 | 8.6593
| 0.079072 | 98.0973 | 198.1979 | 297.7291 | 8.6595
| 0.079095 | 98.1307 | 198.0752 | 297.6822 | 8.6598
| 0.079119 | 98.164 | 197.9525 | 297.6353 | 8.66
| 0.079124 | 98.1722 | 197.9224 | 297.6239 | 8.66
| 0.079142 | 98.1973 | 198.1059 | 297.5912 | 8.6601
| 0.079165 | 98.2307 | 198.3488 | 297.548 | 8.6599
| 0.079188 | 98.264 | 198.5918 | 297.5047 | 8.6598
| 0.079211 | 98.2973 | 198.8347 | 297.4615 | 8.6599
| 0.079234 | 98.3307 | 199.0776 | 297.4182 | 8.66
| 0.079257 | 98.364 | 199.3206 | 297.375 | 8.6602
| 0.079281 | 98.3973 | 199.5635 | 297.3317 | 8.6605
| 0.079301 | 98.4265 | 199.7764 | 297.2938 | 8.6606
| 0.079304 | 98.4307 | 199.747 | 297.2822 | 8.6606
| 0.079327 | 98.464 | 199.5103 | 297.1882 | 8.6606
| 0.07935 | 98.4973 | 199.2737 | 297.0942 | 8.6606
| 0.079373 | 98.5307 | 199.037 | 297.0002 | 8.6604
| 0.079396 | 98.564 | 198.8003 | 296.9062 | 8.6604
| 0.079419 | 98.5973 | 198.5637 | 296.8122 | 8.6607
| 0.079431 | 98.6146 | 198.4411 | 296.7636 | 8.6607 | An offline analytic sample with ID 'Sample-07' was taken. iControl: Sample taken by EasySampler into vial 7 with a dilution factor of 100.
| 0.079443 | 98.6307 | 198.327 | 296.7183 | 8.6607
| 0.079466 | 98.664 | 198.0903 | 296.6243 | 8.6607
| 0.079472 | 98.6733 | 198.024 | 296.5979 | 8.6608
| 0.079489 | 98.6973 | 198.0626 | 296.6467 | 8.6609
| 0.079512 | 98.7307 | 198.1162 | 296.7144 | 8.6611
| 0.079535 | 98.764 | 198.1698 | 296.7821 | 8.6613
| 0.079558 | 98.7973 | 198.2234 | 296.8499 | 8.6615
| 0.079581 | 98.8307 | 198.277 | 296.9176 | 8.6615
| 0.079605 | 98.864 | 198.3306 | 296.9853 | 8.6616
| 0.079628 | 98.8973 | 198.3842 | 297.0531 | 8.6617
| 0.079648 | 98.9266 | 198.4312 | 297.1125 | 8.662
| 0.079651 | 98.9307 | 198.4442 | 297.1124 | 8.662
| 0.079674 | 98.964 | 198.5493 | 297.1119 | 8.6621
| 0.079697 | 98.9973 | 198.6545 | 297.1115 | 8.662
| 0.07972 | 99.0307 | 198.7596 | 297.1111 | 8.6621
| 0.079744 | 99.064 | 198.8648 | 297.1106 | 8.6623
| 0.079767 | 99.0973 | 198.9699 | 297.1102 | 8.6623
| 0.07979 | 99.1307 | 199.075 | 297.1097 | 8.6623
| 0.079813 | 99.164 | 199.1802 | 297.1093 | 8.6622
| 0.07982 | 99.174 | 199.2117 | 297.1091 | 8.6622
| 0.079836 | 99.1973 | 199.0322 | 297.1967 | 8.6622
| 0.079859 | 99.2307 | 198.7756 | 297.3218 | 8.6621
| 0.079882 | 99.264 | 198.5191 | 297.4469 | 8.6621
| 0.079906 | 99.2973 | 198.2625 | 297.572 | 8.6621
| 0.079929 | 99.3307 | 198.006 | 297.6971 | 8.6622
| 0.079952 | 99.364 | 197.7495 | 297.8223 | 8.6623
| 0.079975 | 99.3973 | 197.4929 | 297.9474 | 8.6624
| 0.079996 | 99.4275 | 197.2606 | 298.0607 | 8.6624
| 0.079998 | 99.4307 | 197.2692 | 298.0484 | 8.6624
| 0.080021 | 99.464 | 197.3609 | 297.9178 | 8.6623
| 0.080044 | 99.4973 | 197.4527 | 297.7872 | 8.6624
| 0.080068 | 99.5307 | 197.5444 | 297.6566 | 8.6626
| 0.080091 | 99.564 | 197.6361 | 297.526 | 8.6628
| 0.080114 | 99.5973 | 197.7278 | 297.3955 | 8.6628
| 0.080137 | 99.6307 | 197.8195 | 297.2649 | 8.6629
| 0.08016 | 99.664 | 197.9112 | 297.1343 | 8.6629
| 0.080167 | 99.6735 | 197.9372 | 297.0972 | 8.6629
| 0.080183 | 99.6973 | 197.9106 | 297.2286 | 8.6629
| 0.080206 | 99.7307 | 197.8733 | 297.412 | 8.6629
| 0.08023 | 99.764 | 197.8361 | 297.5954 | 8.6629
| 0.080253 | 99.7973 | 197.7988 | 297.7788 | 8.6629
| 0.080276 | 99.8307 | 197.7616 | 297.9622 | 8.6628
| 0.080299 | 99.864 | 197.7243 | 298.1456 | 8.6627
| 0.080322 | 99.8973 | 197.6871 | 298.329 | 8.6628
| 0.080343 | 99.9275 | 197.6535 | 298.4947 | 8.6628
| 0.080345 | 99.9307 | 197.6721 | 298.4972 | 8.6628
| 0.080369 | 99.964 | 197.865 | 298.5236 | 8.6628
| 0.080392 | 99.9973 | 198.0578 | 298.55 | 8.6628
| 0.080415 | 100.0307 | 198.2507 | 298.5763 | 8.6626
| 0.080438 | 100.064 | 198.4436 | 298.6027 | 8.6625
| 0.080461 | 100.0973 | 198.6364 | 298.6291 | 8.6627
| 0.080484 | 100.1307 | 198.8293 | 298.6554 | 8.6629
| 0.080507 | 100.164 | 199.0222 | 298.6818 | 8.663
| 0.080514 | 100.1739 | 199.0796 | 298.6896 | 8.663
| 0.080531 | 100.1973 | 199.0612 | 298.6778 | 8.663
| 0.080554 | 100.2307 | 199.035 | 298.6609 | 8.6628
| 0.080577 | 100.264 | 199.0087 | 298.6441 | 8.6626
| 0.0806 | 100.2973 | 198.9825 | 298.6272 | 8.6627
| 0.080623 | 100.3307 | 198.9563 | 298.6104 | 8.6627
| 0.080646 | 100.364 | 198.93 | 298.5935 | 8.6626
| 0.080669 | 100.3973 | 198.9038 | 298.5767 | 8.6623
| 0.080691 | 100.4278 | 198.8798 | 298.5613 | 8.6622
| 0.080693 | 100.4307 | 198.868 | 298.5757 | 8.6622
| 0.080716 | 100.464 | 198.7328 | 298.741 | 8.6627
| 0.080739 | 100.4973 | 198.5977 | 298.9062 | 8.6628
| 0.080762 | 100.5307 | 198.4626 | 299.0714 | 8.6629
| 0.080785 | 100.564 | 198.3274 | 299.2366 | 8.6628
| 0.080808 | 100.5973 | 198.1923 | 299.4018 | 8.6627
| 0.080831 | 100.6307 | 198.0571 | 299.567 | 8.6624
| 0.080855 | 100.664 | 197.922 | 299.7322 | 8.6623
| 0.080862 | 100.6753 | 197.8762 | 299.7881 | 8.6624
| 0.080878 | 100.6973 | 197.8986 | 299.7642 | 8.6627
| 0.080901 | 100.7307 | 197.9324 | 299.728 | 8.663
| 0.080924 | 100.764 | 197.9661 | 299.6918 | 8.6631
| 0.080947 | 100.7973 | 197.9999 | 299.6557 | 8.663
| 0.08097 | 100.8307 | 198.0337 | 299.6195 | 8.6629
| 0.080994 | 100.864 | 198.0674 | 299.5833 | 8.6627
| 0.081017 | 100.8973 | 198.1012 | 299.5472 | 8.6627
| 0.081039 | 100.9293 | 198.1336 | 299.5124 | 8.6627
| 0.08104 | 100.9307 | 198.1367 | 299.5079 | 8.6627
| 0.081063 | 100.964 | 198.2144 | 299.3942 | 8.6626
| 0.081086 | 100.9973 | 198.2921 | 299.2805 | 8.6625
| 0.081109 | 101.0307 | 198.3698 | 299.1668 | 8.6623
| 0.081132 | 101.064 | 198.4475 | 299.0531 | 8.6623
| 0.081156 | 101.0973 | 198.5252 | 298.9394 | 8.6623
| 0.081179 | 101.1307 | 198.6029 | 298.8257 | 8.6622
| 0.081202 | 101.164 | 198.6805 | 298.712 | 8.6622
| 0.08121 | 101.1751 | 198.7064 | 298.6742 | 8.6622
| 0.081225 | 101.1973 | 198.6119 | 298.7529 | 8.6621
| 0.081248 | 101.2307 | 198.4704 | 298.8709 | 8.6622
| 0.081271 | 101.264 | 198.3288 | 298.9888 | 8.6623
| 0.081294 | 101.2973 | 198.1873 | 299.1068 | 8.6623
| 0.081318 | 101.3307 | 198.0458 | 299.2248 | 8.6623
| 0.081341 | 101.364 | 197.9043 | 299.3427 | 8.6622
| 0.081364 | 101.3973 | 197.7627 | 299.4607 | 8.6621
| 0.081386 | 101.4294 | 197.6268 | 299.574 | 8.6619
| 0.081387 | 101.4307 | 197.6269 | 299.5711 | 8.6619
| 0.08141 | 101.464 | 197.6315 | 299.4961 | 8.6617
| 0.081433 | 101.4973 | 197.6361 | 299.421 | 8.6616
| 0.081456 | 101.5307 | 197.6407 | 299.346 | 8.6615
| 0.08148 | 101.564 | 197.6453 | 299.271 | 8.6614
| 0.081503 | 101.5973 | 197.6499 | 299.1959 | 8.6614
| 0.081526 | 101.6307 | 197.6545 | 299.1209 | 8.6614
| 0.081549 | 101.664 | 197.6591 | 299.0459 | 8.6613
| 0.081558 | 101.6762 | 197.6608 | 299.0185 | 8.6613
| 0.081572 | 101.6973 | 197.5476 | 299.102 | 8.6612
| 0.081595 | 101.7307 | 197.3693 | 299.2334 | 8.661
| 0.081619 | 101.764 | 197.1911 | 299.3647 | 8.6609
| 0.081642 | 101.7973 | 197.0129 | 299.4961 | 8.6611
| 0.081665 | 101.8307 | 196.8346 | 299.6274 | 8.6612
| 0.081688 | 101.864 | 196.6564 | 299.7588 | 8.6611
| 0.081711 | 101.8973 | 196.4782 | 299.8902 | 8.661
| 0.081733 | 101.9292 | 196.3076 | 300.0159 | 8.6609
| 0.081734 | 101.9307 | 196.3083 | 300.011 | 8.6609
| 0.081757 | 101.964 | 196.3235 | 299.8994 | 8.6608
| 0.081781 | 101.9973 | 196.3386 | 299.7878 | 8.6607
| 0.081804 | 102.0307 | 196.3538 | 299.6762 | 8.6606
| 0.081827 | 102.064 | 196.369 | 299.5645 | 8.6605
| 0.08185 | 102.0973 | 196.3842 | 299.4529 | 8.6604
| 0.081873 | 102.1307 | 196.3994 | 299.3413 | 8.6603
| 0.081896 | 102.164 | 196.4146 | 299.2297 | 8.6601
| 0.081905 | 102.1761 | 196.4201 | 299.1893 | 8.6601
| 0.081919 | 102.1973 | 196.4306 | 299.2924 | 8.6601
| 0.081943 | 102.2307 | 196.4472 | 299.4541 | 8.6603
| 0.081966 | 102.264 | 196.4638 | 299.6159 | 8.6602
| 0.081989 | 102.2973 | 196.4804 | 299.7776 | 8.6601
| 0.082012 | 102.3307 | 196.497 | 299.9393 | 8.66
| 0.082035 | 102.364 | 196.5136 | 300.101 | 8.66
| 0.082058 | 102.3973 | 196.5301 | 300.2628 | 8.6601
| 0.082081 | 102.4306 | 196.5467 | 300.4243 | 8.66
| 0.082105 | 102.464 | 196.5792 | 300.6373 | 8.6599
| 0.082128 | 102.4973 | 196.6117 | 300.85 | 8.66
| 0.082151 | 102.5307 | 196.6442 | 301.0627 | 8.66
| 0.082174 | 102.564 | 196.6768 | 301.2754 | 8.6601
| 0.082197 | 102.5973 | 196.7093 | 301.4881 | 8.6601
| 0.08222 | 102.6307 | 196.7418 | 301.7009 | 8.66
| 0.082244 | 102.664 | 196.7743 | 301.9136 | 8.66
| 0.082252 | 102.6764 | 196.7863 | 301.9925 | 8.6601
| 0.082267 | 102.6973 | 196.7527 | 301.8344 | 8.6601
| 0.08229 | 102.7307 | 196.6992 | 301.5831 | 8.66
| 0.082313 | 102.764 | 196.6458 | 301.3319 | 8.66
| 0.082336 | 102.7973 | 196.5923 | 301.0806 | 8.66
| 0.082359 | 102.8307 | 196.5389 | 300.8294 | 8.66
| 0.082382 | 102.864 | 196.4854 | 300.5781 | 8.6598
| 0.082406 | 102.8973 | 196.432 | 300.3268 | 8.6595
| 0.082429 | 102.9306 | 196.3786 | 300.076 | 8.6595
| 0.082452 | 102.964 | 196.4624 | 300.0447 | 8.6598
| 0.082475 | 102.9973 | 196.546 | 300.0134 | 8.66
| 0.082498 | 103.0307 | 196.6297 | 299.9821 | 8.66
| 0.082521 | 103.064 | 196.7134 | 299.9509 | 8.6599
| 0.082544 | 103.0973 | 196.797 | 299.9196 | 8.6599
| 0.082568 | 103.1307 | 196.8807 | 299.8884 | 8.6599
| 0.082591 | 103.164 | 196.9643 | 299.8571 | 8.6599
| 0.0826 | 103.1775 | 196.9982 | 299.8445 | 8.6599
| 0.082614 | 103.1973 | 196.8931 | 299.8422 | 8.6598
| 0.082637 | 103.2307 | 196.7166 | 299.8385 | 8.6596
| 0.08266 | 103.264 | 196.5402 | 299.8348 | 8.6595
| 0.082683 | 103.2973 | 196.3637 | 299.831 | 8.6595
| 0.082706 | 103.3307 | 196.1873 | 299.8273 | 8.6595
| 0.08273 | 103.364 | 196.0108 | 299.8236 | 8.6593
| 0.082753 | 103.3973 | 195.8344 | 299.8198 | 8.6589
| 0.082771 | 103.4234 | 195.6965 | 299.8169 | 8.659
| 0.082776 | 103.4307 | 195.7321 | 299.8898 | 8.659
| 0.082799 | 103.464 | 195.8948 | 300.2229 | 8.6594
| 0.082822 | 103.4973 | 196.0575 | 300.5561 | 8.6597
| 0.082845 | 103.5307 | 196.2203 | 300.8893 | 8.6597
| 0.082869 | 103.564 | 196.383 | 301.2224 | 8.6594
| 0.082892 | 103.5973 | 196.5457 | 301.5556 | 8.6592
| 0.082915 | 103.6307 | 196.7084 | 301.8887 | 8.6593
| 0.082938 | 103.664 | 196.8712 | 302.2219 | 8.6593
| 0.082947 | 103.6776 | 196.9375 | 302.3578 | 8.6592
| 0.082961 | 103.6973 | 196.8348 | 302.1638 | 8.6591
| 0.082984 | 103.7307 | 196.6613 | 301.8363 | 8.6592
| 0.083007 | 103.764 | 196.4879 | 301.5088 | 8.6593
| 0.083031 | 103.7973 | 196.3144 | 301.1812 | 8.6594
| 0.083054 | 103.8307 | 196.1409 | 300.8537 | 8.6595
| 0.083077 | 103.864 | 195.9675 | 300.5262 | 8.6596
| 0.0831 | 103.8973 | 195.794 | 300.1987 | 8.6595
| 0.083118 | 103.9235 | 195.6579 | 299.9416 | 8.6595
| 0.083123 | 103.9307 | 195.6651 | 299.9493 | 8.6595
| 0.083146 | 103.964 | 195.6988 | 299.9854 | 8.6597
| 0.083169 | 103.9973 | 195.7324 | 300.0215 | 8.6598
| 0.083193 | 104.0307 | 195.7661 | 300.0576 | 8.6597
| 0.083216 | 104.064 | 195.7998 | 300.0936 | 8.6596
| 0.083239 | 104.0973 | 195.8334 | 300.1297 | 8.6595
| 0.083262 | 104.1307 | 195.8671 | 300.1658 | 8.6595
| 0.083285 | 104.164 | 195.9007 | 300.2019 | 8.6594
| 0.083294 | 104.1774 | 195.9143 | 300.2164 | 8.6595
| 0.083308 | 104.1973 | 195.767 | 300.3493 | 8.6595
| 0.083331 | 104.2307 | 195.5209 | 300.5716 | 8.6596
| 0.083355 | 104.264 | 195.2748 | 300.7939 | 8.6596
| 0.083378 | 104.2973 | 195.0286 | 301.0162 | 8.6596
| 0.083401 | 104.3307 | 194.7825 | 301.2385 | 8.6596
| 0.083424 | 104.364 | 194.5363 | 301.4607 | 8.6595
| 0.083447 | 104.3973 | 194.2902 | 301.683 | 8.6593
| 0.083466 | 104.4244 | 194.0904 | 301.8635 | 8.6592
| 0.08347 | 104.4307 | 194.1192 | 301.8094 | 8.6592
| 0.083494 | 104.464 | 194.2726 | 301.5217 | 8.6594
| 0.083517 | 104.4973 | 194.4259 | 301.2341 | 8.6595
| 0.08354 | 104.5307 | 194.5793 | 300.9465 | 8.6594
| 0.083563 | 104.564 | 194.7327 | 300.6588 | 8.6592
| 0.083586 | 104.5973 | 194.886 | 300.3712 | 8.6589
| 0.083609 | 104.6307 | 195.0394 | 300.0836 | 8.6588
| 0.083632 | 104.664 | 195.1927 | 299.7959 | 8.6588
| 0.083643 | 104.6787 | 195.2602 | 299.6694 | 8.659
| 0.083656 | 104.6973 | 195.2533 | 299.7544 | 8.6592
| 0.083679 | 104.7307 | 195.2409 | 299.9062 | 8.6593
| 0.083702 | 104.764 | 195.2286 | 300.0579 | 8.6591
| 0.083725 | 104.7973 | 195.2162 | 300.2096 | 8.6589
| 0.083748 | 104.8307 | 195.2039 | 300.3613 | 8.6591
| 0.083771 | 104.864 | 195.1915 | 300.513 | 8.6592
| 0.083794 | 104.8973 | 195.1792 | 300.6648 | 8.6592
| 0.083813 | 104.9243 | 195.1692 | 300.7875 | 8.6591
| 0.083818 | 104.9307 | 195.1673 | 300.8376 | 8.6591
| 0.083841 | 104.964 | 195.1572 | 301.1001 | 8.659
| 0.083864 | 104.9973 | 195.1472 | 301.3625 | 8.6588
| 0.083887 | 105.0307 | 195.1371 | 301.625 | 8.6587
| 0.08391 | 105.064 | 195.1271 | 301.8875 | 8.6586
| 0.083933 | 105.0973 | 195.117 | 302.1499 | 8.6586
| 0.083956 | 105.1307 | 195.107 | 302.4124 | 8.6586
| 0.08398 | 105.164 | 195.0969 | 302.6748 | 8.6587
| 0.08399 | 105.1786 | 195.0925 | 302.7894 | 8.6587
| 0.084003 | 105.1973 | 195.1009 | 302.6818 | 8.6587
| 0.084026 | 105.2307 | 195.1157 | 302.4909 | 8.6588
| 0.084049 | 105.264 | 195.1306 | 302.2999 | 8.6588
| 0.084072 | 105.2973 | 195.1454 | 302.109 | 8.6586
| 0.084095 | 105.3307 | 195.1602 | 301.9181 | 8.6584
| 0.084119 | 105.364 | 195.1751 | 301.7272 | 8.6584
| 0.084142 | 105.3973 | 195.1899 | 301.5363 | 8.6588
| 0.084161 | 105.4248 | 195.2021 | 301.3792 | 8.6588
| 0.084165 | 105.4307 | 195.2128 | 301.399 | 8.6588
| 0.084188 | 105.464 | 195.2733 | 301.5107 | 8.6588
| 0.084211 | 105.4973 | 195.3339 | 301.6224 | 8.659
| 0.084234 | 105.5307 | 195.3944 | 301.734 | 8.6594
| 0.084257 | 105.564 | 195.4549 | 301.8457 | 8.6595
| 0.084281 | 105.5973 | 195.5154 | 301.9574 | 8.6597
| 0.084304 | 105.6307 | 195.5759 | 302.069 | 8.6598
| 0.084327 | 105.664 | 195.6364 | 302.1807 | 8.6598
| 0.084337 | 105.6786 | 195.6629 | 302.2296 | 8.6598
| 0.08435 | 105.6973 | 195.5822 | 302.177 | 8.6598
| 0.084373 | 105.7307 | 195.4388 | 302.0836 | 8.6599
| 0.084396 | 105.764 | 195.2954 | 301.9903 | 8.66
| 0.084419 | 105.7973 | 195.152 | 301.8969 | 8.6603
| 0.084443 | 105.8307 | 195.0086 | 301.8035 | 8.6605
| 0.084466 | 105.864 | 194.8652 | 301.7101 | 8.6606
| 0.084489 | 105.8973 | 194.7218 | 301.6167 | 8.6606
| 0.084509 | 105.9261 | 194.5978 | 301.536 | 8.6605
| 0.084512 | 105.9307 | 194.5924 | 301.5687 | 8.6605
| 0.084535 | 105.964 | 194.5523 | 301.8106 | 8.6608
| 0.084558 | 105.9973 | 194.5123 | 302.0524 | 8.6609
| 0.084581 | 106.0307 | 194.4722 | 302.2943 | 8.6609
| 0.084605 | 106.064 | 194.4322 | 302.5361 | 8.6608
| 0.084628 | 106.0973 | 194.3921 | 302.778 | 8.6608
| 0.084651 | 106.1307 | 194.352 | 303.0198 | 8.6608
| 0.084674 | 106.164 | 194.312 | 303.2617 | 8.6606
| 0.084684 | 106.179 | 194.2939 | 303.3706 | 8.6606
| 0.084697 | 106.1973 | 194.3109 | 303.1965 | 8.6606
| 0.08472 | 106.2307 | 194.3418 | 302.8798 | 8.6609
| 0.084744 | 106.264 | 194.3727 | 302.5632 | 8.661
| 0.084767 | 106.2973 | 194.4036 | 302.2465 | 8.6608
| 0.08479 | 106.3307 | 194.4345 | 301.9299 | 8.6605
| 0.084813 | 106.364 | 194.4654 | 301.6132 | 8.6605
| 0.084836 | 106.3973 | 194.4964 | 301.2966 | 8.6606
| 0.084856 | 106.4261 | 194.523 | 301.0234 | 8.6607
| 0.084859 | 106.4307 | 194.5193 | 301.0627 | 8.6607
| 0.084882 | 106.464 | 194.4923 | 301.3488 | 8.6606
| 0.084906 | 106.4973 | 194.4653 | 301.6349 | 8.6606
| 0.084929 | 106.5307 | 194.4383 | 301.921 | 8.6606
| 0.084952 | 106.564 | 194.4113 | 302.207 | 8.6607
| 0.084975 | 106.5973 | 194.3844 | 302.4931 | 8.6607
| 0.084998 | 106.6307 | 194.3574 | 302.7792 | 8.6607
| 0.085021 | 106.664 | 194.3304 | 303.0653 | 8.6607
| 0.085033 | 106.6803 | 194.3171 | 303.2055 | 8.6607
| 0.085044 | 106.6973 | 194.3334 | 303.1899 | 8.6607
| 0.085068 | 106.7307 | 194.3652 | 303.1594 | 8.6606
| 0.085091 | 106.764 | 194.397 | 303.1289 | 8.6606
| 0.085114 | 106.7973 | 194.4288 | 303.0983 | 8.6606
| 0.085137 | 106.8307 | 194.4607 | 303.0678 | 8.6605
| 0.08516 | 106.864 | 194.4925 | 303.0373 | 8.6604
| 0.085183 | 106.8973 | 194.5243 | 303.0068 | 8.6603
| 0.085203 | 106.926 | 194.5517 | 302.9805 | 8.6603
| 0.085206 | 106.9307 | 194.562 | 302.9574 | 8.6603
| 0.08523 | 106.964 | 194.6355 | 302.7925 | 8.6605
| 0.085253 | 106.9973 | 194.7091 | 302.6276 | 8.6608
| 0.085276 | 107.0307 | 194.7827 | 302.4627 | 8.6609
| 0.085299 | 107.064 | 194.8563 | 302.2978 | 8.661
| 0.085322 | 107.0973 | 194.9298 | 302.1329 | 8.661
| 0.085345 | 107.1307 | 195.0034 | 301.968 | 8.661
| 0.085369 | 107.164 | 195.077 | 301.8031 | 8.6611
| 0.08538 | 107.1803 | 195.1129 | 301.7226 | 8.6612
| 0.085392 | 107.1973 | 195.0572 | 301.7698 | 8.6612
| 0.085415 | 107.2307 | 194.9485 | 301.8619 | 8.6612
| 0.085438 | 107.264 | 194.8397 | 301.9539 | 8.6612
| 0.085461 | 107.2973 | 194.731 | 302.046 | 8.6611
| 0.085484 | 107.3307 | 194.6223 | 302.1381 | 8.661
| 0.085507 | 107.364 | 194.5136 | 302.2302 | 8.6609
| 0.085531 | 107.3973 | 194.4048 | 302.3223 | 8.6608
| 0.085551 | 107.4274 | 194.3066 | 302.4055 | 8.6606
| 0.085554 | 107.4307 | 194.3086 | 302.4298 | 8.6606
| 0.085577 | 107.464 | 194.3289 | 302.6805 | 8.6604
| 0.0856 | 107.4973 | 194.3491 | 302.9312 | 8.6604
| 0.085623 | 107.5307 | 194.3694 | 303.1818 | 8.6604
| 0.085646 | 107.564 | 194.3896 | 303.4325 | 8.6605
| 0.085669 | 107.5973 | 194.4099 | 303.6832 | 8.6602
| 0.085693 | 107.6307 | 194.4302 | 303.9339 | 8.6601
| 0.085716 | 107.664 | 194.4504 | 304.1846 | 8.6603
| 0.085727 | 107.6802 | 194.4603 | 304.3066 | 8.6604
| 0.085739 | 107.6973 | 194.4503 | 304.2824 | 8.6606
| 0.085762 | 107.7307 | 194.4309 | 304.2353 | 8.6606
| 0.085785 | 107.764 | 194.4115 | 304.1882 | 8.6603
| 0.085808 | 107.7973 | 194.3921 | 304.1411 | 8.6603
| 0.085831 | 107.8307 | 194.3727 | 304.094 | 8.6605
| 0.085855 | 107.864 | 194.3533 | 304.0469 | 8.6606
| 0.085878 | 107.8973 | 194.3339 | 303.9998 | 8.6606
| 0.085899 | 107.9274 | 194.3164 | 303.9573 | 8.6608
| 0.085901 | 107.9307 | 194.3127 | 303.9418 | 8.6608
| 0.085924 | 107.964 | 194.2755 | 303.7821 | 8.661
| 0.085947 | 107.9973 | 194.2382 | 303.6224 | 8.6612
| 0.08597 | 108.0307 | 194.2009 | 303.4627 | 8.6613
| 0.085994 | 108.064 | 194.1637 | 303.303 | 8.6613
| 0.086017 | 108.0973 | 194.1264 | 303.1433 | 8.6612
| 0.08604 | 108.1307 | 194.0891 | 302.9836 | 8.661
| 0.086063 | 108.164 | 194.0519 | 302.8239 | 8.661
| 0.086075 | 108.1806 | 194.0333 | 302.7442 | 8.6611
| 0.086086 | 108.1973 | 194.0318 | 302.7842 | 8.6612
| 0.086109 | 108.2307 | 194.029 | 302.8642 | 8.6615
| 0.086132 | 108.264 | 194.0261 | 302.9442 | 8.6617
| 0.086156 | 108.2973 | 194.0232 | 303.0242 | 8.6618
| 0.086179 | 108.3307 | 194.0203 | 303.1042 | 8.6617
| 0.086202 | 108.364 | 194.0175 | 303.1842 | 8.6616
| 0.086225 | 108.3973 | 194.0146 | 303.2642 | 8.6616
| 0.086246 | 108.4271 | 194.012 | 303.3357 | 8.6616
| 0.086248 | 108.4307 | 194 | 303.3568 | 8.6616
| 0.086271 | 108.464 | 193.8874 | 303.5551 | 8.6616
| 0.086294 | 108.4973 | 193.7748 | 303.7534 | 8.6616
| 0.086318 | 108.5307 | 193.6622 | 303.9517 | 8.6616
| 0.086341 | 108.564 | 193.5495 | 304.15 | 8.6615
| 0.086364 | 108.5973 | 193.4369 | 304.3483 | 8.6613
| 0.086387 | 108.6307 | 193.3243 | 304.5466 | 8.6613
| 0.08641 | 108.664 | 193.2116 | 304.7448 | 8.6614
| 0.086422 | 108.681 | 193.1542 | 304.8459 | 8.6614
| 0.086433 | 108.6973 | 193.1879 | 304.8654 | 8.6614
| 0.086456 | 108.7307 | 193.2567 | 304.9051 | 8.6614
| 0.08648 | 108.764 | 193.3254 | 304.9449 | 8.6612
| 0.086503 | 108.7973 | 193.3941 | 304.9846 | 8.6611
| 0.086526 | 108.8307 | 193.4628 | 305.0243 | 8.6612
| 0.086549 | 108.864 | 193.5316 | 305.0641 | 8.6613
| 0.086572 | 108.8973 | 193.6003 | 305.1038 | 8.6613
| 0.086594 | 108.9283 | 193.6642 | 305.1408 | 8.6612
| 0.086595 | 108.9307 | 193.657 | 305.1515 | 8.6612
| 0.086619 | 108.964 | 193.5536 | 305.3048 | 8.6612
| 0.086642 | 108.9973 | 193.4502 | 305.4581 | 8.6613
| 0.086665 | 109.0307 | 193.3467 | 305.6114 | 8.6614
| 0.086688 | 109.064 | 193.2433 | 305.7647 | 8.6615
| 0.086711 | 109.0973 | 193.1399 | 305.918 | 8.6613
| 0.086734 | 109.1307 | 193.0365 | 306.0713 | 8.6611
| 0.086757 | 109.164 | 192.9331 | 306.2246 | 8.661
| 0.08677 | 109.1826 | 192.8754 | 306.3101 | 8.6611
| 0.086781 | 109.1973 | 192.8032 | 306.1384 | 8.6611
| 0.086804 | 109.2307 | 192.6401 | 305.7501 | 8.6613
| 0.086827 | 109.264 | 192.477 | 305.3619 | 8.6615
| 0.08685 | 109.2973 | 192.3139 | 304.9736 | 8.6617
| 0.086873 | 109.3307 | 192.1508 | 304.5854 | 8.6619
| 0.086896 | 109.364 | 191.9877 | 304.1971 | 8.6619
| 0.086919 | 109.3973 | 191.8246 | 303.8089 | 8.6619
| 0.086941 | 109.4287 | 191.6712 | 303.4437 | 8.6619
| 0.086943 | 109.4307 | 191.6682 | 303.4595 | 8.6618
| 0.086966 | 109.464 | 191.6174 | 303.7246 | 8.6619
| 0.086989 | 109.4973 | 191.5667 | 303.9897 | 8.6619
| 0.087012 | 109.5307 | 191.5159 | 304.2548 | 8.662
| 0.087035 | 109.564 | 191.4651 | 304.5199 | 8.662
| 0.087058 | 109.5973 | 191.4143 | 304.785 | 8.6618
| 0.087081 | 109.6307 | 191.3635 | 305.0501 | 8.6618
| 0.087105 | 109.664 | 191.3127 | 305.3152 | 8.662
| 0.087113 | 109.6756 | 191.2951 | 305.4071 | 8.662
| 0.087128 | 109.6973 | 191.4725 | 305.3317 | 8.6621
| 0.087151 | 109.7307 | 191.7441 | 305.2163 | 8.6623
| 0.087174 | 109.764 | 192.0157 | 305.101 | 8.6623
| 0.087197 | 109.7973 | 192.2872 | 304.9856 | 8.6623
| 0.08722 | 109.8307 | 192.5588 | 304.8702 | 8.6622
| 0.087244 | 109.864 | 192.8304 | 304.7549 | 8.6621
| 0.087267 | 109.8973 | 193.1019 | 304.6395 | 8.6622
| 0.087288 | 109.9286 | 193.357 | 304.5311 | 8.6622
| 0.08729 | 109.9307 | 193.3611 | 304.5275 | 8.6622
| 0.087313 | 109.964 | 193.4284 | 304.4672 | 8.6622
| 0.087336 | 109.9973 | 193.4958 | 304.4069 | 8.6623
| 0.087359 | 110.0307 | 193.5632 | 304.3466 | 8.6621
| 0.087382 | 110.064 | 193.6306 | 304.2863 | 8.6621
| 0.087406 | 110.0973 | 193.6979 | 304.226 | 8.6624
| 0.087429 | 110.1307 | 193.7653 | 304.1657 | 8.6625
| 0.087452 | 110.164 | 193.8327 | 304.1054 | 8.6625
| 0.08746 | 110.1755 | 193.8559 | 304.0847 | 8.6624
| 0.087475 | 110.1973 | 193.7206 | 304.0305 | 8.6624
| 0.087498 | 110.2307 | 193.514 | 303.9478 | 8.6622
| 0.087521 | 110.264 | 193.3075 | 303.8651 | 8.6619
| 0.087544 | 110.2973 | 193.101 | 303.7824 | 8.6618
| 0.087568 | 110.3307 | 192.8945 | 303.6998 | 8.6618
| 0.087591 | 110.364 | 192.688 | 303.6171 | 8.6619
| 0.087614 | 110.3973 | 192.4815 | 303.5344 | 8.662
| 0.087636 | 110.4287 | 192.2875 | 303.4567 | 8.6619
| 0.087637 | 110.4307 | 192.2878 | 303.4689 | 8.6619
| 0.08766 | 110.464 | 192.2942 | 303.6687 | 8.6618
| 0.087683 | 110.4973 | 192.3006 | 303.8685 | 8.6618
| 0.087706 | 110.5307 | 192.3069 | 304.0683 | 8.6618
| 0.08773 | 110.564 | 192.3133 | 304.2682 | 8.6619
| 0.087753 | 110.5973 | 192.3197 | 304.468 | 8.6621
| 0.087776 | 110.6307 | 192.326 | 304.6678 | 8.6621
| 0.087799 | 110.664 | 192.3324 | 304.8676 | 8.6621
| 0.087807 | 110.6757 | 192.3347 | 304.9381 | 8.6622
| 0.087822 | 110.6973 | 192.2871 | 304.8931 | 8.6622
| 0.087845 | 110.7307 | 192.2135 | 304.8235 | 8.6622
| 0.087869 | 110.764 | 192.14 | 304.754 | 8.6622
| 0.087892 | 110.7973 | 192.0665 | 304.6845 | 8.6621
| 0.087915 | 110.8307 | 191.993 | 304.6149 | 8.662
| 0.087938 | 110.864 | 191.9195 | 304.5454 | 8.6619
| 0.087961 | 110.8973 | 191.8459 | 304.4759 | 8.6619
| 0.087984 | 110.9296 | 191.7747 | 304.4085 | 8.6621
| 0.087984 | 110.9307 | 191.7744 | 304.4082 | 8.6621
| 0.088007 | 110.964 | 191.7639 | 304.3995 | 8.6624
| 0.088031 | 110.9973 | 191.7533 | 304.3909 | 8.6625
| 0.088054 | 111.0307 | 191.7428 | 304.3822 | 8.6625
| 0.088077 | 111.064 | 191.7323 | 304.3735 | 8.6625
| 0.0881 | 111.0973 | 191.7218 | 304.3648 | 8.6625
| 0.088123 | 111.1307 | 191.7113 | 304.3561 | 8.6625
| 0.088146 | 111.164 | 191.7008 | 304.3475 | 8.6625
| 0.088154 | 111.1756 | 191.6971 | 304.3445 | 8.6626
| 0.088169 | 111.1973 | 191.6711 | 304.3489 | 8.6626
| 0.088193 | 111.2307 | 191.6313 | 304.3557 | 8.6627
| 0.088216 | 111.264 | 191.5915 | 304.3624 | 8.6628
| 0.088239 | 111.2973 | 191.5517 | 304.3692 | 8.6628
| 0.088262 | 111.3307 | 191.5119 | 304.376 | 8.6628
| 0.088285 | 111.364 | 191.4721 | 304.3828 | 8.6628
| 0.088308 | 111.3973 | 191.4323 | 304.3896 | 8.6627
| 0.088331 | 111.4298 | 191.3935 | 304.3962 | 8.6628
| 0.088331 | 111.4307 | 191.3943 | 304.4036 | 8.6628
| 0.088355 | 111.464 | 191.4229 | 304.6777 | 8.6628
| 0.088378 | 111.4973 | 191.4514 | 304.9517 | 8.6629
| 0.088401 | 111.5307 | 191.4799 | 305.2258 | 8.6628
| 0.088424 | 111.564 | 191.5085 | 305.4998 | 8.663
| 0.088447 | 111.5973 | 191.537 | 305.7739 | 8.6633
| 0.08847 | 111.6307 | 191.5656 | 306.048 | 8.6635
| 0.088494 | 111.664 | 191.5941 | 306.322 | 8.6635
| 0.088502 | 111.6766 | 191.6049 | 306.4255 | 8.6635
| 0.088517 | 111.6973 | 191.676 | 306.1859 | 8.6636
| 0.08854 | 111.7307 | 191.7903 | 305.8009 | 8.6635
| 0.088563 | 111.764 | 191.9046 | 305.4159 | 8.6635
| 0.088586 | 111.7973 | 192.0189 | 305.0309 | 8.6635
| 0.088609 | 111.8307 | 192.1332 | 304.646 | 8.6635
| 0.088632 | 111.864 | 192.2475 | 304.261 | 8.6635
| 0.088656 | 111.8973 | 192.3618 | 303.876 | 8.6634
| 0.088678 | 111.9298 | 192.4731 | 303.501 | 8.6634
| 0.088679 | 111.9307 | 192.4642 | 303.513 | 8.6634
| 0.088702 | 111.964 | 192.1235 | 303.9753 | 8.6634
| 0.088725 | 111.9973 | 191.7828 | 304.4376 | 8.6632
| 0.088748 | 112.0307 | 191.4421 | 304.8999 | 8.663
| 0.088771 | 112.064 | 191.1014 | 305.3621 | 8.6631
| 0.088794 | 112.0973 | 190.7606 | 305.8244 | 8.6632
| 0.088818 | 112.1307 | 190.4199 | 306.2867 | 8.6633
| 0.088841 | 112.164 | 190.0792 | 306.749 | 8.6631
| 0.08885 | 112.1773 | 189.9436 | 306.933 | 8.6631
| 0.088864 | 112.1973 | 190.0144 | 306.6964 | 8.663
| 0.088887 | 112.2307 | 190.132 | 306.3034 | 8.663
| 0.08891 | 112.264 | 190.2496 | 305.9104 | 8.663
| 0.088933 | 112.2973 | 190.3673 | 305.5174 | 8.6629
| 0.088956 | 112.3307 | 190.4849 | 305.1244 | 8.663
| 0.08898 | 112.364 | 190.6025 | 304.7314 | 8.6631
| 0.089003 | 112.3973 | 190.7202 | 304.3384 | 8.6632
| 0.089026 | 112.4307 | 190.8378 | 303.9454 | 8.6634
| 0.089049 | 112.464 | 190.8095 | 304.127 | 8.6633
| 0.089072 | 112.4973 | 190.7805 | 304.3109 | 8.6633
| 0.089095 | 112.5307 | 190.7516 | 304.4949 | 8.6633
| 0.089119 | 112.564 | 190.7227 | 304.6788 | 8.6633
| 0.089142 | 112.5973 | 190.6937 | 304.8627 | 8.6632
| 0.089165 | 112.6307 | 190.6648 | 305.0466 | 8.6632
| 0.089188 | 112.664 | 190.6358 | 305.2306 | 8.6632
| 0.089197 | 112.6767 | 190.6248 | 305.3007 | 8.6632
| 0.089211 | 112.6973 | 190.7304 | 305.3534 | 8.6632
| 0.089234 | 112.7307 | 190.9012 | 305.4386 | 8.6631
| 0.089257 | 112.764 | 191.072 | 305.5238 | 8.6631
| 0.089281 | 112.7973 | 191.2428 | 305.6089 | 8.6631
| 0.089304 | 112.8307 | 191.4136 | 305.6941 | 8.6631
| 0.089327 | 112.864 | 191.5844 | 305.7793 | 8.6631
| 0.08935 | 112.8973 | 191.7552 | 305.8645 | 8.663
| 0.089373 | 112.9307 | 191.926 | 305.9496 | 8.6631
| 0.089396 | 112.964 | 191.7424 | 306.0126 | 8.6631
| 0.089419 | 112.9973 | 191.5578 | 306.0754 | 8.663
| 0.089443 | 113.0307 | 191.3733 | 306.1383 | 8.663
| 0.089466 | 113.064 | 191.1887 | 306.2011 | 8.6629
| 0.089489 | 113.0973 | 191.0042 | 306.264 | 8.6629
| 0.089512 | 113.1307 | 190.8196 | 306.3269 | 8.6629
| 0.089535 | 113.164 | 190.6351 | 306.3897 | 8.6629
| 0.089544 | 113.1771 | 190.5628 | 306.4143 | 8.6629
| 0.089558 | 113.1973 | 190.6722 | 306.4671 | 8.6629
| 0.089581 | 113.2307 | 190.8519 | 306.5537 | 8.6629
| 0.089605 | 113.264 | 191.0316 | 306.6404 | 8.6629
| 0.089628 | 113.2973 | 191.2114 | 306.727 | 8.6629
| 0.089651 | 113.3307 | 191.3911 | 306.8137 | 8.6628
| 0.089674 | 113.364 | 191.5708 | 306.9003 | 8.663
| 0.089697 | 113.3973 | 191.7505 | 306.987 | 8.6632
| 0.08972 | 113.4307 | 191.9303 | 307.0736 | 8.6633
| 0.089744 | 113.464 | 191.8559 | 306.9576 | 8.6634
| 0.089767 | 113.4973 | 191.7784 | 306.8391 | 8.6634
| 0.08979 | 113.5307 | 191.7009 | 306.7205 | 8.6633
| 0.089813 | 113.564 | 191.6234 | 306.602 | 8.6633
| 0.089836 | 113.5973 | 191.5458 | 306.4834 | 8.6632
| 0.089859 | 113.6307 | 191.4683 | 306.3648 | 8.6631
| 0.089882 | 113.664 | 191.3908 | 306.2463 | 8.6632
| 0.089892 | 113.678 | 191.3583 | 306.1966 | 8.6632
| 0.089906 | 113.6973 | 191.2771 | 306.1647 | 8.6632
| 0.089929 | 113.7307 | 191.1375 | 306.1097 | 8.6632
| 0.089952 | 113.764 | 190.9978 | 306.0546 | 8.6632
| 0.089975 | 113.7973 | 190.8582 | 305.9996 | 8.6631
| 0.089998 | 113.8307 | 190.7185 | 305.9446 | 8.6632
| 0.090021 | 113.864 | 190.5788 | 305.8896 | 8.6633
| 0.090044 | 113.8973 | 190.4392 | 305.8346 | 8.6634
| 0.090068 | 113.9307 | 190.2995 | 305.7796 | 8.6634
| 0.090091 | 113.964 | 190.3758 | 305.9786 | 8.6632
| 0.090114 | 113.9973 | 190.456 | 306.1822 | 8.6629
| 0.090137 | 114.0307 | 190.5361 | 306.3858 | 8.6631
| 0.09016 | 114.064 | 190.6163 | 306.5894 | 8.6632
| 0.090183 | 114.0973 | 190.6965 | 306.7929 | 8.6634
| 0.090206 | 114.1307 | 190.7766 | 306.9965 | 8.6635
| 0.09023 | 114.164 | 190.8568 | 307.2001 | 8.6635
| 0.09024 | 114.1786 | 190.8918 | 307.289 | 8.6635
| 0.090253 | 114.1973 | 190.8429 | 307.2223 | 8.6635
| 0.090276 | 114.2307 | 190.7559 | 307.1038 | 8.6634
| 0.090299 | 114.264 | 190.669 | 306.9853 | 8.6635
| 0.090322 | 114.2973 | 190.582 | 306.8669 | 8.6637
| 0.090345 | 114.3307 | 190.4951 | 306.7484 | 8.6639
| 0.090369 | 114.364 | 190.4081 | 306.6299 | 8.664
| 0.090392 | 114.3973 | 190.3212 | 306.5115 | 8.6639
| 0.090415 | 114.4307 | 190.2342 | 306.393 | 8.6638
| 0.090416 | 114.4319 | 190.231 | 306.3885 | 8.6638
| 0.090438 | 114.464 | 190.2395 | 306.3779 | 8.6638
| 0.090461 | 114.4973 | 190.2483 | 306.3669 | 8.664
| 0.090484 | 114.5307 | 190.2571 | 306.3558 | 8.6643
| 0.090507 | 114.564 | 190.2659 | 306.3448 | 8.6645
| 0.090531 | 114.5973 | 190.2747 | 306.3337 | 8.6645
| 0.090554 | 114.6307 | 190.2835 | 306.3227 | 8.6645
| 0.090577 | 114.664 | 190.2923 | 306.3116 | 8.6645
| 0.090587 | 114.6782 | 190.296 | 306.3069 | 8.6646
| 0.0906 | 114.6973 | 190.3415 | 306.2779 | 8.6646
| 0.090623 | 114.7307 | 190.4206 | 306.2273 | 8.6649
| 0.090646 | 114.764 | 190.4998 | 306.1768 | 8.665
| 0.090669 | 114.7973 | 190.5789 | 306.1263 | 8.665
| 0.090693 | 114.8307 | 190.658 | 306.0757 | 8.665
| 0.090716 | 114.864 | 190.7371 | 306.0252 | 8.6651
| 0.090739 | 114.8973 | 190.8162 | 305.9747 | 8.6651
| 0.090762 | 114.9307 | 190.8953 | 305.9241 | 8.665
| 0.090763 | 114.9326 | 190.8999 | 305.9212 | 8.665
| 0.09077 | 114.9415 | 190.9606 | 306.0593 | 8.665 | An offline analytic sample with ID 'Sample-08' was taken. iControl: Sample taken by EasySampler into vial 8 with a dilution factor of 100.
| 0.090785 | 114.964 | 191.1138 | 306.4079 | 8.665
| 0.090808 | 114.9973 | 191.3408 | 306.9247 | 8.6651
| 0.090831 | 115.0307 | 191.5679 | 307.4414 | 8.6652
| 0.090855 | 115.064 | 191.7949 | 307.9582 | 8.6655
| 0.090878 | 115.0973 | 192.022 | 308.4749 | 8.6657
| 0.090901 | 115.1307 | 192.2491 | 308.9917 | 8.6659
| 0.090924 | 115.164 | 192.4761 | 309.5084 | 8.666
| 0.090935 | 115.1794 | 192.5814 | 309.7479 | 8.6661
| 0.090947 | 115.1973 | 192.4447 | 309.3523 | 8.6661
| 0.09097 | 115.2307 | 192.1899 | 308.6149 | 8.6661
| 0.090994 | 115.264 | 191.9351 | 307.8775 | 8.6662
| 0.091017 | 115.2973 | 191.6803 | 307.1401 | 8.6664
| 0.09104 | 115.3307 | 191.4256 | 306.4027 | 8.6664
| 0.091063 | 115.364 | 191.1708 | 305.6653 | 8.6665
| 0.091086 | 115.3973 | 190.916 | 304.9279 | 8.6664
| 0.091109 | 115.4307 | 190.6612 | 304.1905 | 8.6664
| 0.09111 | 115.4323 | 190.6485 | 304.1537 | 8.6664
| 0.091132 | 115.464 | 190.587 | 304.4448 | 8.6665
| 0.091156 | 115.4973 | 190.5224 | 304.7512 | 8.6666
| 0.091179 | 115.5307 | 190.4577 | 305.0576 | 8.6668
| 0.091202 | 115.564 | 190.393 | 305.364 | 8.6668
| 0.091225 | 115.5973 | 190.3284 | 305.6705 | 8.6668
| 0.091248 | 115.6307 | 190.2637 | 305.9769 | 8.6667
| 0.091271 | 115.664 | 190.199 | 306.2833 | 8.6667
| 0.091282 | 115.6798 | 190.1684 | 306.4283 | 8.6668
| 0.091294 | 115.6973 | 190.2514 | 306.4833 | 8.6669
| 0.091318 | 115.7307 | 190.4089 | 306.5878 | 8.667
| 0.091341 | 115.764 | 190.5664 | 306.6922 | 8.667
| 0.091364 | 115.7973 | 190.724 | 306.7967 | 8.6672
| 0.091387 | 115.8307 | 190.8815 | 306.9011 | 8.6672
| 0.09141 | 115.864 | 191.039 | 307.0056 | 8.6672
| 0.091433 | 115.8973 | 191.1966 | 307.11 | 8.6673
| 0.091456 | 115.9307 | 191.3541 | 307.2145 | 8.6674
| 0.091458 | 115.9327 | 191.3638 | 307.2209 | 8.6674
| 0.09148 | 115.964 | 191.4479 | 307.3416 | 8.6674
| 0.091503 | 115.9973 | 191.5375 | 307.4702 | 8.6673
| 0.091526 | 116.0307 | 191.6272 | 307.5988 | 8.6673
| 0.091549 | 116.064 | 191.7168 | 307.7274 | 8.6672
| 0.091572 | 116.0973 | 191.8064 | 307.856 | 8.667
| 0.091595 | 116.1307 | 191.896 | 307.9846 | 8.667
| 0.091619 | 116.164 | 191.9857 | 308.1132 | 8.667
| 0.091629 | 116.1798 | 192.028 | 308.1739 | 8.667
| 0.091642 | 116.1973 | 191.9518 | 308.1881 | 8.667
| 0.091665 | 116.2307 | 191.8073 | 308.2149 | 8.667
| 0.091688 | 116.264 | 191.6627 | 308.2417 | 8.6672
| 0.091711 | 116.2973 | 191.5182 | 308.2686 | 8.6672
| 0.091734 | 116.3307 | 191.3737 | 308.2954 | 8.6673
| 0.091757 | 116.364 | 191.2292 | 308.3222 | 8.6673
| 0.091781 | 116.3973 | 191.0846 | 308.349 | 8.6673
| 0.091801 | 116.4269 | 190.9564 | 308.3729 | 8.6673
| 0.091804 | 116.4307 | 190.9514 | 308.3686 | 8.6673
| 0.091827 | 116.464 | 190.9075 | 308.3312 | 8.6672
| 0.09185 | 116.4973 | 190.8635 | 308.2937 | 8.6672
| 0.091873 | 116.5307 | 190.8195 | 308.2563 | 8.6672
| 0.091896 | 116.564 | 190.7755 | 308.2189 | 8.6671
| 0.091919 | 116.5973 | 190.7315 | 308.1814 | 8.667
| 0.091943 | 116.6307 | 190.6875 | 308.144 | 8.667
| 0.091966 | 116.664 | 190.6435 | 308.1065 | 8.6671
| 0.091977 | 116.6796 | 190.623 | 308.089 | 8.6671
| 0.091989 | 116.6973 | 190.6204 | 308.0196 | 8.667
| 0.092012 | 116.7307 | 190.6154 | 307.8893 | 8.6668
| 0.092035 | 116.764 | 190.6105 | 307.759 | 8.6667
| 0.092058 | 116.7973 | 190.6056 | 307.6287 | 8.667
| 0.092081 | 116.8307 | 190.6006 | 307.4984 | 8.6673
| 0.092105 | 116.864 | 190.5957 | 307.3681 | 8.6673
| 0.092128 | 116.8973 | 190.5908 | 307.2378 | 8.6672
| 0.092148 | 116.9264 | 190.5864 | 307.1241 | 8.667
| 0.092151 | 116.9307 | 190.5891 | 307.1497 | 8.667
| 0.092174 | 116.964 | 190.6096 | 307.3514 | 8.6669
| 0.092197 | 116.9973 | 190.6301 | 307.5531 | 8.667
| 0.09222 | 117.0307 | 190.6506 | 307.7548 | 8.6672
| 0.092244 | 117.064 | 190.6711 | 307.9565 | 8.6672
| 0.092267 | 117.0973 | 190.6916 | 308.1582 | 8.6672
| 0.09229 | 117.1307 | 190.7121 | 308.3599 | 8.6672
| 0.092313 | 117.164 | 190.7326 | 308.5616 | 8.6671
| 0.092325 | 117.1807 | 190.7429 | 308.6626 | 8.667
| 0.092336 | 117.1973 | 190.6644 | 308.6681 | 8.667
| 0.092359 | 117.2307 | 190.5073 | 308.6791 | 8.6668
| 0.092382 | 117.264 | 190.3503 | 308.6901 | 8.6666
| 0.092406 | 117.2973 | 190.1932 | 308.7011 | 8.6666
| 0.092429 | 117.3307 | 190.0361 | 308.7121 | 8.6666
| 0.092452 | 117.364 | 189.879 | 308.7231 | 8.6665
| 0.092475 | 117.3973 | 189.7219 | 308.7341 | 8.6664
| 0.092495 | 117.4267 | 189.5836 | 308.7438 | 8.6664
| 0.092498 | 117.4307 | 189.586 | 308.7457 | 8.6664
| 0.092521 | 117.464 | 189.6054 | 308.7612 | 8.6661
| 0.092544 | 117.4973 | 189.6249 | 308.7768 | 8.6658
| 0.092568 | 117.5307 | 189.6444 | 308.7924 | 8.6657
| 0.092591 | 117.564 | 189.6638 | 308.808 | 8.6656
| 0.092614 | 117.5973 | 189.6833 | 308.8236 | 8.6656
| 0.092637 | 117.6307 | 189.7028 | 308.8391 | 8.6656
| 0.09266 | 117.664 | 189.7222 | 308.8547 | 8.6657
| 0.092672 | 117.6809 | 189.7321 | 308.8626 | 8.6656
| 0.092683 | 117.6973 | 189.5952 | 308.9333 | 8.6656
| 0.092706 | 117.7307 | 189.3171 | 309.0769 | 8.6655
| 0.09273 | 117.764 | 189.039 | 309.2206 | 8.6654
| 0.092753 | 117.7973 | 188.7609 | 309.3642 | 8.6654
| 0.092776 | 117.8307 | 188.4828 | 309.5078 | 8.6653
| 0.092799 | 117.864 | 188.2048 | 309.6514 | 8.6653
| 0.092822 | 117.8973 | 187.9267 | 309.795 | 8.6653
| 0.092843 | 117.9269 | 187.6801 | 309.9224 | 8.6653
| 0.092845 | 117.9307 | 187.7167 | 309.9053 | 8.6653
| 0.092869 | 117.964 | 188.04 | 309.7548 | 8.6654
| 0.092892 | 117.9973 | 188.3634 | 309.6043 | 8.6654
| 0.092915 | 118.0307 | 188.6868 | 309.4537 | 8.6653
| 0.092938 | 118.064 | 189.0102 | 309.3032 | 8.6652
| 0.092961 | 118.0973 | 189.3336 | 309.1526 | 8.6651
| 0.092984 | 118.1307 | 189.657 | 309.0021 | 8.6652
| 0.093007 | 118.164 | 189.9804 | 308.8515 | 8.6653
| 0.093019 | 118.1806 | 190.1415 | 308.7765 | 8.6653
| 0.093031 | 118.1973 | 190.0844 | 308.8154 | 8.6652
| 0.093054 | 118.2307 | 189.9706 | 308.893 | 8.6652
| 0.093077 | 118.264 | 189.8567 | 308.9705 | 8.665
| 0.0931 | 118.2973 | 189.7428 | 309.0481 | 8.6649
| 0.093123 | 118.3307 | 189.6289 | 309.1257 | 8.6649
| 0.093146 | 118.364 | 189.5151 | 309.2032 | 8.6649
| 0.093169 | 118.3973 | 189.4012 | 309.2808 | 8.6648
| 0.09319 | 118.4276 | 189.2977 | 309.3513 | 8.6646
| 0.093193 | 118.4307 | 189.304 | 309.3585 | 8.6645
| 0.093216 | 118.464 | 189.3735 | 309.4375 | 8.6643
| 0.093239 | 118.4973 | 189.443 | 309.5166 | 8.6641
| 0.093262 | 118.5307 | 189.5126 | 309.5957 | 8.6641
| 0.093285 | 118.564 | 189.5821 | 309.6747 | 8.6643
| 0.093308 | 118.5973 | 189.6516 | 309.7538 | 8.6643
| 0.093331 | 118.6307 | 189.7212 | 309.8328 | 8.6642
| 0.093355 | 118.664 | 189.7907 | 309.9119 | 8.6643
| 0.093367 | 118.6819 | 189.8281 | 309.9544 | 8.6643
| 0.093378 | 118.6973 | 189.7633 | 309.9224 | 8.6644
| 0.093401 | 118.7307 | 189.6234 | 309.8533 | 8.6644
| 0.093424 | 118.764 | 189.4835 | 309.7842 | 8.6645
| 0.093447 | 118.7973 | 189.3436 | 309.7152 | 8.6645
| 0.09347 | 118.8307 | 189.2037 | 309.6461 | 8.6643
| 0.093494 | 118.864 | 189.0638 | 309.577 | 8.6643
| 0.093517 | 118.8973 | 188.9239 | 309.5079 | 8.6641
| 0.093538 | 118.9276 | 188.7969 | 309.4452 | 8.6642
| 0.09354 | 118.9307 | 188.806 | 309.4682 | 8.6642
| 0.093563 | 118.964 | 188.9041 | 309.7165 | 8.6643
| 0.093586 | 118.9973 | 189.0023 | 309.9647 | 8.6643
| 0.093609 | 119.0307 | 189.1004 | 310.213 | 8.6642
| 0.093632 | 119.064 | 189.1986 | 310.4612 | 8.6642
| 0.093656 | 119.0973 | 189.2967 | 310.7095 | 8.6642
| 0.093679 | 119.1307 | 189.3949 | 310.9577 | 8.6642
| 0.093702 | 119.164 | 189.493 | 311.206 | 8.664
| 0.093714 | 119.1818 | 189.5456 | 311.3389 | 8.664
| 0.093725 | 119.1973 | 189.5695 | 311.1368 | 8.664
| 0.093748 | 119.2307 | 189.621 | 310.702 | 8.6642
| 0.093771 | 119.264 | 189.6725 | 310.2672 | 8.6645
| 0.093794 | 119.2973 | 189.7239 | 309.8324 | 8.6646
| 0.093818 | 119.3307 | 189.7754 | 309.3976 | 8.6646
| 0.093841 | 119.364 | 189.8269 | 308.9628 | 8.6645
| 0.093864 | 119.3973 | 189.8784 | 308.528 | 8.6645
| 0.093885 | 119.428 | 189.9257 | 308.1284 | 8.6644
| 0.093887 | 119.4307 | 189.9217 | 308.1429 | 8.6643
| 0.09391 | 119.464 | 189.8727 | 308.3223 | 8.6643
| 0.093933 | 119.4973 | 189.8237 | 308.5017 | 8.6643
| 0.093956 | 119.5307 | 189.7748 | 308.681 | 8.6643
| 0.09398 | 119.564 | 189.7258 | 308.8604 | 8.6643
| 0.094003 | 119.5973 | 189.6768 | 309.0398 | 8.6641
| 0.094026 | 119.6307 | 189.6278 | 309.2192 | 8.664
| 0.094049 | 119.664 | 189.5788 | 309.3986 | 8.6642
| 0.094062 | 119.6821 | 189.5521 | 309.4961 | 8.6643
| 0.094072 | 119.6973 | 189.5468 | 309.4277 | 8.6643
| 0.094095 | 119.7307 | 189.5352 | 309.2779 | 8.6644
| 0.094119 | 119.764 | 189.5236 | 309.1281 | 8.6643
| 0.094142 | 119.7973 | 189.512 | 308.9783 | 8.6639
| 0.094165 | 119.8307 | 189.5004 | 308.8285 | 8.6641
| 0.094188 | 119.864 | 189.4888 | 308.6787 | 8.6642
| 0.094211 | 119.8973 | 189.4772 | 308.5289 | 8.6643
| 0.094233 | 119.9283 | 189.4664 | 308.3897 | 8.6643
| 0.094234 | 119.9307 | 189.4665 | 308.4104 | 8.6643
| 0.094257 | 119.964 | 189.4681 | 308.7016 | 8.6641
| 0.094281 | 119.9973 | 189.4697 | 308.9929 | 8.6639
| 0.094304 | 120.0307 | 189.4713 | 309.2842 | 8.6641
| 0.094327 | 120.064 | 189.4729 | 309.5754 | 8.6644
| 0.09435 | 120.0973 | 189.4745 | 309.8667 | 8.6647
| 0.094373 | 120.1307 | 189.4761 | 310.1579 | 8.6648
| 0.094396 | 120.164 | 189.4777 | 310.4492 | 8.6649
| 0.094409 | 120.1822 | 189.4786 | 310.6081 | 8.6649
| 0.094419 | 120.1973 | 189.4396 | 310.543 | 8.6648
| 0.094443 | 120.2307 | 189.3537 | 310.3998 | 8.6647
| 0.094466 | 120.264 | 189.2679 | 310.2566 | 8.6646
| 0.094489 | 120.2973 | 189.1821 | 310.1134 | 8.6645
| 0.094512 | 120.3307 | 189.0962 | 309.9702 | 8.6646
| 0.094535 | 120.364 | 189.0104 | 309.827 | 8.6649
| 0.094558 | 120.3973 | 188.9246 | 309.6838 | 8.665
| 0.09458 | 120.4288 | 188.8435 | 309.5486 | 8.6648
| 0.094581 | 120.4307 | 188.8486 | 309.5497 | 8.6648
| 0.094605 | 120.464 | 188.9396 | 309.5705 | 8.6647
| 0.094628 | 120.4973 | 189.0307 | 309.5912 | 8.6647
| 0.094651 | 120.5307 | 189.1217 | 309.612 | 8.6647
| 0.094674 | 120.564 | 189.2127 | 309.6327 | 8.6644
| 0.094697 | 120.5973 | 189.3038 | 309.6535 | 8.6644
| 0.09472 | 120.6307 | 189.3948 | 309.6742 | 8.665
| 0.094744 | 120.664 | 189.4858 | 309.695 | 8.6652
| 0.094757 | 120.6831 | 189.5379 | 309.7069 | 8.6653
| 0.094767 | 120.6973 | 189.4268 | 309.943 | 8.6653
| 0.09479 | 120.7307 | 189.1671 | 310.4945 | 8.6652
| 0.094813 | 120.764 | 188.9075 | 311.046 | 8.6648
| 0.094836 | 120.7973 | 188.6479 | 311.5975 | 8.6646
| 0.094859 | 120.8307 | 188.3883 | 312.149 | 8.6644
| 0.094882 | 120.864 | 188.1286 | 312.7005 | 8.6643
| 0.094906 | 120.8973 | 187.869 | 313.252 | 8.6644
| 0.094928 | 120.9295 | 187.6188 | 313.7835 | 8.6645
| 0.094929 | 120.9307 | 187.6205 | 313.7694 | 8.6646
| 0.094952 | 120.964 | 187.6667 | 313.3807 | 8.6646
| 0.094975 | 120.9973 | 187.7129 | 312.9919 | 8.6645
| 0.094998 | 121.0307 | 187.7592 | 312.6032 | 8.6645
| 0.095021 | 121.064 | 187.8054 | 312.2144 | 8.6645
| 0.095044 | 121.0973 | 187.8516 | 311.8257 | 8.6645
| 0.095068 | 121.1307 | 187.8979 | 311.4369 | 8.6644
| 0.095091 | 121.164 | 187.9441 | 311.0481 | 8.6644
| 0.095104 | 121.1837 | 187.9715 | 310.8181 | 8.6644
| 0.095114 | 121.1973 | 188.0014 | 310.8096 | 8.6645
| 0.095137 | 121.2307 | 188.0749 | 310.7888 | 8.6645
| 0.09516 | 121.264 | 188.1483 | 310.7681 | 8.6645
| 0.095183 | 121.2973 | 188.2217 | 310.7473 | 8.6644
| 0.095206 | 121.3307 | 188.2951 | 310.7265 | 8.6643
| 0.09523 | 121.364 | 188.3685 | 310.7057 | 8.6644
| 0.095253 | 121.3973 | 188.442 | 310.6849 | 8.6644
| 0.095275 | 121.4296 | 188.5129 | 310.6648 | 8.6645
| 0.095276 | 121.4307 | 188.5106 | 310.6651 | 8.6645
| 0.095299 | 121.464 | 188.4385 | 310.6713 | 8.6644
| 0.095322 | 121.4973 | 188.3664 | 310.6775 | 8.6644
| 0.095345 | 121.5307 | 188.2943 | 310.6838 | 8.6644
| 0.095369 | 121.564 | 188.2222 | 310.69 | 8.6644
| 0.095392 | 121.5973 | 188.1501 | 310.6963 | 8.6646
| 0.095415 | 121.6307 | 188.078 | 310.7025 | 8.6647
| 0.095438 | 121.664 | 188.0059 | 310.7088 | 8.6647
| 0.095451 | 121.6833 | 187.9641 | 310.7124 | 8.6647
| 0.095461 | 121.6973 | 188.0182 | 310.7296 | 8.6647
| 0.095484 | 121.7307 | 188.147 | 310.7706 | 8.6646
| 0.095507 | 121.764 | 188.2757 | 310.8115 | 8.6646
| 0.095531 | 121.7973 | 188.4045 | 310.8525 | 8.6646
| 0.095554 | 121.8307 | 188.5332 | 310.8935 | 8.6644
| 0.095577 | 121.864 | 188.662 | 310.9345 | 8.6644
| 0.0956 | 121.8973 | 188.7908 | 310.9754 | 8.6645
| 0.095623 | 121.9307 | 188.9195 | 311.0164 | 8.6646
| 0.095646 | 121.964 | 188.8086 | 310.937 | 8.6646
| 0.095669 | 121.9973 | 188.6965 | 310.857 | 8.6645
| 0.095693 | 122.0307 | 188.5844 | 310.777 | 8.6644
| 0.095716 | 122.064 | 188.4724 | 310.697 | 8.6642
| 0.095739 | 122.0973 | 188.3603 | 310.617 | 8.6638
| 0.095762 | 122.1307 | 188.2482 | 310.537 | 8.664
| 0.095785 | 122.164 | 188.1361 | 310.457 | 8.6646
| 0.095799 | 122.1838 | 188.0696 | 310.4095 | 8.6646
| 0.095808 | 122.1973 | 188.047 | 310.3686 | 8.6647
| 0.095831 | 122.2307 | 187.9914 | 310.2679 | 8.6646
| 0.095855 | 122.264 | 187.9358 | 310.1673 | 8.6645
| 0.095878 | 122.2973 | 187.8802 | 310.0666 | 8.6643
| 0.095901 | 122.3307 | 187.8246 | 309.966 | 8.6642
| 0.095924 | 122.364 | 187.769 | 309.8653 | 8.6643
| 0.095947 | 122.3973 | 187.7134 | 309.7647 | 8.6646
| 0.09597 | 122.4307 | 187.6578 | 309.664 | 8.6648
| 0.095994 | 122.464 | 187.5906 | 309.6465 | 8.6649
| 0.096017 | 122.4973 | 187.5232 | 309.6301 | 8.6649
| 0.09604 | 122.5307 | 187.4558 | 309.6138 | 8.6649
| 0.096063 | 122.564 | 187.3884 | 309.5974 | 8.6647
| 0.096086 | 122.5973 | 187.321 | 309.581 | 8.6647
| 0.096109 | 122.6307 | 187.2536 | 309.5647 | 8.6646
| 0.096132 | 122.664 | 187.1862 | 309.5483 | 8.6645
| 0.096142 | 122.678 | 187.1578 | 309.5414 | 8.6645
| 0.096156 | 122.6973 | 187.3525 | 309.6007 | 8.6645
| 0.096179 | 122.7307 | 187.6887 | 309.703 | 8.6646
| 0.096202 | 122.764 | 188.0249 | 309.8053 | 8.6648
| 0.096225 | 122.7973 | 188.3611 | 309.9076 | 8.6648
| 0.096248 | 122.8307 | 188.6973 | 310.0099 | 8.6648
| 0.096271 | 122.864 | 189.0335 | 310.1122 | 8.6647
| 0.096294 | 122.8973 | 189.3697 | 310.2145 | 8.6646
| 0.096318 | 122.9307 | 189.7059 | 310.3169 | 8.6646
| 0.096341 | 122.964 | 189.4239 | 310.4054 | 8.6646
| 0.096364 | 122.9973 | 189.1412 | 310.4939 | 8.6646
| 0.096387 | 123.0307 | 188.8586 | 310.5824 | 8.6645
| 0.09641 | 123.064 | 188.5759 | 310.6709 | 8.6644
| 0.096433 | 123.0973 | 188.2933 | 310.7594 | 8.6647
| 0.096456 | 123.1307 | 188.0106 | 310.8479 | 8.6648
| 0.09648 | 123.164 | 187.728 | 310.9364 | 8.6648
| 0.096489 | 123.1776 | 187.6128 | 310.9725 | 8.6647
| 0.096503 | 123.1973 | 187.5835 | 311.0514 | 8.6647
| 0.096526 | 123.2307 | 187.5339 | 311.1845 | 8.6644
| 0.096549 | 123.264 | 187.4843 | 311.3177 | 8.6642
| 0.096572 | 123.2973 | 187.4348 | 311.4509 | 8.6641
| 0.096595 | 123.3307 | 187.3852 | 311.5841 | 8.664
| 0.096619 | 123.364 | 187.3356 | 311.7172 | 8.664
| 0.096642 | 123.3973 | 187.2861 | 311.8504 | 8.664
| 0.096665 | 123.4307 | 187.2365 | 311.9836 | 8.6642
| 0.096666 | 123.432 | 187.2345 | 311.989 | 8.6642
| 0.096688 | 123.464 | 187.248 | 312.0192 | 8.6642
| 0.096711 | 123.4973 | 187.2621 | 312.0507 | 8.6642
| 0.096734 | 123.5307 | 187.2762 | 312.0822 | 8.6641
| 0.096757 | 123.564 | 187.2903 | 312.1136 | 8.6641
| 0.096781 | 123.5973 | 187.3044 | 312.1451 | 8.664
| 0.096804 | 123.6307 | 187.3184 | 312.1766 | 8.664
| 0.096827 | 123.664 | 187.3325 | 312.2081 | 8.6644
| 0.096836 | 123.6778 | 187.3383 | 312.2211 | 8.6644
| 0.09685 | 123.6973 | 187.3829 | 312.1686 | 8.6645
| 0.096873 | 123.7307 | 187.4589 | 312.0791 | 8.6645
| 0.096896 | 123.764 | 187.5349 | 311.9897 | 8.6645
| 0.096919 | 123.7973 | 187.6109 | 311.9003 | 8.6642
| 0.096943 | 123.8307 | 187.6868 | 311.8108 | 8.6641
| 0.096966 | 123.864 | 187.7628 | 311.7214 | 8.6642
| 0.096989 | 123.8973 | 187.8388 | 311.6319 | 8.6642
| 0.097012 | 123.9307 | 187.9147 | 311.5425 | 8.6642
| 0.097013 | 123.9316 | 187.9169 | 311.5399 | 8.6642
| 0.097035 | 123.964 | 187.756 | 311.7267 | 8.6643
| 0.097058 | 123.9973 | 187.5904 | 311.919 | 8.6644
| 0.097081 | 124.0307 | 187.4247 | 312.1113 | 8.6645
| 0.097105 | 124.064 | 187.259 | 312.3037 | 8.6644
| 0.097128 | 124.0973 | 187.0934 | 312.496 | 8.6643
| 0.097151 | 124.1307 | 186.9277 | 312.6883 | 8.6644
| 0.097174 | 124.164 | 186.7621 | 312.8807 | 8.6645
| 0.097184 | 124.1779 | 186.6928 | 312.961 | 8.6645
| 0.097197 | 124.1973 | 186.7317 | 312.7885 | 8.6646
| 0.09722 | 124.2307 | 186.7986 | 312.4921 | 8.6646
| 0.097244 | 124.264 | 186.8654 | 312.1958 | 8.6646
| 0.097267 | 124.2973 | 186.9322 | 311.8994 | 8.6646
| 0.09729 | 124.3307 | 186.999 | 311.603 | 8.6646
| 0.097313 | 124.364 | 187.0658 | 311.3067 | 8.6645
| 0.097336 | 124.3973 | 187.1326 | 311.0103 | 8.6645
| 0.097359 | 124.4307 | 187.1994 | 310.714 | 8.6644
| 0.09736 | 124.4319 | 187.2019 | 310.7029 | 8.6644
| 0.097382 | 124.464 | 187.1571 | 310.9799 | 8.6644
| 0.097406 | 124.4973 | 187.1105 | 311.2676 | 8.6644
| 0.097429 | 124.5307 | 187.064 | 311.5553 | 8.6645
| 0.097452 | 124.564 | 187.0174 | 311.843 | 8.6646
| 0.097475 | 124.5973 | 186.9709 | 312.1308 | 8.6647
| 0.097498 | 124.6307 | 186.9243 | 312.4185 | 8.6648
| 0.097521 | 124.664 | 186.8778 | 312.7062 | 8.6648
| 0.097532 | 124.6788 | 186.8571 | 312.8337 | 8.6648
| 0.097544 | 124.6973 | 186.8966 | 312.8246 | 8.6648
| 0.097568 | 124.7307 | 186.9674 | 312.8084 | 8.6648
| 0.097591 | 124.764 | 187.0383 | 312.7921 | 8.6651
| 0.097614 | 124.7973 | 187.1092 | 312.7758 | 8.6652
| 0.097637 | 124.8307 | 187.18 | 312.7595 | 8.6653
| 0.09766 | 124.864 | 187.2509 | 312.7432 | 8.6654
| 0.097683 | 124.8973 | 187.3218 | 312.727 | 8.6655
| 0.097706 | 124.9307 | 187.3926 | 312.7107 | 8.6655
| 0.097707 | 124.9321 | 187.3957 | 312.71 | 8.6655
| 0.09773 | 124.964 | 187.2803 | 312.77 | 8.6654
| 0.097753 | 124.9973 | 187.1596 | 312.8328 | 8.6652
| 0.097776 | 125.0307 | 187.0389 | 312.8956 | 8.6653
| 0.097799 | 125.064 | 186.9181 | 312.9584 | 8.6655
| 0.097822 | 125.0973 | 186.7974 | 313.0211 | 8.6656
| 0.097845 | 125.1307 | 186.6767 | 313.0839 | 8.6656
| 0.097869 | 125.164 | 186.556 | 313.1467 | 8.6655
| 0.097879 | 125.1788 | 186.5026 | 313.1745 | 8.6654
| 0.097892 | 125.1973 | 186.4499 | 313.1276 | 8.6652
| 0.097915 | 125.2307 | 186.3555 | 313.0436 | 8.6652
| 0.097938 | 125.264 | 186.261 | 312.9596 | 8.6653
| 0.097961 | 125.2973 | 186.1666 | 312.8756 | 8.6654
| 0.097984 | 125.3307 | 186.0721 | 312.7916 | 8.6655
| 0.098007 | 125.364 | 185.9777 | 312.7076 | 8.6654
| 0.098031 | 125.3973 | 185.8832 | 312.6236 | 8.6653
| 0.098054 | 125.4307 | 185.7888 | 312.5396 | 8.6653
| 0.098056 | 125.4333 | 185.7814 | 312.533 | 8.6653
| 0.098077 | 125.464 | 185.8462 | 312.3176 | 8.6652
| 0.0981 | 125.4973 | 185.9166 | 312.0839 | 8.6652
| 0.098123 | 125.5307 | 185.987 | 311.8501 | 8.6655
| 0.098146 | 125.564 | 186.0574 | 311.6164 | 8.6656
| 0.098169 | 125.5973 | 186.1278 | 311.3826 | 8.6656
| 0.098193 | 125.6307 | 186.1982 | 311.1489 | 8.6655
| 0.098216 | 125.664 | 186.2686 | 310.9151 | 8.6654
| 0.098226 | 125.6791 | 186.3004 | 310.8093 | 8.6654
| 0.098239 | 125.6973 | 186.3682 | 311.148 | 8.6652
| 0.098262 | 125.7307 | 186.492 | 311.7665 | 8.6651
| 0.098285 | 125.764 | 186.6158 | 312.3851 | 8.6649
| 0.098308 | 125.7973 | 186.7396 | 313.0037 | 8.6649
| 0.098331 | 125.8307 | 186.8634 | 313.6222 | 8.665
| 0.098355 | 125.864 | 186.9872 | 314.2408 | 8.6651
| 0.098378 | 125.8973 | 187.111 | 314.8594 | 8.6651
| 0.098401 | 125.9307 | 187.2348 | 315.478 | 8.665
| 0.098402 | 125.9329 | 187.2429 | 315.5187 | 8.665
| 0.098424 | 125.964 | 187.0954 | 315.0673 | 8.6649
| 0.098447 | 125.9973 | 186.9375 | 314.584 | 8.6649
| 0.09847 | 126.0307 | 186.7796 | 314.1007 | 8.665
| 0.098494 | 126.064 | 186.6217 | 313.6174 | 8.665
| 0.098517 | 126.0973 | 186.4638 | 313.1341 | 8.6651
| 0.09854 | 126.1307 | 186.3059 | 312.6508 | 8.6652
| 0.098563 | 126.164 | 186.148 | 312.1675 | 8.6651
| 0.098574 | 126.1793 | 186.0758 | 311.9465 | 8.6651
| 0.098586 | 126.1973 | 186.0736 | 312.0111 | 8.6652
| 0.098609 | 126.2307 | 186.0695 | 312.1302 | 8.6655
| 0.098632 | 126.264 | 186.0654 | 312.2492 | 8.6657
| 0.098656 | 126.2973 | 186.0614 | 312.3683 | 8.6657
| 0.098679 | 126.3307 | 186.0573 | 312.4874 | 8.6654
| 0.098702 | 126.364 | 186.0532 | 312.6064 | 8.665
| 0.098725 | 126.3973 | 186.0491 | 312.7255 | 8.665
| 0.098748 | 126.4307 | 186.045 | 312.8445 | 8.6655
| 0.09875 | 126.4332 | 186.0447 | 312.8535 | 8.6655
| 0.098771 | 126.464 | 186.0426 | 312.9154 | 8.6656
| 0.098794 | 126.4973 | 186.0402 | 312.9823 | 8.6656
| 0.098818 | 126.5307 | 186.0379 | 313.0492 | 8.6657
| 0.098841 | 126.564 | 186.0356 | 313.1162 | 8.6656
| 0.098864 | 126.5973 | 186.0332 | 313.1831 | 8.6655
| 0.098887 | 126.6307 | 186.0309 | 313.25 | 8.6655
| 0.09891 | 126.664 | 186.0285 | 313.317 | 8.6656
| 0.098921 | 126.6799 | 186.0274 | 313.3488 | 8.6656
| 0.098933 | 126.6973 | 186.0914 | 313.2339 | 8.6657
| 0.098956 | 126.7307 | 186.2134 | 313.0147 | 8.6656
| 0.09898 | 126.764 | 186.3355 | 312.7955 | 8.6658
| 0.099003 | 126.7973 | 186.4575 | 312.5763 | 8.6661
| 0.099026 | 126.8307 | 186.5796 | 312.3571 | 8.6661
| 0.099049 | 126.864 | 186.7016 | 312.1379 | 8.6662
| 0.099072 | 126.8973 | 186.8237 | 311.9187 | 8.6662
| 0.099095 | 126.9307 | 186.9457 | 311.6995 | 8.6662
| 0.099097 | 126.9336 | 186.9563 | 311.6806 | 8.6662
| 0.099119 | 126.964 | 186.9543 | 312.1363 | 8.6664
| 0.099142 | 126.9973 | 186.9522 | 312.6352 | 8.6665
| 0.099165 | 127.0307 | 186.9501 | 313.1341 | 8.6664
| 0.099188 | 127.064 | 186.948 | 313.6331 | 8.6664
| 0.099211 | 127.0973 | 186.9459 | 314.132 | 8.6666
| 0.099234 | 127.1307 | 186.9438 | 314.6309 | 8.6668
| 0.099257 | 127.164 | 186.9416 | 315.1298 | 8.667
| 0.099269 | 127.1805 | 186.9406 | 315.3776 | 8.667
| 0.099281 | 127.1973 | 186.8455 | 315.2003 | 8.6671
| 0.099304 | 127.2307 | 186.6565 | 314.8482 | 8.6671
| 0.099327 | 127.264 | 186.4675 | 314.4961 | 8.6671
| 0.09935 | 127.2973 | 186.2786 | 314.144 | 8.6669
| 0.099373 | 127.3307 | 186.0896 | 313.7919 | 8.6666
| 0.099396 | 127.364 | 185.9006 | 313.4398 | 8.6665
| 0.099419 | 127.3973 | 185.7117 | 313.0877 | 8.6666
| 0.099443 | 127.4307 | 185.5227 | 312.7356 | 8.667
| 0.099445 | 127.4341 | 185.5032 | 312.6992 | 8.667
| 0.099466 | 127.464 | 185.6434 | 312.6636 | 8.667
| 0.099489 | 127.4973 | 185.7998 | 312.6239 | 8.667
| 0.099512 | 127.5307 | 185.9562 | 312.5841 | 8.667
| 0.099535 | 127.564 | 186.1126 | 312.5444 | 8.667
| 0.099558 | 127.5973 | 186.269 | 312.5046 | 8.667
| 0.099581 | 127.6307 | 186.4254 | 312.4649 | 8.667
| 0.099605 | 127.664 | 186.5818 | 312.4251 | 8.667
| 0.099616 | 127.6804 | 186.6588 | 312.4056 | 8.667
| 0.099628 | 127.6973 | 186.6488 | 312.4641 | 8.6671
| 0.099651 | 127.7307 | 186.6291 | 312.5794 | 8.667
| 0.099674 | 127.764 | 186.6095 | 312.6947 | 8.6669
| 0.099697 | 127.7973 | 186.5898 | 312.8099 | 8.6668
| 0.09972 | 127.8307 | 186.5701 | 312.9252 | 8.6667
| 0.099744 | 127.864 | 186.5505 | 313.0404 | 8.6665
| 0.099767 | 127.8973 | 186.5308 | 313.1557 | 8.6663
| 0.09979 | 127.9307 | 186.5111 | 313.271 | 8.6662
| 0.099793 | 127.9351 | 186.5085 | 313.2863 | 8.6662
| 0.099813 | 127.964 | 186.3663 | 313.58 | 8.6663
| 0.099836 | 127.9973 | 186.2023 | 313.9187 | 8.6665
| 0.099859 | 128.0307 | 186.0383 | 314.2574 | 8.6666
| 0.099882 | 128.064 | 185.8743 | 314.5961 | 8.6666
| 0.099906 | 128.0973 | 185.7103 | 314.9349 | 8.6666
| 0.099929 | 128.1307 | 185.5463 | 315.2736 | 8.6665
| 0.099952 | 128.164 | 185.3822 | 315.6123 | 8.6665
| 0.099964 | 128.182 | 185.2938 | 315.795 | 8.6665
| 0.099975 | 128.1973 | 185.3371 | 315.65 | 8.6665
| 0.099998 | 128.2307 | 185.4312 | 315.3354 | 8.6665
| 0.10002 | 128.264 | 185.5253 | 315.0207 | 8.6665
| 0.10004 | 128.2973 | 185.6195 | 314.706 | 8.6665
| 0.10007 | 128.3307 | 185.7136 | 314.3914 | 8.6665
| 0.10009 | 128.364 | 185.8077 | 314.0767 | 8.6665
| 0.10011 | 128.3973 | 185.9018 | 313.762 | 8.6665
| 0.10014 | 128.4307 | 185.9959 | 313.4473 | 8.6665
| 0.10014 | 128.4346 | 186.0069 | 313.4104 | 8.6665
| 0.10016 | 128.464 | 185.9076 | 313.5404 | 8.6665
| 0.10018 | 128.4973 | 185.795 | 313.6877 | 8.6665
| 0.10021 | 128.5307 | 185.6825 | 313.835 | 8.6666
| 0.10023 | 128.564 | 185.5699 | 313.9822 | 8.6667
| 0.10025 | 128.5973 | 185.4574 | 314.1295 | 8.6668
| 0.10028 | 128.6307 | 185.3448 | 314.2768 | 8.6669
| 0.1003 | 128.664 | 185.2323 | 314.4241 | 8.667
| 0.10032 | 128.6876 | 185.1524 | 314.5285 | 8.6671
| 0.10032 | 128.6973 | 185.1583 | 314.5274 | 8.6671
| 0.10035 | 128.7307 | 185.1783 | 314.5237 | 8.6672
| 0.10037 | 128.764 | 185.1983 | 314.52 | 8.6672
| 0.10039 | 128.7973 | 185.2184 | 314.5163 | 8.6674
| 0.10041 | 128.8307 | 185.2384 | 314.5126 | 8.6675
| 0.10044 | 128.864 | 185.2585 | 314.509 | 8.6675
| 0.10046 | 128.8973 | 185.2785 | 314.5053 | 8.6676
| 0.10048 | 128.9307 | 185.2985 | 314.5016 | 8.6675
| 0.10049 | 128.9329 | 185.2999 | 314.5013 | 8.6675
| 0.10051 | 128.964 | 185.3111 | 314.7052 | 8.6674
| 0.10053 | 128.9973 | 185.323 | 314.9238 | 8.6673
| 0.10055 | 129.0307 | 185.335 | 315.1424 | 8.6672
| 0.10058 | 129.064 | 185.347 | 315.361 | 8.6672
| 0.1006 | 129.0973 | 185.359 | 315.5795 | 8.6672
| 0.10062 | 129.1307 | 185.3709 | 315.7981 | 8.6672
| 0.10065 | 129.164 | 185.3829 | 316.0167 | 8.6672
| 0.10066 | 129.1794 | 185.3884 | 316.1176 | 8.6672
| 0.10067 | 129.1973 | 185.3687 | 315.8993 | 8.6671
| 0.10069 | 129.2307 | 185.3321 | 315.4941 | 8.667
| 0.10072 | 129.264 | 185.2954 | 315.0888 | 8.667
| 0.10074 | 129.2973 | 185.2588 | 314.6835 | 8.667
| 0.10076 | 129.3307 | 185.2221 | 314.2782 | 8.6669
| 0.10079 | 129.364 | 185.1855 | 313.873 | 8.6668
| 0.10081 | 129.3973 | 185.1488 | 313.4677 | 8.6668
| 0.10083 | 129.4307 | 185.1122 | 313.0624 | 8.6668
| 0.10083 | 129.4333 | 185.1093 | 313.0308 | 8.6667
| 0.10085 | 129.464 | 185.223 | 313.0542 | 8.6666
| 0.10088 | 129.4973 | 185.3462 | 313.0795 | 8.6666
| 0.1009 | 129.5307 | 185.4695 | 313.1048 | 8.6665
| 0.10092 | 129.564 | 185.5927 | 313.1301 | 8.6665
| 0.10095 | 129.5973 | 185.716 | 313.1555 | 8.6665
| 0.10097 | 129.6307 | 185.8392 | 313.1808 | 8.6665
| 0.10099 | 129.664 | 185.9625 | 313.2061 | 8.6665
| 0.101 | 129.6799 | 186.0214 | 313.2182 | 8.6665
| 0.10102 | 129.6973 | 186.0558 | 313.2995 | 8.6666
| 0.10104 | 129.7307 | 186.1217 | 313.4554 | 8.6667
| 0.10106 | 129.764 | 186.1875 | 313.6112 | 8.6668
| 0.10109 | 129.7973 | 186.2534 | 313.767 | 8.6668
| 0.10111 | 129.8307 | 186.3193 | 313.9228 | 8.6668
| 0.10113 | 129.864 | 186.3852 | 314.0786 | 8.6668
| 0.10116 | 129.8973 | 186.451 | 314.2344 | 8.6668
| 0.10118 | 129.9307 | 186.5169 | 314.3903 | 8.6669
| 0.10118 | 129.9349 | 186.5252 | 314.4098 | 8.6669
| 0.1012 | 129.964 | 186.4058 | 314.3418 | 8.6669
| 0.10123 | 129.9973 | 186.2692 | 314.2641 | 8.6669
| 0.10125 | 130.0307 | 186.1327 | 314.1863 | 8.6668
| 0.10127 | 130.064 | 185.9962 | 314.1086 | 8.6668
| 0.10129 | 130.0973 | 185.8597 | 314.0309 | 8.6669
| 0.10132 | 130.1307 | 185.7231 | 313.9531 | 8.6669
| 0.10134 | 130.164 | 185.5866 | 313.8754 | 8.6667
| 0.10135 | 130.1806 | 185.5187 | 313.8367 | 8.6667
| 0.10136 | 130.1973 | 185.4667 | 314.0077 | 8.6667
| 0.10139 | 130.2307 | 185.3632 | 314.3477 | 8.6666
| 0.10141 | 130.264 | 185.2597 | 314.6877 | 8.6666
| 0.10143 | 130.2973 | 185.1563 | 315.0278 | 8.6667
| 0.10146 | 130.3307 | 185.0528 | 315.3678 | 8.6669
| 0.10148 | 130.364 | 184.9493 | 315.7078 | 8.667
| 0.1015 | 130.3973 | 184.8458 | 316.0478 | 8.667
| 0.10153 | 130.4307 | 184.7424 | 316.3878 | 8.667
| 0.10153 | 130.4341 | 184.7316 | 316.4231 | 8.667
| 0.10155 | 130.464 | 184.698 | 316.1108 | 8.667
| 0.10157 | 130.4973 | 184.6605 | 315.7623 | 8.6669
| 0.1016 | 130.5307 | 184.623 | 315.4138 | 8.6669
| 0.10162 | 130.564 | 184.5855 | 315.0653 | 8.6669
| 0.10164 | 130.5973 | 184.548 | 314.7169 | 8.6668
| 0.10166 | 130.6307 | 184.5105 | 314.3684 | 8.6667
| 0.10169 | 130.664 | 184.473 | 314.0199 | 8.6666
| 0.1017 | 130.6805 | 184.4544 | 313.8476 | 8.6666
| 0.10171 | 130.6973 | 184.4735 | 313.8945 | 8.6666
| 0.10173 | 130.7307 | 184.5112 | 313.9871 | 8.6665
| 0.10176 | 130.764 | 184.549 | 314.0797 | 8.6663
| 0.10178 | 130.7973 | 184.5867 | 314.1723 | 8.6663
| 0.1018 | 130.8307 | 184.6244 | 314.2649 | 8.6662
| 0.10183 | 130.864 | 184.6622 | 314.3575 | 8.6664
| 0.10185 | 130.8973 | 184.6999 | 314.4502 | 8.6666
| 0.10187 | 130.9307 | 184.7377 | 314.5428 | 8.6667
| 0.10188 | 130.9351 | 184.7427 | 314.5551 | 8.6667
| 0.1019 | 130.964 | 184.7223 | 314.7495 | 8.6668
| 0.10192 | 130.9973 | 184.6987 | 314.9738 | 8.6668
| 0.10194 | 131.0307 | 184.6751 | 315.1981 | 8.6668
| 0.10197 | 131.064 | 184.6516 | 315.4224 | 8.6669
| 0.10199 | 131.0973 | 184.628 | 315.6467 | 8.6671
| 0.10201 | 131.1307 | 184.6044 | 315.871 | 8.6672
| 0.10204 | 131.164 | 184.5809 | 316.0953 | 8.6674
| 0.10205 | 131.182 | 184.5682 | 316.2164 | 8.6675
| 0.10206 | 131.1973 | 184.5835 | 316.1424 | 8.6675
| 0.10208 | 131.2307 | 184.6168 | 315.9816 | 8.6676
| 0.1021 | 131.264 | 184.6502 | 315.8207 | 8.6676
| 0.10211 | 131.277 | 184.6632 | 315.7579 | 8.6677 | An offline analytic sample with ID 'Sample-09' was taken. iControl: Sample taken by EasySampler into vial 9 with a dilution factor of 100.
| 0.10213 | 131.2973 | 184.6835 | 315.6598 | 8.6677
| 0.10215 | 131.3307 | 184.7169 | 315.499 | 8.6677
| 0.10217 | 131.364 | 184.7502 | 315.3381 | 8.6677
| 0.1022 | 131.3973 | 184.7836 | 315.1772 | 8.6677
| 0.10222 | 131.4307 | 184.8169 | 315.0163 | 8.6679
| 0.10222 | 131.4346 | 184.8209 | 314.9973 | 8.6679
| 0.10224 | 131.464 | 184.6926 | 315.1369 | 8.668
| 0.10227 | 131.4973 | 184.5471 | 315.2952 | 8.6682
| 0.10229 | 131.5307 | 184.4016 | 315.4535 | 8.6683
| 0.10231 | 131.564 | 184.2561 | 315.6117 | 8.6683
| 0.10234 | 131.5973 | 184.1106 | 315.77 | 8.6683
| 0.10236 | 131.6307 | 183.9651 | 315.9283 | 8.6682
| 0.10238 | 131.664 | 183.8195 | 316.0866 | 8.6683
| 0.10239 | 131.6813 | 183.7442 | 316.1686 | 8.6683
| 0.10241 | 131.6973 | 183.882 | 316.067 | 8.6683
| 0.10243 | 131.7307 | 184.168 | 315.856 | 8.6684
| 0.10245 | 131.764 | 184.454 | 315.645 | 8.6685
| 0.10247 | 131.7973 | 184.74 | 315.4341 | 8.6686
| 0.1025 | 131.8307 | 185.026 | 315.2231 | 8.6687
| 0.10252 | 131.864 | 185.312 | 315.0121 | 8.6687
| 0.10254 | 131.8973 | 185.598 | 314.8011 | 8.6687
| 0.10257 | 131.9307 | 185.884 | 314.5902 | 8.6687
| 0.10257 | 131.9404 | 185.9672 | 314.5288 | 8.6687
| 0.10259 | 131.964 | 185.7799 | 314.5882 | 8.6687
| 0.10261 | 131.9973 | 185.5158 | 314.6719 | 8.6686
| 0.10264 | 132.0307 | 185.2518 | 314.7557 | 8.6686
| 0.10266 | 132.064 | 184.9877 | 314.8394 | 8.6689
| 0.10268 | 132.0973 | 184.7237 | 314.9231 | 8.669
| 0.10271 | 132.1307 | 184.4596 | 315.0068 | 8.669
| 0.10273 | 132.164 | 184.1956 | 315.0906 | 8.669
| 0.10274 | 132.1795 | 184.0728 | 315.1295 | 8.669
| 0.10275 | 132.1973 | 184.163 | 315.168 | 8.669
| 0.10278 | 132.2307 | 184.3318 | 315.2399 | 8.669
| 0.1028 | 132.264 | 184.5005 | 315.3118 | 8.6691
| 0.10282 | 132.2973 | 184.6692 | 315.3837 | 8.6692
| 0.10285 | 132.3307 | 184.838 | 315.4556 | 8.6694
| 0.10287 | 132.364 | 185.0067 | 315.5275 | 8.6694
| 0.10289 | 132.3973 | 185.1754 | 315.5994 | 8.6694
| 0.10291 | 132.4307 | 185.3442 | 315.6714 | 8.6694
| 0.10292 | 132.4334 | 185.3579 | 315.6772 | 8.6694
| 0.10294 | 132.464 | 185.0882 | 315.5765 | 8.6694
| 0.10296 | 132.4973 | 184.7948 | 315.467 | 8.6693
| 0.10298 | 132.5307 | 184.5013 | 315.3574 | 8.6693
| 0.10301 | 132.564 | 184.2078 | 315.2479 | 8.6693
| 0.10303 | 132.5973 | 183.9143 | 315.1383 | 8.6694
| 0.10305 | 132.6307 | 183.6208 | 315.0288 | 8.6696
| 0.10308 | 132.664 | 183.3274 | 314.9192 | 8.6697
| 0.10309 | 132.6799 | 183.1871 | 314.8668 | 8.6696
| 0.1031 | 132.6973 | 183.2482 | 314.8397 | 8.6696
| 0.10312 | 132.7307 | 183.3654 | 314.7876 | 8.6696
| 0.10315 | 132.764 | 183.4826 | 314.7355 | 8.6695
| 0.10317 | 132.7973 | 183.5998 | 314.6834 | 8.6694
| 0.10319 | 132.8307 | 183.717 | 314.6314 | 8.6694
| 0.10322 | 132.864 | 183.8342 | 314.5793 | 8.6693
| 0.10324 | 132.8973 | 183.9514 | 314.5272 | 8.6694
| 0.10326 | 132.9307 | 184.0686 | 314.4751 | 8.6695
| 0.10326 | 132.9349 | 184.0833 | 314.4686 | 8.6695
| 0.10329 | 132.964 | 184.1165 | 314.492 | 8.6696
| 0.10331 | 132.9973 | 184.1544 | 314.5189 | 8.6696
| 0.10333 | 133.0307 | 184.1923 | 314.5457 | 8.6696
| 0.10335 | 133.064 | 184.2303 | 314.5725 | 8.6695
| 0.10338 | 133.0973 | 184.2682 | 314.5993 | 8.6695
| 0.1034 | 133.1307 | 184.3061 | 314.6261 | 8.6694
| 0.10342 | 133.164 | 184.344 | 314.653 | 8.6692
| 0.10344 | 133.1806 | 184.3629 | 314.6663 | 8.6692
| 0.10345 | 133.1973 | 184.3726 | 314.7791 | 8.6692
| 0.10347 | 133.2307 | 184.3919 | 315.0037 | 8.6694
| 0.10349 | 133.264 | 184.4112 | 315.2282 | 8.6695
| 0.10352 | 133.2973 | 184.4305 | 315.4528 | 8.6694
| 0.10354 | 133.3307 | 184.4498 | 315.6774 | 8.6694
| 0.10356 | 133.364 | 184.4691 | 315.9019 | 8.6693
| 0.10359 | 133.3973 | 184.4884 | 316.1265 | 8.6691
| 0.10361 | 133.4307 | 184.5077 | 316.3511 | 8.6693
| 0.10361 | 133.4352 | 184.5103 | 316.3814 | 8.6693
| 0.10363 | 133.464 | 184.5202 | 316.3816 | 8.6695
| 0.10366 | 133.4973 | 184.5316 | 316.3819 | 8.6695
| 0.10368 | 133.5307 | 184.543 | 316.3822 | 8.6694
| 0.1037 | 133.564 | 184.5544 | 316.3825 | 8.6694
| 0.10372 | 133.5973 | 184.5658 | 316.3828 | 8.6694
| 0.10375 | 133.6307 | 184.5772 | 316.3831 | 8.6692
| 0.10377 | 133.664 | 184.5886 | 316.3834 | 8.6691
| 0.10378 | 133.6807 | 184.5942 | 316.3836 | 8.669
| 0.10379 | 133.6973 | 184.5684 | 316.3602 | 8.6689
| 0.10382 | 133.7307 | 184.5166 | 316.3134 | 8.6688
| 0.10384 | 133.764 | 184.4649 | 316.2667 | 8.6688
| 0.10386 | 133.7973 | 184.4131 | 316.22 | 8.6688
| 0.10389 | 133.8307 | 184.3614 | 316.1732 | 8.6688
| 0.10391 | 133.864 | 184.3097 | 316.1265 | 8.6689
| 0.10393 | 133.8973 | 184.2579 | 316.0797 | 8.6688
| 0.10396 | 133.9307 | 184.2062 | 316.033 | 8.6686
| 0.10396 | 133.9351 | 184.1993 | 316.0268 | 8.6686
| 0.10398 | 133.964 | 184.1934 | 316.0755 | 8.6686
| 0.104 | 133.9973 | 184.1865 | 316.1317 | 8.669
| 0.10403 | 134.0307 | 184.1796 | 316.1878 | 8.6692
| 0.10405 | 134.064 | 184.1728 | 316.244 | 8.6693
| 0.10407 | 134.0973 | 184.1659 | 316.3001 | 8.6691
| 0.1041 | 134.1307 | 184.159 | 316.3563 | 8.6689
| 0.10412 | 134.164 | 184.1522 | 316.4125 | 8.6689
| 0.10413 | 134.182 | 184.1485 | 316.4427 | 8.669
| 0.10414 | 134.1973 | 184.167 | 316.4962 | 8.669
| 0.10416 | 134.2307 | 184.2073 | 316.612 | 8.669
| 0.10419 | 134.264 | 184.2475 | 316.7279 | 8.6689
| 0.10421 | 134.2973 | 184.2878 | 316.8437 | 8.6688
| 0.10423 | 134.3307 | 184.328 | 316.9595 | 8.6689
| 0.10426 | 134.364 | 184.3683 | 317.0754 | 8.669
| 0.10428 | 134.3973 | 184.4086 | 317.1912 | 8.6689
| 0.1043 | 134.4307 | 184.4488 | 317.3071 | 8.6689
| 0.10431 | 134.4348 | 184.4538 | 317.3216 | 8.6689
| 0.10433 | 134.464 | 184.4477 | 317.1634 | 8.6686
| 0.10435 | 134.4973 | 184.4407 | 316.9826 | 8.6685
| 0.10437 | 134.5307 | 184.4336 | 316.8017 | 8.6688
| 0.1044 | 134.564 | 184.4266 | 316.6209 | 8.6691
| 0.10442 | 134.5973 | 184.4196 | 316.44 | 8.6692
| 0.10444 | 134.6307 | 184.4125 | 316.2592 | 8.6691
| 0.10447 | 134.664 | 184.4055 | 316.0783 | 8.669
| 0.10448 | 134.6823 | 184.4017 | 315.9793 | 8.669
| 0.10449 | 134.6973 | 184.4193 | 316.0199 | 8.669
| 0.10451 | 134.7307 | 184.4583 | 316.1097 | 8.6692
| 0.10454 | 134.764 | 184.4974 | 316.1994 | 8.6693
| 0.10456 | 134.7973 | 184.5364 | 316.2892 | 8.6694
| 0.10458 | 134.8307 | 184.5754 | 316.379 | 8.6691
| 0.1046 | 134.864 | 184.6144 | 316.4688 | 8.6691
| 0.10463 | 134.8973 | 184.6535 | 316.5586 | 8.6689
| 0.10465 | 134.9307 | 184.6925 | 316.6484 | 8.6692
| 0.10465 | 134.9361 | 184.6989 | 316.663 | 8.6693
| 0.10467 | 134.964 | 184.6737 | 316.6468 | 8.6695
| 0.1047 | 134.9973 | 184.6436 | 316.6274 | 8.6694
| 0.10472 | 135.0307 | 184.6135 | 316.6081 | 8.6694
| 0.10474 | 135.064 | 184.5834 | 316.5887 | 8.6692
| 0.10477 | 135.0973 | 184.5533 | 316.5693 | 8.669
| 0.10479 | 135.1307 | 184.5232 | 316.5499 | 8.6689
| 0.10481 | 135.164 | 184.4931 | 316.5305 | 8.6688
| 0.10483 | 135.1819 | 184.477 | 316.5202 | 8.6688
| 0.10484 | 135.1973 | 184.5051 | 316.4486 | 8.6687
| 0.10486 | 135.2307 | 184.5655 | 316.2944 | 8.6687
| 0.10488 | 135.264 | 184.6259 | 316.1402 | 8.6686
| 0.10491 | 135.2973 | 184.6863 | 315.9859 | 8.6686
| 0.10493 | 135.3307 | 184.7467 | 315.8317 | 8.6687
| 0.10495 | 135.364 | 184.8071 | 315.6775 | 8.6687
| 0.10497 | 135.3973 | 184.8675 | 315.5233 | 8.6684
| 0.105 | 135.4307 | 184.9279 | 315.3691 | 8.6682
| 0.105 | 135.4363 | 184.9381 | 315.3431 | 8.6681
| 0.10502 | 135.464 | 184.7867 | 315.3007 | 8.6679
| 0.10504 | 135.4973 | 184.6046 | 315.2497 | 8.6677
| 0.10507 | 135.5307 | 184.4225 | 315.1987 | 8.6679
| 0.10509 | 135.564 | 184.2404 | 315.1477 | 8.668
| 0.10511 | 135.5973 | 184.0583 | 315.0967 | 8.668
| 0.10514 | 135.6307 | 183.8762 | 315.0457 | 8.6679
| 0.10516 | 135.664 | 183.6941 | 314.9946 | 8.6675
| 0.10517 | 135.6831 | 183.5897 | 314.9654 | 8.6676
| 0.10518 | 135.6973 | 183.5562 | 315.0365 | 8.6676
| 0.10521 | 135.7307 | 183.4777 | 315.2031 | 8.6679
| 0.10523 | 135.764 | 183.3993 | 315.3697 | 8.668
| 0.10525 | 135.7973 | 183.3208 | 315.5363 | 8.668
| 0.10528 | 135.8307 | 183.2423 | 315.703 | 8.6679
| 0.1053 | 135.864 | 183.1638 | 315.8696 | 8.6677
| 0.10532 | 135.8973 | 183.0854 | 316.0362 | 8.6677
| 0.10535 | 135.9307 | 183.0069 | 316.2029 | 8.668
| 0.10535 | 135.9359 | 182.9946 | 316.229 | 8.668
| 0.10537 | 135.964 | 183.1471 | 316.3073 | 8.6681
| 0.10539 | 135.9973 | 183.3281 | 316.4001 | 8.6682
| 0.10541 | 136.0307 | 183.509 | 316.4929 | 8.6681
| 0.10544 | 136.064 | 183.6899 | 316.5858 | 8.6679
| 0.10546 | 136.0973 | 183.8709 | 316.6786 | 8.6678
| 0.10548 | 136.1307 | 184.0518 | 316.7714 | 8.6678
| 0.10551 | 136.164 | 184.2328 | 316.8642 | 8.6679
| 0.10552 | 136.1827 | 184.3344 | 316.9164 | 8.6679
| 0.10553 | 136.1973 | 184.2942 | 316.8994 | 8.6678
| 0.10555 | 136.2307 | 184.2024 | 316.8606 | 8.6677
| 0.10558 | 136.264 | 184.1106 | 316.8219 | 8.6678
| 0.1056 | 136.2973 | 184.0188 | 316.7831 | 8.668
| 0.10562 | 136.3307 | 183.9269 | 316.7443 | 8.6681
| 0.10565 | 136.364 | 183.8351 | 316.7056 | 8.6681
| 0.10567 | 136.3973 | 183.7433 | 316.6668 | 8.6682
| 0.10569 | 136.4307 | 183.6515 | 316.628 | 8.6682
| 0.1057 | 136.4373 | 183.6333 | 316.6203 | 8.6682
| 0.10572 | 136.464 | 183.5427 | 316.5775 | 8.6681
| 0.10574 | 136.4973 | 183.4296 | 316.5241 | 8.6681
| 0.10576 | 136.5307 | 183.3166 | 316.4706 | 8.6685
| 0.10579 | 136.564 | 183.2035 | 316.4171 | 8.6686
| 0.10581 | 136.5973 | 183.0905 | 316.3637 | 8.6686
| 0.10583 | 136.6307 | 182.9774 | 316.3102 | 8.6686
| 0.10585 | 136.664 | 182.8644 | 316.2568 | 8.6685
| 0.10587 | 136.6831 | 182.7997 | 316.2262 | 8.6684
| 0.10588 | 136.6973 | 182.8046 | 316.3457 | 8.6683
| 0.1059 | 136.7307 | 182.8162 | 316.6252 | 8.6679
| 0.10592 | 136.764 | 182.8278 | 316.9047 | 8.668
| 0.10595 | 136.7973 | 182.8394 | 317.1841 | 8.6683
| 0.10597 | 136.8307 | 182.851 | 317.4636 | 8.6685
| 0.10599 | 136.864 | 182.8626 | 317.7431 | 8.6685
| 0.10602 | 136.8973 | 182.8741 | 318.0226 | 8.6683
| 0.10604 | 136.9293 | 182.8852 | 318.2904 | 8.6684
| 0.10604 | 136.9307 | 182.8768 | 318.2845 | 8.6684
| 0.10606 | 136.964 | 182.6741 | 318.1426 | 8.6687
| 0.10609 | 136.9973 | 182.4713 | 318.0008 | 8.6688
| 0.10611 | 137.0307 | 182.2686 | 317.8589 | 8.6688
| 0.10613 | 137.064 | 182.0658 | 317.717 | 8.6687
| 0.10616 | 137.0973 | 181.8631 | 317.5751 | 8.6685
| 0.10618 | 137.1307 | 181.6603 | 317.4332 | 8.6684
| 0.1062 | 137.164 | 181.4576 | 317.2913 | 8.6684
| 0.10622 | 137.1832 | 181.341 | 317.2098 | 8.6683
| 0.10622 | 137.1973 | 181.4232 | 317.1542 | 8.6683
| 0.10625 | 137.2307 | 181.6165 | 317.0235 | 8.6682
| 0.10627 | 137.264 | 181.8098 | 316.8927 | 8.6683
| 0.10629 | 137.2973 | 182.0031 | 316.762 | 8.6685
| 0.10632 | 137.3307 | 182.1964 | 316.6313 | 8.6686
| 0.10634 | 137.364 | 182.3897 | 316.5006 | 8.6687
| 0.10636 | 137.3973 | 182.583 | 316.3698 | 8.6686
| 0.10639 | 137.4298 | 182.7714 | 316.2425 | 8.6682
| 0.10639 | 137.4307 | 182.7726 | 316.2445 | 8.6682
| 0.10641 | 137.464 | 182.8215 | 316.3224 | 8.6679
| 0.10643 | 137.4973 | 182.8704 | 316.4003 | 8.6684
| 0.10646 | 137.5307 | 182.9193 | 316.4782 | 8.6689
| 0.10648 | 137.564 | 182.9682 | 316.5562 | 8.669
| 0.1065 | 137.5973 | 183.0171 | 316.6341 | 8.6689
| 0.10653 | 137.6307 | 183.066 | 316.712 | 8.6688
| 0.10655 | 137.664 | 183.1149 | 316.7899 | 8.6687
| 0.10656 | 137.6841 | 183.1444 | 316.8369 | 8.6685
| 0.10657 | 137.6973 | 183.1381 | 316.7402 | 8.6684
| 0.1066 | 137.7307 | 183.1223 | 316.4972 | 8.668
| 0.10662 | 137.764 | 183.1065 | 316.2542 | 8.668
| 0.10664 | 137.7973 | 183.0907 | 316.0111 | 8.6684
| 0.10666 | 137.8307 | 183.075 | 315.7681 | 8.6685
| 0.10669 | 137.864 | 183.0592 | 315.5251 | 8.6685
| 0.10671 | 137.8973 | 183.0434 | 315.2821 | 8.6686
| 0.10673 | 137.9306 | 183.0277 | 315.0397 | 8.6685
| 0.10676 | 137.964 | 182.9844 | 315.2227 | 8.6682
| 0.10678 | 137.9973 | 182.9413 | 315.4052 | 8.6682
| 0.1068 | 138.0307 | 182.8982 | 315.5876 | 8.6684
| 0.10683 | 138.064 | 182.855 | 315.7701 | 8.6685
| 0.10685 | 138.0973 | 182.8119 | 315.9526 | 8.6686
| 0.10687 | 138.1307 | 182.7688 | 316.1351 | 8.6686
| 0.1069 | 138.164 | 182.7256 | 316.3175 | 8.6686
| 0.10691 | 138.1838 | 182.7 | 316.4259 | 8.6686
| 0.10692 | 138.1973 | 182.8047 | 316.4693 | 8.6685
| 0.10694 | 138.2307 | 183.0624 | 316.5763 | 8.6684
| 0.10697 | 138.264 | 183.32 | 316.6832 | 8.6684
| 0.10699 | 138.2973 | 183.5776 | 316.7902 | 8.6684
| 0.10701 | 138.3307 | 183.8353 | 316.8971 | 8.6684
| 0.10704 | 138.364 | 184.0929 | 317.0041 | 8.6681
| 0.10706 | 138.3973 | 184.3506 | 317.111 | 8.668
| 0.10708 | 138.4302 | 184.6047 | 317.2165 | 8.6684
| 0.1071 | 138.464 | 184.3417 | 316.8673 | 8.6687
| 0.10713 | 138.4973 | 184.0822 | 316.5227 | 8.6687
| 0.10715 | 138.5307 | 183.8227 | 316.1781 | 8.6687
| 0.10717 | 138.564 | 183.5632 | 315.8335 | 8.6687
| 0.1072 | 138.5973 | 183.3037 | 315.4889 | 8.6685
| 0.10722 | 138.6307 | 183.0442 | 315.1443 | 8.6684
| 0.10724 | 138.664 | 182.7847 | 314.7997 | 8.6683
| 0.10726 | 138.6841 | 182.6279 | 314.5916 | 8.6684
| 0.10727 | 138.6973 | 182.6769 | 314.6697 | 8.6685
| 0.10729 | 138.7307 | 182.8007 | 314.8671 | 8.6688
| 0.10731 | 138.764 | 182.9244 | 315.0646 | 8.6689
| 0.10734 | 138.7973 | 183.0481 | 315.262 | 8.6691
| 0.10736 | 138.8307 | 183.1719 | 315.4594 | 8.6692
| 0.10738 | 138.864 | 183.2956 | 315.6569 | 8.6692
| 0.10741 | 138.8973 | 183.4194 | 315.8543 | 8.6692
| 0.10743 | 138.9307 | 183.5431 | 316.0517 | 8.6691
| 0.10743 | 138.9317 | 183.5469 | 316.0577 | 8.6691
| 0.10745 | 138.964 | 183.6101 | 316.1354 | 8.6692
| 0.10748 | 138.9973 | 183.6753 | 316.2156 | 8.6693
| 0.1075 | 139.0307 | 183.7404 | 316.2957 | 8.6694
| 0.10752 | 139.064 | 183.8056 | 316.3758 | 8.6695
| 0.10754 | 139.0973 | 183.8708 | 316.456 | 8.6694
| 0.10757 | 139.1307 | 183.9359 | 316.5361 | 8.6692
| 0.10759 | 139.164 | 184.0011 | 316.6162 | 8.6692
| 0.1076 | 139.1845 | 184.0411 | 316.6654 | 8.6693
| 0.10761 | 139.1973 | 183.9389 | 316.6508 | 8.6693
| 0.10764 | 139.2307 | 183.674 | 316.6129 | 8.6694
| 0.10766 | 139.264 | 183.4092 | 316.575 | 8.6694
| 0.10768 | 139.2973 | 183.1443 | 316.5371 | 8.6693
| 0.10771 | 139.3307 | 182.8794 | 316.4991 | 8.6693
| 0.10773 | 139.364 | 182.6146 | 316.4612 | 8.6694
| 0.10775 | 139.3973 | 182.3497 | 316.4233 | 8.6694
| 0.10778 | 139.4307 | 182.0849 | 316.3854 | 8.6695
| 0.1078 | 139.464 | 182.1164 | 316.2305 | 8.6695
| 0.10782 | 139.4973 | 182.1506 | 316.0746 | 8.6696
| 0.10785 | 139.5307 | 182.1848 | 315.9186 | 8.6695
| 0.10787 | 139.564 | 182.2191 | 315.7627 | 8.6695
| 0.10789 | 139.5973 | 182.2533 | 315.6068 | 8.6695
| 0.10791 | 139.6307 | 182.2875 | 315.4509 | 8.6695
| 0.10794 | 139.664 | 182.3217 | 315.2949 | 8.6694
| 0.10795 | 139.6853 | 182.3435 | 315.1955 | 8.6693
| 0.10796 | 139.6973 | 182.3654 | 315.2666 | 8.6693
| 0.10798 | 139.7307 | 182.4259 | 315.4629 | 8.6691
| 0.10801 | 139.764 | 182.4865 | 315.6593 | 8.669
| 0.10803 | 139.7973 | 182.547 | 315.8557 | 8.669
| 0.10805 | 139.8307 | 182.6075 | 316.0521 | 8.6689
| 0.10808 | 139.864 | 182.668 | 316.2485 | 8.6688
| 0.1081 | 139.8973 | 182.7285 | 316.4448 | 8.6688
| 0.10812 | 139.9307 | 182.789 | 316.6412 | 8.6688
| 0.10812 | 139.932 | 182.7913 | 316.6488 | 8.6688
| 0.10815 | 139.964 | 182.8444 | 316.8456 | 8.6689
| 0.10817 | 139.9973 | 182.8995 | 317.0503 | 8.6691
| 0.10819 | 140.0307 | 182.9547 | 317.255 | 8.6691
| 0.10822 | 140.064 | 183.0099 | 317.4598 | 8.6692
| 0.10824 | 140.0973 | 183.0651 | 317.6645 | 8.6692
| 0.10826 | 140.1307 | 183.1202 | 317.8692 | 8.6692
| 0.10829 | 140.164 | 183.1754 | 318.0739 | 8.6692
| 0.1083 | 140.1852 | 183.2105 | 318.2042 | 8.6692
| 0.10831 | 140.1973 | 183.1903 | 318.0992 | 8.6692
| 0.10833 | 140.2307 | 183.1348 | 317.8102 | 8.6691
| 0.10835 | 140.264 | 183.0792 | 317.5213 | 8.6692
| 0.10838 | 140.2973 | 183.0236 | 317.2323 | 8.6692
| 0.1084 | 140.3307 | 182.9681 | 316.9434 | 8.6692
| 0.10842 | 140.364 | 182.9125 | 316.6544 | 8.6692
| 0.10845 | 140.3973 | 182.8569 | 316.3655 | 8.6692
| 0.10847 | 140.4307 | 182.8013 | 316.0765 | 8.6693
| 0.10847 | 140.4317 | 182.7995 | 316.0672 | 8.6693
| 0.10849 | 140.464 | 182.6727 | 316.2253 | 8.6694
| 0.10852 | 140.4973 | 182.5416 | 316.3887 | 8.6694
| 0.10854 | 140.5307 | 182.4106 | 316.552 | 8.6695
| 0.10856 | 140.564 | 182.2795 | 316.7154 | 8.6696
| 0.10859 | 140.5973 | 182.1484 | 316.8788 | 8.6697
| 0.10861 | 140.6307 | 182.0174 | 317.0422 | 8.6697
| 0.10863 | 140.664 | 181.8863 | 317.2056 | 8.6698
| 0.10865 | 140.6856 | 181.8015 | 317.3113 | 8.6698
| 0.10866 | 140.6973 | 181.8121 | 317.2926 | 8.6698
| 0.10868 | 140.7307 | 181.8424 | 317.2397 | 8.6699
| 0.1087 | 140.764 | 181.8727 | 317.1869 | 8.6699
| 0.10873 | 140.7973 | 181.903 | 317.134 | 8.6699
| 0.10875 | 140.8307 | 181.9333 | 317.0811 | 8.6699
| 0.10877 | 140.864 | 181.9636 | 317.0282 | 8.6699
| 0.10879 | 140.8973 | 181.9939 | 316.9753 | 8.6698
| 0.10882 | 140.9307 | 182.0242 | 316.9224 | 8.6697
| 0.10882 | 140.933 | 182.0263 | 316.9187 | 8.6697
| 0.10884 | 140.964 | 182.1517 | 317.1246 | 8.6696
| 0.10886 | 140.9973 | 182.2863 | 317.3457 | 8.6695
| 0.10889 | 141.0307 | 182.421 | 317.5667 | 8.6695
| 0.10891 | 141.064 | 182.5556 | 317.7878 | 8.6695
| 0.10893 | 141.0973 | 182.6903 | 318.0088 | 8.6694
| 0.10896 | 141.1307 | 182.8249 | 318.2299 | 8.6694
| 0.10898 | 141.164 | 182.9596 | 318.4509 | 8.6694
| 0.10899 | 141.1859 | 183.0479 | 318.596 | 8.6694
| 0.109 | 141.1973 | 182.9854 | 318.5603 | 8.6695
| 0.10903 | 141.2307 | 182.8036 | 318.4564 | 8.6694
| 0.10905 | 141.264 | 182.6218 | 318.3526 | 8.6694
| 0.10907 | 141.2973 | 182.4401 | 318.2487 | 8.6694
| 0.1091 | 141.3307 | 182.2583 | 318.1448 | 8.6695
| 0.10912 | 141.364 | 182.0765 | 318.041 | 8.6696
| 0.10914 | 141.3973 | 181.8947 | 317.9371 | 8.6696
| 0.10916 | 141.4307 | 181.7129 | 317.8333 | 8.6697
| 0.10917 | 141.4332 | 181.6993 | 317.8255 | 8.6697
| 0.10919 | 141.464 | 181.6962 | 317.9543 | 8.6698
| 0.10921 | 141.4973 | 181.6927 | 318.0935 | 8.6698
| 0.10923 | 141.5307 | 181.6893 | 318.2327 | 8.6697
| 0.10926 | 141.564 | 181.6859 | 318.3719 | 8.6696
| 0.10928 | 141.5973 | 181.6825 | 318.511 | 8.6697
| 0.1093 | 141.6307 | 181.6791 | 318.6502 | 8.6697
| 0.10933 | 141.664 | 181.6757 | 318.7894 | 8.6698
| 0.10934 | 141.6864 | 181.6734 | 318.8829 | 8.6698
| 0.10935 | 141.6973 | 181.7057 | 318.8549 | 8.6699
| 0.10937 | 141.7307 | 181.8041 | 318.7697 | 8.67
| 0.1094 | 141.764 | 181.9025 | 318.6845 | 8.6701
| 0.10942 | 141.7973 | 182.0009 | 318.5994 | 8.6702
| 0.10944 | 141.8307 | 182.0992 | 318.5142 | 8.6702
| 0.10947 | 141.864 | 182.1976 | 318.429 | 8.6702
| 0.10949 | 141.8973 | 182.296 | 318.3438 | 8.6703
| 0.10951 | 141.9307 | 182.3944 | 318.2586 | 8.6703
| 0.10951 | 141.9327 | 182.4005 | 318.2533 | 8.6703
| 0.10954 | 141.964 | 182.4016 | 318.1701 | 8.6704
| 0.10956 | 141.9973 | 182.4027 | 318.0813 | 8.6705
| 0.10958 | 142.0307 | 182.4039 | 317.9926 | 8.6704
| 0.1096 | 142.064 | 182.405 | 317.9039 | 8.6704
| 0.10963 | 142.0973 | 182.4061 | 317.8152 | 8.6703
| 0.10965 | 142.1307 | 182.4072 | 317.7264 | 8.6702
| 0.10967 | 142.164 | 182.4084 | 317.6377 | 8.67
| 0.10969 | 142.187 | 182.4091 | 317.5764 | 8.6699
| 0.1097 | 142.1973 | 182.3921 | 317.6292 | 8.6698
| 0.10972 | 142.2307 | 182.3372 | 317.7999 | 8.6698
| 0.10974 | 142.264 | 182.2823 | 317.9706 | 8.6697
| 0.10977 | 142.2973 | 182.2273 | 318.1413 | 8.6697
| 0.10979 | 142.3307 | 182.1724 | 318.3119 | 8.6697
| 0.10981 | 142.364 | 182.1174 | 318.4826 | 8.6696
| 0.10984 | 142.3973 | 182.0625 | 318.6533 | 8.6696
| 0.10986 | 142.4307 | 182.0076 | 318.824 | 8.6696
| 0.10986 | 142.4342 | 182.0018 | 318.842 | 8.6696
| 0.10988 | 142.464 | 182.0074 | 318.7926 | 8.6697
| 0.10991 | 142.4973 | 182.0136 | 318.7374 | 8.6698
| 0.10993 | 142.5307 | 182.0199 | 318.6821 | 8.6698
| 0.10995 | 142.564 | 182.0262 | 318.6269 | 8.6699
| 0.10998 | 142.5973 | 182.0324 | 318.5716 | 8.6699
| 0.11 | 142.6307 | 182.0387 | 318.5163 | 8.6698
| 0.11002 | 142.664 | 182.045 | 318.4611 | 8.6698
| 0.11004 | 142.6869 | 182.0493 | 318.4232 | 8.6698
| 0.11004 | 142.6973 | 182.0703 | 318.3939 | 8.6698
| 0.11007 | 142.7307 | 182.1372 | 318.3005 | 8.6698
| 0.11009 | 142.764 | 182.2042 | 318.2071 | 8.6697
| 0.11011 | 142.7973 | 182.2711 | 318.1137 | 8.6696
| 0.11014 | 142.8307 | 182.3381 | 318.0203 | 8.6696
| 0.11016 | 142.864 | 182.405 | 317.9269 | 8.6697
| 0.11018 | 142.8973 | 182.472 | 317.8335 | 8.6697
| 0.11021 | 142.9307 | 182.5389 | 317.7401 | 8.6697
| 0.11021 | 142.9341 | 182.5459 | 317.7304 | 8.6697
| 0.11023 | 142.964 | 182.5115 | 317.764 | 8.6698
| 0.11025 | 142.9973 | 182.473 | 317.8015 | 8.6697
| 0.11028 | 143.0307 | 182.4346 | 317.8389 | 8.6696
| 0.1103 | 143.064 | 182.3962 | 317.8764 | 8.6697
| 0.11032 | 143.0973 | 182.3578 | 317.9139 | 8.6697
| 0.11035 | 143.1307 | 182.3194 | 317.9513 | 8.6697
| 0.11037 | 143.164 | 182.281 | 317.9888 | 8.6697
| 0.11039 | 143.1885 | 182.2528 | 318.0163 | 8.6696
| 0.11039 | 143.1973 | 182.2484 | 318.0472 | 8.6696
| 0.11041 | 143.2307 | 182.2319 | 318.1634 | 8.6694
| 0.11044 | 143.264 | 182.2153 | 318.2795 | 8.6693
| 0.11046 | 143.2973 | 182.1987 | 318.3957 | 8.6693
| 0.11048 | 143.3307 | 182.1821 | 318.5118 | 8.6693
| 0.11051 | 143.364 | 182.1655 | 318.628 | 8.6693
| 0.11053 | 143.3973 | 182.149 | 318.7442 | 8.6694
| 0.11055 | 143.4307 | 182.1324 | 318.8603 | 8.6694
| 0.11056 | 143.4344 | 182.1305 | 318.8735 | 8.6694
| 0.11058 | 143.464 | 182.1334 | 318.6277 | 8.6694
| 0.1106 | 143.4973 | 182.1366 | 318.3504 | 8.6694
| 0.11062 | 143.5307 | 182.1398 | 318.0731 | 8.6695
| 0.11065 | 143.564 | 182.1431 | 317.7958 | 8.6694
| 0.11067 | 143.5973 | 182.1463 | 317.5186 | 8.6693
| 0.11069 | 143.6307 | 182.1495 | 317.2413 | 8.6693
| 0.11072 | 143.664 | 182.1528 | 316.964 | 8.6695
| 0.11073 | 143.6877 | 182.1551 | 316.7667 | 8.6696
| 0.11074 | 143.6973 | 182.1575 | 316.8653 | 8.6696
| 0.11076 | 143.7307 | 182.1657 | 317.2069 | 8.6697
| 0.11079 | 143.764 | 182.174 | 317.5485 | 8.6698
| 0.11081 | 143.7973 | 182.1822 | 317.8902 | 8.6698
| 0.11083 | 143.8307 | 182.1905 | 318.2318 | 8.6699
| 0.11085 | 143.864 | 182.1987 | 318.5734 | 8.6699
| 0.11088 | 143.8973 | 182.2069 | 318.915 | 8.6699
| 0.1109 | 143.9307 | 182.2152 | 319.2566 | 8.6698
| 0.1109 | 143.9341 | 182.216 | 319.2914 | 8.6698
| 0.11092 | 143.964 | 182.1492 | 319.1734 | 8.6697
| 0.11095 | 143.9973 | 182.0748 | 319.042 | 8.6696
| 0.11097 | 144.0307 | 182.0004 | 318.9105 | 8.6696
| 0.11099 | 144.064 | 181.926 | 318.7791 | 8.6696
| 0.11102 | 144.0973 | 181.8516 | 318.6477 | 8.6697
| 0.11104 | 144.1307 | 181.7772 | 318.5163 | 8.6697
| 0.11106 | 144.164 | 181.7028 | 318.3849 | 8.6698
| 0.11107 | 144.1809 | 181.6651 | 318.3184 | 8.6698
| 0.11109 | 144.1973 | 181.7313 | 318.3678 | 8.6698
| 0.11111 | 144.2307 | 181.8653 | 318.4677 | 8.6698
| 0.11113 | 144.264 | 181.9994 | 318.5676 | 8.6697
| 0.11116 | 144.2973 | 182.1334 | 318.6676 | 8.6698
| 0.11118 | 144.3307 | 182.2674 | 318.7675 | 8.6698
| 0.1112 | 144.364 | 182.4014 | 318.8674 | 8.6699
| 0.11123 | 144.3973 | 182.5354 | 318.9674 | 8.6699
| 0.11125 | 144.4307 | 182.6694 | 319.0673 | 8.67
| 0.11125 | 144.4353 | 182.6881 | 319.0812 | 8.67
| 0.11127 | 144.464 | 182.5583 | 319.0458 | 8.67
| 0.11129 | 144.4973 | 182.4075 | 319.0047 | 8.6699
| 0.11132 | 144.5307 | 182.2567 | 318.9635 | 8.6698
| 0.11134 | 144.564 | 182.1059 | 318.9224 | 8.6698
| 0.11136 | 144.5973 | 181.9551 | 318.8812 | 8.6698
| 0.11139 | 144.6307 | 181.8043 | 318.8401 | 8.6698
| 0.11141 | 144.664 | 181.6535 | 318.7989 | 8.6697
| 0.11142 | 144.681 | 181.5765 | 318.7779 | 8.6698
| 0.11143 | 144.6973 | 181.612 | 318.7607 | 8.6698
| 0.11146 | 144.7307 | 181.6844 | 318.7254 | 8.6699
| 0.11148 | 144.764 | 181.7568 | 318.6902 | 8.6699
| 0.1115 | 144.7973 | 181.8292 | 318.6549 | 8.67
| 0.11153 | 144.8307 | 181.9016 | 318.6197 | 8.67
| 0.11155 | 144.864 | 181.974 | 318.5844 | 8.6699
| 0.11157 | 144.8973 | 182.0464 | 318.5492 | 8.67
| 0.1116 | 144.9307 | 182.1188 | 318.5139 | 8.67
| 0.1116 | 144.9349 | 182.1281 | 318.5094 | 8.67
| 0.11162 | 144.964 | 182.0284 | 318.439 | 8.6699
| 0.11164 | 144.9973 | 181.914 | 318.3583 | 8.6699
| 0.11166 | 145.0307 | 181.7997 | 318.2775 | 8.6699
| 0.11169 | 145.064 | 181.6853 | 318.1968 | 8.6699
| 0.11171 | 145.0973 | 181.571 | 318.1161 | 8.67
| 0.11173 | 145.1307 | 181.4566 | 318.0353 | 8.67
| 0.11176 | 145.164 | 181.3423 | 317.9546 | 8.67
| 0.11177 | 145.1812 | 181.2833 | 317.9129 | 8.6699
| 0.11178 | 145.1973 | 181.3339 | 317.9914 | 8.6699
| 0.1118 | 145.2307 | 181.4385 | 318.1537 | 8.6699
| 0.11183 | 145.264 | 181.5432 | 318.316 | 8.67
| 0.11185 | 145.2973 | 181.6478 | 318.4783 | 8.67
| 0.11187 | 145.3307 | 181.7525 | 318.6405 | 8.6701
| 0.1119 | 145.364 | 181.8571 | 318.8028 | 8.6701
| 0.11192 | 145.3973 | 181.9618 | 318.9651 | 8.6702
| 0.11194 | 145.4307 | 182.0664 | 319.1274 | 8.6702
| 0.11195 | 145.4352 | 182.0807 | 319.1495 | 8.6702
| 0.11197 | 145.464 | 182.031 | 319.016 | 8.6703
| 0.11199 | 145.4973 | 181.9735 | 318.8615 | 8.6703
| 0.11201 | 145.5307 | 181.916 | 318.7071 | 8.6703
| 0.11204 | 145.564 | 181.8586 | 318.5526 | 8.6703
| 0.11206 | 145.5973 | 181.8011 | 318.3981 | 8.6703
| 0.11208 | 145.6307 | 181.7436 | 318.2436 | 8.6703
| 0.1121 | 145.664 | 181.6861 | 318.0891 | 8.6703
| 0.11212 | 145.6821 | 181.6549 | 318.0052 | 8.6703
| 0.11213 | 145.6973 | 181.7113 | 318.045 | 8.6704
| 0.11215 | 145.7307 | 181.8346 | 318.1319 | 8.6705
| 0.11217 | 145.764 | 181.9579 | 318.2188 | 8.6704
| 0.1122 | 145.7973 | 182.0812 | 318.3057 | 8.6704
| 0.11222 | 145.8307 | 182.2045 | 318.3927 | 8.6704
| 0.11224 | 145.864 | 182.3279 | 318.4796 | 8.6704
| 0.11227 | 145.8973 | 182.4512 | 318.5665 | 8.6703
| 0.11229 | 145.9307 | 182.5745 | 318.6535 | 8.6703
| 0.11229 | 145.9353 | 182.5917 | 318.6656 | 8.6704
| 0.11231 | 145.964 | 182.3256 | 318.642 | 8.6706
| 0.11234 | 145.9973 | 182.0162 | 318.6145 | 8.6707
| 0.11236 | 146.0307 | 181.7068 | 318.587 | 8.6707
| 0.11238 | 146.064 | 181.3974 | 318.5596 | 8.6707
| 0.11241 | 146.0973 | 181.088 | 318.5321 | 8.6706
| 0.11243 | 146.1307 | 180.7786 | 318.5046 | 8.6705
| 0.11245 | 146.164 | 180.4692 | 318.4771 | 8.6705
| 0.11246 | 146.182 | 180.302 | 318.4623 | 8.6706
| 0.11247 | 146.1973 | 180.3904 | 318.3672 | 8.6706
| 0.1125 | 146.2307 | 180.5828 | 318.1603 | 8.6706
| 0.11252 | 146.264 | 180.7752 | 317.9534 | 8.6706
| 0.11254 | 146.2973 | 180.9676 | 317.7466 | 8.6706
| 0.11257 | 146.3307 | 181.16 | 317.5397 | 8.6707
| 0.11259 | 146.364 | 181.3524 | 317.3328 | 8.6707
| 0.11261 | 146.3973 | 181.5448 | 317.1259 | 8.6709
| 0.11264 | 146.4307 | 181.7372 | 316.919 | 8.6709
| 0.11264 | 146.4366 | 181.7712 | 316.8824 | 8.6709
| 0.11266 | 146.464 | 181.7052 | 317.0484 | 8.6708
| 0.11268 | 146.4973 | 181.6251 | 317.2501 | 8.6709
| 0.11271 | 146.5307 | 181.5449 | 317.4517 | 8.671
| 0.11273 | 146.564 | 181.4648 | 317.6534 | 8.6711
| 0.11275 | 146.5973 | 181.3846 | 317.855 | 8.6713
| 0.11278 | 146.6307 | 181.3045 | 318.0567 | 8.6714
| 0.1128 | 146.664 | 181.2244 | 318.2584 | 8.6714
| 0.11281 | 146.6823 | 181.1803 | 318.3692 | 8.6714
| 0.11282 | 146.6973 | 181.1947 | 318.4528 | 8.6714
| 0.11285 | 146.7307 | 181.2267 | 318.6384 | 8.6714
| 0.11287 | 146.764 | 181.2586 | 318.824 | 8.6715
| 0.11289 | 146.7973 | 181.2906 | 319.0095 | 8.6716
| 0.11291 | 146.8307 | 181.3226 | 319.1951 | 8.6717
| 0.11294 | 146.864 | 181.3546 | 319.3807 | 8.6718
| 0.11296 | 146.8973 | 181.3865 | 319.5663 | 8.672
| 0.11298 | 146.9307 | 181.4185 | 319.7519 | 8.6721
| 0.11299 | 146.9362 | 181.4238 | 319.7826 | 8.6721
| 0.11301 | 146.964 | 181.4968 | 319.7024 | 8.6721
| 0.11303 | 146.9973 | 181.5843 | 319.6062 | 8.6721
| 0.11305 | 147.0307 | 181.6718 | 319.51 | 8.6721
| 0.11308 | 147.064 | 181.7593 | 319.4138 | 8.672
| 0.1131 | 147.0973 | 181.8468 | 319.3176 | 8.6719
| 0.11312 | 147.1307 | 181.9343 | 319.2214 | 8.672
| 0.11315 | 147.164 | 182.0218 | 319.1252 | 8.6722
| 0.11316 | 147.1825 | 182.0704 | 319.0718 | 8.6723
| 0.11317 | 147.1973 | 182.0504 | 318.9244 | 8.6723
| 0.11319 | 147.2307 | 182.0053 | 318.5928 | 8.6725
| 0.11322 | 147.264 | 181.9603 | 318.2612 | 8.6724
| 0.11324 | 147.2973 | 181.9152 | 317.9296 | 8.6724
| 0.11326 | 147.3307 | 181.8702 | 317.598 | 8.6724
| 0.11329 | 147.364 | 181.8251 | 317.2664 | 8.6724
| 0.11331 | 147.3973 | 181.7801 | 316.9348 | 8.6726
| 0.11333 | 147.4307 | 181.7351 | 316.6033 | 8.6728
| 0.11334 | 147.4364 | 181.7274 | 316.5466 | 8.6728
| 0.11335 | 147.464 | 181.5324 | 316.8155 | 8.6729
| 0.11338 | 147.4973 | 181.2973 | 317.1398 | 8.673
| 0.1134 | 147.5307 | 181.0623 | 317.464 | 8.673
| 0.11342 | 147.564 | 180.8272 | 317.7882 | 8.6731
| 0.11345 | 147.5973 | 180.5921 | 318.1125 | 8.6731
| 0.11347 | 147.6307 | 180.357 | 318.4367 | 8.6731
| 0.11348 | 147.638 | 180.3052 | 318.5082 | 8.6731 | An offline analytic sample with ID 'Sample-10' was taken. iControl: Sample taken by EasySampler into vial 10 with a dilution factor of 100.
| 0.11349 | 147.664 | 180.1219 | 318.7609 | 8.6732
| 0.11351 | 147.6832 | 179.9866 | 318.9476 | 8.6731
| 0.11352 | 147.6973 | 180.0156 | 318.93 | 8.6731
| 0.11354 | 147.7307 | 180.084 | 318.8885 | 8.6731
| 0.11356 | 147.764 | 180.1524 | 318.847 | 8.6732
| 0.11359 | 147.7973 | 180.2208 | 318.8054 | 8.6733
| 0.11361 | 147.8307 | 180.2892 | 318.7639 | 8.6734
| 0.11363 | 147.864 | 180.3576 | 318.7224 | 8.6735
| 0.11366 | 147.8973 | 180.4259 | 318.6808 | 8.6735
| 0.11368 | 147.9307 | 180.4943 | 318.6393 | 8.6735
| 0.11368 | 147.9367 | 180.5067 | 318.6318 | 8.6735
| 0.1137 | 147.964 | 180.8293 | 318.786 | 8.6736
| 0.11373 | 147.9973 | 181.223 | 318.9742 | 8.6737
| 0.11375 | 148.0307 | 181.6168 | 319.1624 | 8.6738
| 0.11377 | 148.064 | 182.0105 | 319.3506 | 8.6738
| 0.11379 | 148.0973 | 182.4042 | 319.5388 | 8.6738
| 0.11382 | 148.1307 | 182.798 | 319.727 | 8.674
| 0.11384 | 148.164 | 183.1917 | 319.9152 | 8.6741
| 0.11385 | 148.1838 | 183.4259 | 320.0271 | 8.6741
| 0.11386 | 148.1973 | 183.2734 | 319.9387 | 8.6742
| 0.11389 | 148.2307 | 182.8971 | 319.7205 | 8.6742
| 0.11391 | 148.264 | 182.5208 | 319.5023 | 8.6743
| 0.11393 | 148.2973 | 182.1445 | 319.284 | 8.6743
| 0.11396 | 148.3307 | 181.7682 | 319.0658 | 8.6744
| 0.11398 | 148.364 | 181.3919 | 318.8476 | 8.6746
| 0.114 | 148.3973 | 181.0156 | 318.6294 | 8.6746
| 0.11403 | 148.4307 | 180.6393 | 318.4111 | 8.6745
| 0.11403 | 148.4374 | 180.564 | 318.3674 | 8.6745
| 0.11405 | 148.464 | 180.5727 | 318.3553 | 8.6745
| 0.11407 | 148.4973 | 180.5836 | 318.3401 | 8.6745
| 0.1141 | 148.5307 | 180.5945 | 318.3249 | 8.6746
| 0.11412 | 148.564 | 180.6055 | 318.3098 | 8.6747
| 0.11414 | 148.5973 | 180.6164 | 318.2946 | 8.6747
| 0.11416 | 148.6307 | 180.6273 | 318.2794 | 8.6747
| 0.11419 | 148.664 | 180.6383 | 318.2642 | 8.6747
| 0.1142 | 148.6835 | 180.6447 | 318.2553 | 8.6746
| 0.11421 | 148.6973 | 180.6436 | 318.4238 | 8.6746
| 0.11423 | 148.7307 | 180.6411 | 318.8309 | 8.6745
| 0.11426 | 148.764 | 180.6385 | 319.2381 | 8.6746
| 0.11428 | 148.7973 | 180.636 | 319.6452 | 8.6746
| 0.1143 | 148.8307 | 180.6334 | 320.0523 | 8.6745
| 0.11433 | 148.864 | 180.6309 | 320.4595 | 8.6745
| 0.11435 | 148.8973 | 180.6283 | 320.8666 | 8.6746
| 0.11437 | 148.9307 | 180.6257 | 321.2738 | 8.6747
| 0.11438 | 148.9383 | 180.6252 | 321.3674 | 8.6747
| 0.1144 | 148.964 | 180.7035 | 321.0992 | 8.6747
| 0.11442 | 148.9973 | 180.8052 | 320.7509 | 8.6747
| 0.11444 | 149.0307 | 180.9068 | 320.4027 | 8.6748
| 0.11447 | 149.064 | 181.0085 | 320.0544 | 8.6748
| 0.11449 | 149.0973 | 181.1102 | 319.7062 | 8.6749
| 0.11451 | 149.1307 | 181.2119 | 319.3579 | 8.675
| 0.11454 | 149.164 | 181.3136 | 319.0096 | 8.675
| 0.11455 | 149.1852 | 181.3782 | 318.7884 | 8.675
| 0.11456 | 149.1973 | 181.3818 | 318.7892 | 8.675
| 0.11458 | 149.2307 | 181.3917 | 318.7917 | 8.675
| 0.1146 | 149.264 | 181.4017 | 318.7941 | 8.675
| 0.11463 | 149.2973 | 181.4116 | 318.7965 | 8.6749
| 0.11465 | 149.3307 | 181.4215 | 318.7989 | 8.675
| 0.11467 | 149.364 | 181.4315 | 318.8013 | 8.6751
| 0.1147 | 149.3973 | 181.4414 | 318.8038 | 8.6753
| 0.11472 | 149.4307 | 181.4513 | 318.8062 | 8.6755
| 0.11473 | 149.4377 | 181.4534 | 318.8067 | 8.6755
| 0.11474 | 149.464 | 181.3575 | 318.8507 | 8.6757
| 0.11477 | 149.4973 | 181.2357 | 318.9065 | 8.6759
| 0.11479 | 149.5307 | 181.1139 | 318.9623 | 8.676
| 0.11481 | 149.564 | 180.9921 | 319.0182 | 8.676
| 0.11484 | 149.5973 | 180.8702 | 319.074 | 8.6761
| 0.11486 | 149.6307 | 180.7484 | 319.1298 | 8.6763
| 0.11488 | 149.664 | 180.6266 | 319.1857 | 8.6765
| 0.1149 | 149.6852 | 180.5492 | 319.2211 | 8.6766
| 0.11491 | 149.6973 | 180.574 | 319.2778 | 8.6767
| 0.11493 | 149.7307 | 180.6419 | 319.4331 | 8.6768
| 0.11495 | 149.764 | 180.7098 | 319.5884 | 8.6768
| 0.11497 | 149.7973 | 180.7777 | 319.7438 | 8.6767
| 0.115 | 149.8307 | 180.8456 | 319.8991 | 8.6766
| 0.11502 | 149.864 | 180.9135 | 320.0544 | 8.6764
| 0.11504 | 149.8973 | 180.9815 | 320.2097 | 8.6763
| 0.11507 | 149.9307 | 181.0494 | 320.3651 | 8.6762
| 0.11507 | 149.9392 | 181.0667 | 320.4048 | 8.6762
| 0.11509 | 149.964 | 181.1379 | 320.4188 | 8.6762
| 0.11511 | 149.9973 | 181.2336 | 320.4376 | 8.6763
| 0.11514 | 150.0307 | 181.3292 | 320.4565 | 8.6763
| 0.11516 | 150.064 | 181.4249 | 320.4754 | 8.6763
| 0.11518 | 150.0973 | 181.5205 | 320.4942 | 8.6762
| 0.11521 | 150.1307 | 181.6162 | 320.5131 | 8.6762
| 0.11523 | 150.164 | 181.7118 | 320.5319 | 8.6761
| 0.11524 | 150.1849 | 181.7718 | 320.5437 | 8.6761
| 0.11525 | 150.1973 | 181.717 | 320.6052 | 8.6761
| 0.11528 | 150.2307 | 181.5699 | 320.7701 | 8.6762
| 0.1153 | 150.264 | 181.4229 | 320.935 | 8.6761
| 0.11532 | 150.2973 | 181.2758 | 321.0999 | 8.676
| 0.11535 | 150.3307 | 181.1288 | 321.2649 | 8.6759
| 0.11537 | 150.364 | 180.9817 | 321.4298 | 8.6759
| 0.11539 | 150.3973 | 180.8347 | 321.5947 | 8.6757
| 0.11541 | 150.4307 | 180.6876 | 321.7596 | 8.6757
| 0.11542 | 150.4392 | 180.65 | 321.8018 | 8.6757
| 0.11544 | 150.464 | 180.6883 | 321.4093 | 8.6757
| 0.11546 | 150.4973 | 180.7399 | 320.882 | 8.6757
| 0.11548 | 150.5307 | 180.7914 | 320.3547 | 8.6757
| 0.11551 | 150.564 | 180.843 | 319.8273 | 8.6757
| 0.11553 | 150.5973 | 180.8945 | 319.3 | 8.6756
| 0.11555 | 150.6307 | 180.9461 | 318.7727 | 8.6755
| 0.11558 | 150.664 | 180.9976 | 318.2453 | 8.6753
| 0.11559 | 150.6861 | 181.0317 | 317.8964 | 8.6753
| 0.1156 | 150.6973 | 181.0396 | 317.9425 | 8.6753
| 0.11562 | 150.7307 | 181.0628 | 318.0788 | 8.6754
| 0.11565 | 150.764 | 181.086 | 318.215 | 8.6755
| 0.11567 | 150.7973 | 181.1093 | 318.3513 | 8.6755
| 0.11569 | 150.8307 | 181.1325 | 318.4875 | 8.6755
| 0.11572 | 150.864 | 181.1557 | 318.6238 | 8.6753
| 0.11574 | 150.8973 | 181.179 | 318.76 | 8.6751
| 0.11576 | 150.9307 | 181.2022 | 318.8963 | 8.675
| 0.11577 | 150.9391 | 181.2081 | 318.9309 | 8.675
| 0.11579 | 150.964 | 181.1738 | 319.2299 | 8.6748
| 0.11581 | 150.9973 | 181.1277 | 319.6308 | 8.6748
| 0.11583 | 151.0307 | 181.0817 | 320.0317 | 8.6748
| 0.11585 | 151.064 | 181.0357 | 320.4326 | 8.6747
| 0.11588 | 151.0973 | 180.9897 | 320.8335 | 8.6746
| 0.1159 | 151.1307 | 180.9436 | 321.2344 | 8.6744
| 0.11592 | 151.164 | 180.8976 | 321.6353 | 8.6743
| 0.11594 | 151.186 | 180.8672 | 321.9 | 8.6743
| 0.11595 | 151.1973 | 180.8938 | 321.8209 | 8.6742
| 0.11597 | 151.2307 | 180.9719 | 321.5881 | 8.6742
| 0.11599 | 151.264 | 181.0501 | 321.3552 | 8.6741
| 0.11602 | 151.2973 | 181.1282 | 321.1224 | 8.6741
| 0.11604 | 151.3307 | 181.2064 | 320.8896 | 8.674
| 0.11606 | 151.364 | 181.2846 | 320.6567 | 8.6738
| 0.11609 | 151.3973 | 181.3627 | 320.4239 | 8.674
| 0.11611 | 151.4307 | 181.4409 | 320.191 | 8.6742
| 0.11612 | 151.4392 | 181.4609 | 320.1315 | 8.6742
| 0.11613 | 151.464 | 181.372 | 320.187 | 8.6743
| 0.11616 | 151.4973 | 181.2525 | 320.2616 | 8.6743
| 0.11618 | 151.5307 | 181.133 | 320.3362 | 8.6743
| 0.1162 | 151.564 | 181.0136 | 320.4108 | 8.6741
| 0.11623 | 151.5973 | 180.8941 | 320.4853 | 8.6739
| 0.11625 | 151.6307 | 180.7746 | 320.5599 | 8.674
| 0.11627 | 151.664 | 180.6552 | 320.6345 | 8.6741
| 0.11629 | 151.6863 | 180.5752 | 320.6844 | 8.6741
| 0.11629 | 151.6973 | 180.5839 | 320.6428 | 8.6741
| 0.11632 | 151.7307 | 180.6101 | 320.5169 | 8.674
| 0.11634 | 151.764 | 180.6362 | 320.391 | 8.6738
| 0.11636 | 151.7973 | 180.6624 | 320.2652 | 8.6735
| 0.11639 | 151.8307 | 180.6885 | 320.1393 | 8.6735
| 0.11641 | 151.864 | 180.7147 | 320.0134 | 8.6735
| 0.11643 | 151.8973 | 180.7409 | 319.8875 | 8.6735
| 0.11646 | 151.9307 | 180.767 | 319.7617 | 8.6735
| 0.11646 | 151.9322 | 180.7683 | 319.7557 | 8.6735
| 0.11648 | 151.964 | 180.7749 | 319.8559 | 8.6735
| 0.1165 | 151.9973 | 180.7818 | 319.961 | 8.6734
| 0.11653 | 152.0307 | 180.7888 | 320.0662 | 8.6734
| 0.11655 | 152.064 | 180.7957 | 320.1713 | 8.6733
| 0.11657 | 152.0973 | 180.8026 | 320.2765 | 8.6733
| 0.1166 | 152.1307 | 180.8096 | 320.3816 | 8.6732
| 0.11662 | 152.164 | 180.8165 | 320.4868 | 8.6732
| 0.11663 | 152.1863 | 180.8212 | 320.5571 | 8.6731
| 0.11664 | 152.1973 | 180.8225 | 320.4924 | 8.6731
| 0.11666 | 152.2307 | 180.8264 | 320.2969 | 8.673
| 0.11669 | 152.264 | 180.8304 | 320.1014 | 8.673
| 0.11671 | 152.2973 | 180.8343 | 319.9059 | 8.6731
| 0.11673 | 152.3307 | 180.8383 | 319.7105 | 8.6732
| 0.11676 | 152.364 | 180.8423 | 319.515 | 8.6734
| 0.11678 | 152.3973 | 180.8462 | 319.3195 | 8.6733
| 0.1168 | 152.4307 | 180.8502 | 319.1241 | 8.6732
| 0.11681 | 152.4334 | 180.8505 | 319.108 | 8.6732
| 0.11683 | 152.464 | 180.7941 | 319.2241 | 8.6732
| 0.11685 | 152.4973 | 180.7326 | 319.3505 | 8.6733
| 0.11687 | 152.5307 | 180.6711 | 319.477 | 8.6734
| 0.1169 | 152.564 | 180.6096 | 319.6035 | 8.6734
| 0.11692 | 152.5973 | 180.5481 | 319.7299 | 8.6735
| 0.11694 | 152.6307 | 180.4866 | 319.8564 | 8.6736
| 0.11697 | 152.664 | 180.4251 | 319.9828 | 8.6736
| 0.11698 | 152.6877 | 180.3814 | 320.0727 | 8.6737
| 0.11699 | 152.6973 | 180.3976 | 320.0433 | 8.6737
| 0.11701 | 152.7307 | 180.4532 | 319.9418 | 8.6737
| 0.11704 | 152.764 | 180.5089 | 319.8404 | 8.6738
| 0.11706 | 152.7973 | 180.5645 | 319.7389 | 8.6737
| 0.11708 | 152.8307 | 180.6202 | 319.6374 | 8.6737
| 0.1171 | 152.864 | 180.6759 | 319.536 | 8.6738
| 0.11713 | 152.8973 | 180.7315 | 319.4345 | 8.6739
| 0.11715 | 152.9307 | 180.7872 | 319.3331 | 8.6738
| 0.11715 | 152.933 | 180.7911 | 319.3258 | 8.6738
| 0.11717 | 152.964 | 180.7687 | 319.3713 | 8.6737
| 0.1172 | 152.9973 | 180.7445 | 319.4201 | 8.6736
| 0.11722 | 153.0307 | 180.7203 | 319.469 | 8.6735
| 0.11724 | 153.064 | 180.696 | 319.5179 | 8.6735
| 0.11727 | 153.0973 | 180.6718 | 319.5668 | 8.6736
| 0.11729 | 153.1307 | 180.6476 | 319.6157 | 8.6736
| 0.11731 | 153.164 | 180.6234 | 319.6646 | 8.6733
| 0.11733 | 153.1873 | 180.6065 | 319.6988 | 8.6732
| 0.11734 | 153.1973 | 180.5922 | 319.7079 | 8.6731
| 0.11736 | 153.2307 | 180.5446 | 319.7383 | 8.6733
| 0.11738 | 153.264 | 180.4971 | 319.7688 | 8.6737
| 0.11741 | 153.2973 | 180.4495 | 319.7992 | 8.674
| 0.11743 | 153.3307 | 180.4019 | 319.8296 | 8.6741
| 0.11745 | 153.364 | 180.3544 | 319.8601 | 8.674
| 0.11747 | 153.3973 | 180.3068 | 319.8905 | 8.674
| 0.1175 | 153.4307 | 180.2592 | 319.9209 | 8.6739
| 0.1175 | 153.4333 | 180.2554 | 319.9233 | 8.6738
| 0.11752 | 153.464 | 180.2845 | 320.0954 | 8.6738
| 0.11754 | 153.4973 | 180.3161 | 320.2822 | 8.6738
| 0.11757 | 153.5307 | 180.3477 | 320.4691 | 8.6737
| 0.11759 | 153.564 | 180.3793 | 320.656 | 8.6736
| 0.11761 | 153.5973 | 180.4108 | 320.8429 | 8.6736
| 0.11764 | 153.6307 | 180.4424 | 321.0298 | 8.6737
| 0.11766 | 153.664 | 180.474 | 321.2166 | 8.6738
| 0.11768 | 153.6875 | 180.4963 | 321.3483 | 8.6738
| 0.11768 | 153.6973 | 180.5292 | 321.3385 | 8.6738
| 0.11771 | 153.7307 | 180.6406 | 321.3053 | 8.6737
| 0.11773 | 153.764 | 180.752 | 321.2721 | 8.6737
| 0.11775 | 153.7973 | 180.8634 | 321.2388 | 8.6736
| 0.11778 | 153.8307 | 180.9748 | 321.2056 | 8.6735
| 0.1178 | 153.864 | 181.0862 | 321.1723 | 8.6734
| 0.11782 | 153.8973 | 181.1977 | 321.1391 | 8.6734
| 0.11785 | 153.9307 | 181.3091 | 321.1059 | 8.6735
| 0.11785 | 153.9336 | 181.319 | 321.1029 | 8.6735
| 0.11787 | 153.964 | 181.1313 | 320.9985 | 8.6736
| 0.11789 | 153.9973 | 180.9254 | 320.8838 | 8.6737
| 0.11791 | 154.0307 | 180.7195 | 320.7692 | 8.6737
| 0.11794 | 154.064 | 180.5136 | 320.6546 | 8.6736
| 0.11796 | 154.0973 | 180.3077 | 320.5399 | 8.6735
| 0.11798 | 154.1307 | 180.1019 | 320.4253 | 8.6733
| 0.11801 | 154.164 | 179.896 | 320.3107 | 8.6732
| 0.11802 | 154.1875 | 179.7511 | 320.23 | 8.6731
| 0.11803 | 154.1973 | 179.809 | 320.2889 | 8.6731
| 0.11805 | 154.2307 | 180.0046 | 320.4876 | 8.6731
| 0.11808 | 154.264 | 180.2002 | 320.6864 | 8.6731
| 0.1181 | 154.2973 | 180.3958 | 320.8851 | 8.6731
| 0.11812 | 154.3307 | 180.5914 | 321.0839 | 8.6729
| 0.11815 | 154.364 | 180.787 | 321.2826 | 8.673
| 0.11817 | 154.3973 | 180.9825 | 321.4814 | 8.6731
| 0.11819 | 154.4307 | 181.1781 | 321.6802 | 8.6731
| 0.1182 | 154.4343 | 181.1993 | 321.7017 | 8.6731
| 0.11822 | 154.464 | 181.1891 | 321.4912 | 8.6731
| 0.11824 | 154.4973 | 181.1776 | 321.2552 | 8.6732
| 0.11826 | 154.5307 | 181.1661 | 321.0191 | 8.6733
| 0.11829 | 154.564 | 181.1547 | 320.7831 | 8.6733
| 0.11831 | 154.5973 | 181.1432 | 320.5471 | 8.6733
| 0.11833 | 154.6307 | 181.1317 | 320.311 | 8.673
| 0.11835 | 154.664 | 181.1203 | 320.075 | 8.6728
| 0.11837 | 154.6885 | 181.1118 | 319.9014 | 8.673
| 0.11838 | 154.6973 | 181.0891 | 319.9226 | 8.6731
| 0.1184 | 154.7307 | 181.0032 | 320.0031 | 8.6734
| 0.11842 | 154.764 | 180.9172 | 320.0836 | 8.6736
| 0.11845 | 154.7973 | 180.8313 | 320.1641 | 8.6736
| 0.11847 | 154.8307 | 180.7453 | 320.2447 | 8.6736
| 0.11849 | 154.864 | 180.6594 | 320.3252 | 8.6735
| 0.11852 | 154.8973 | 180.5734 | 320.4057 | 8.6736
| 0.11854 | 154.9307 | 180.4875 | 320.4862 | 8.6737
| 0.11854 | 154.9352 | 180.4757 | 320.4972 | 8.6738
| 0.11856 | 154.964 | 180.5139 | 320.3803 | 8.674
| 0.11859 | 154.9973 | 180.5581 | 320.2449 | 8.6742
| 0.11861 | 155.0307 | 180.6023 | 320.1094 | 8.6743
| 0.11863 | 155.064 | 180.6465 | 319.974 | 8.6744
| 0.11866 | 155.0973 | 180.6907 | 319.8386 | 8.6747
| 0.11868 | 155.1307 | 180.7349 | 319.7032 | 8.6747
| 0.1187 | 155.164 | 180.7791 | 319.5678 | 8.6747
| 0.11872 | 155.1884 | 180.8115 | 319.4686 | 8.6747
| 0.11873 | 155.1973 | 180.7814 | 319.4533 | 8.6747
| 0.11875 | 155.2307 | 180.6688 | 319.396 | 8.6748
| 0.11877 | 155.264 | 180.5563 | 319.3387 | 8.6749
| 0.11879 | 155.2973 | 180.4438 | 319.2814 | 8.6748
| 0.11882 | 155.3307 | 180.3312 | 319.2241 | 8.6745
| 0.11884 | 155.364 | 180.2187 | 319.1668 | 8.6745
| 0.11886 | 155.3973 | 180.1062 | 319.1095 | 8.6747
| 0.11889 | 155.4307 | 179.9936 | 319.0522 | 8.6745
| 0.11889 | 155.4346 | 179.9803 | 319.0454 | 8.6745
| 0.11891 | 155.464 | 179.9649 | 319.3776 | 8.6745
| 0.11893 | 155.4973 | 179.9473 | 319.7543 | 8.6749
| 0.11896 | 155.5307 | 179.9297 | 320.1311 | 8.675
| 0.11898 | 155.564 | 179.9121 | 320.5078 | 8.6751
| 0.119 | 155.5973 | 179.8946 | 320.8845 | 8.6751
| 0.11903 | 155.6307 | 179.877 | 321.2613 | 8.6751
| 0.11905 | 155.664 | 179.8594 | 321.638 | 8.675
| 0.11907 | 155.6885 | 179.8465 | 321.9146 | 8.675
| 0.11907 | 155.6973 | 179.8512 | 321.9217 | 8.675
| 0.1191 | 155.7307 | 179.8688 | 321.9482 | 8.6751
| 0.11912 | 155.764 | 179.8864 | 321.9747 | 8.6752
| 0.11914 | 155.7973 | 179.904 | 322.0012 | 8.6752
| 0.11916 | 155.8307 | 179.9216 | 322.0278 | 8.6751
| 0.11919 | 155.864 | 179.9392 | 322.0543 | 8.6749
| 0.11921 | 155.8973 | 179.9568 | 322.0808 | 8.6749
| 0.11923 | 155.9307 | 179.9744 | 322.1073 | 8.6752
| 0.11924 | 155.936 | 179.9772 | 322.1116 | 8.6752
| 0.11926 | 155.964 | 180.0393 | 321.9832 | 8.6753
| 0.11928 | 155.9973 | 180.1132 | 321.8302 | 8.6753
| 0.1193 | 156.0307 | 180.1872 | 321.6773 | 8.6752
| 0.11933 | 156.064 | 180.2612 | 321.5243 | 8.6751
| 0.11935 | 156.0973 | 180.3352 | 321.3713 | 8.6751
| 0.11937 | 156.1307 | 180.4091 | 321.2183 | 8.6753
| 0.1194 | 156.164 | 180.4831 | 321.0654 | 8.6754
| 0.11941 | 156.1888 | 180.5381 | 320.9517 | 8.6754
| 0.11942 | 156.1973 | 180.5269 | 320.9995 | 8.6754
| 0.11944 | 156.2307 | 180.4835 | 321.1854 | 8.6753
| 0.11947 | 156.264 | 180.4401 | 321.3712 | 8.6751
| 0.11949 | 156.2973 | 180.3967 | 321.5571 | 8.675
| 0.11951 | 156.3307 | 180.3533 | 321.743 | 8.675
| 0.11954 | 156.364 | 180.3098 | 321.9289 | 8.675
| 0.11956 | 156.3973 | 180.2664 | 322.1147 | 8.675
| 0.11958 | 156.4307 | 180.223 | 322.3006 | 8.6748
| 0.11959 | 156.436 | 180.216 | 322.3306 | 8.6748
| 0.1196 | 156.464 | 180.2314 | 322.1529 | 8.6748
| 0.11963 | 156.4973 | 180.2498 | 321.9411 | 8.6749
| 0.11965 | 156.5307 | 180.2682 | 321.7294 | 8.6749
| 0.11967 | 156.564 | 180.2865 | 321.5176 | 8.6749
| 0.1197 | 156.5973 | 180.3049 | 321.3058 | 8.6746
| 0.11972 | 156.6307 | 180.3233 | 321.0941 | 8.6746
| 0.11974 | 156.664 | 180.3416 | 320.8823 | 8.6754
| 0.11976 | 156.6893 | 180.3556 | 320.7218 | 8.6755
| 0.11977 | 156.6973 | 180.3311 | 320.719 | 8.6755
| 0.11979 | 156.7307 | 180.2298 | 320.7076 | 8.6754
| 0.11981 | 156.764 | 180.1285 | 320.6962 | 8.6752
| 0.11984 | 156.7973 | 180.0272 | 320.6848 | 8.675
| 0.11986 | 156.8307 | 179.926 | 320.6734 | 8.6748
| 0.11988 | 156.864 | 179.8247 | 320.662 | 8.6748
| 0.11991 | 156.8973 | 179.7234 | 320.6506 | 8.6748
| 0.11993 | 156.9307 | 179.6222 | 320.6392 | 8.6749
| 0.11993 | 156.936 | 179.6061 | 320.6374 | 8.6749
| 0.11995 | 156.964 | 179.6696 | 320.7598 | 8.6749
| 0.11997 | 156.9973 | 179.7451 | 320.9053 | 8.6747
| 0.12 | 157.0307 | 179.8206 | 321.0509 | 8.6747
| 0.12002 | 157.064 | 179.8961 | 321.1964 | 8.6749
| 0.12004 | 157.0973 | 179.9716 | 321.3419 | 8.6749
| 0.12007 | 157.1307 | 180.0471 | 321.4874 | 8.6749
| 0.12009 | 157.164 | 180.1226 | 321.633 | 8.6748
| 0.12011 | 157.1902 | 180.1821 | 321.7476 | 8.6748
| 0.12011 | 157.1973 | 180.1875 | 321.7076 | 8.6748
| 0.12014 | 157.2307 | 180.2131 | 321.5194 | 8.6749
| 0.12016 | 157.264 | 180.2387 | 321.3312 | 8.6749
| 0.12018 | 157.2973 | 180.2642 | 321.143 | 8.6749
| 0.12021 | 157.3307 | 180.2898 | 320.9548 | 8.6748
| 0.12023 | 157.364 | 180.3154 | 320.7666 | 8.6747
| 0.12025 | 157.3973 | 180.3409 | 320.5784 | 8.6747
| 0.12028 | 157.4307 | 180.3665 | 320.3902 | 8.6747
| 0.12028 | 157.436 | 180.3706 | 320.3603 | 8.6747
| 0.1203 | 157.464 | 180.3483 | 320.4986 | 8.6747
| 0.12032 | 157.4973 | 180.3218 | 320.663 | 8.6747
| 0.12035 | 157.5307 | 180.2953 | 320.8275 | 8.6746
| 0.12037 | 157.564 | 180.2688 | 320.9919 | 8.6746
| 0.12039 | 157.5973 | 180.2423 | 321.1563 | 8.6745
| 0.12041 | 157.6307 | 180.2158 | 321.3207 | 8.6744
| 0.12044 | 157.664 | 180.1893 | 321.4852 | 8.6745
| 0.12046 | 157.6898 | 180.1688 | 321.6123 | 8.6744
| 0.12046 | 157.6973 | 180.1953 | 321.629 | 8.6744
| 0.12048 | 157.7307 | 180.3125 | 321.7027 | 8.6742
| 0.12051 | 157.764 | 180.4296 | 321.7763 | 8.6741
| 0.12053 | 157.7973 | 180.5468 | 321.8499 | 8.6741
| 0.12055 | 157.8307 | 180.664 | 321.9235 | 8.6741
| 0.12058 | 157.864 | 180.7811 | 321.9972 | 8.6741
| 0.1206 | 157.8973 | 180.8983 | 322.0708 | 8.674
| 0.12062 | 157.9307 | 181.0155 | 322.1444 | 8.6741
| 0.12063 | 157.9373 | 181.0388 | 322.1591 | 8.6741
| 0.12065 | 157.964 | 180.962 | 322.0279 | 8.6742
| 0.12067 | 157.9973 | 180.866 | 321.8642 | 8.6743
| 0.12069 | 158.0307 | 180.77 | 321.7004 | 8.6741
| 0.12072 | 158.064 | 180.6741 | 321.5366 | 8.674
| 0.12074 | 158.0973 | 180.5781 | 321.3729 | 8.6739
| 0.12076 | 158.1307 | 180.4822 | 321.2091 | 8.674
| 0.12079 | 158.164 | 180.3862 | 321.0453 | 8.6739
| 0.1208 | 158.1901 | 180.3111 | 320.9172 | 8.6736
| 0.12081 | 158.1973 | 180.3127 | 320.9604 | 8.6735
| 0.12083 | 158.2307 | 180.3198 | 321.1586 | 8.6736
| 0.12085 | 158.264 | 180.327 | 321.3567 | 8.6739
| 0.12088 | 158.2973 | 180.3341 | 321.5549 | 8.6742
| 0.1209 | 158.3307 | 180.3413 | 321.753 | 8.6742
| 0.12092 | 158.364 | 180.3484 | 321.9512 | 8.6742
| 0.12095 | 158.3973 | 180.3555 | 322.1493 | 8.6743
| 0.12097 | 158.4307 | 180.3627 | 322.3475 | 8.6743
| 0.12097 | 158.4373 | 180.3641 | 322.3869 | 8.6743
| 0.12099 | 158.464 | 180.3748 | 322.4351 | 8.6743
| 0.12102 | 158.4973 | 180.3881 | 322.4953 | 8.6743
| 0.12104 | 158.5307 | 180.4014 | 322.5556 | 8.6744
| 0.12106 | 158.564 | 180.4147 | 322.6158 | 8.6744
| 0.12109 | 158.5973 | 180.428 | 322.676 | 8.6744
| 0.12111 | 158.6307 | 180.4413 | 322.7362 | 8.6744
| 0.12113 | 158.664 | 180.4546 | 322.7965 | 8.6743
| 0.12115 | 158.6905 | 180.4651 | 322.8443 | 8.6743
| 0.12116 | 158.6973 | 180.4744 | 322.7799 | 8.6742
| 0.12118 | 158.7307 | 180.5194 | 322.4664 | 8.6741
| 0.1212 | 158.764 | 180.5645 | 322.1528 | 8.6741
| 0.12122 | 158.7973 | 180.6095 | 321.8393 | 8.6742
| 0.12125 | 158.8307 | 180.6545 | 321.5258 | 8.6743
| 0.12127 | 158.864 | 180.6995 | 321.2123 | 8.6744
| 0.12129 | 158.8973 | 180.7445 | 320.8988 | 8.6744
| 0.12132 | 158.9307 | 180.7896 | 320.5852 | 8.6744
| 0.12132 | 158.9371 | 180.7983 | 320.5247 | 8.6744
| 0.12134 | 158.964 | 180.7397 | 320.7555 | 8.6744
| 0.12136 | 158.9973 | 180.6672 | 321.0414 | 8.6744
| 0.12139 | 159.0307 | 180.5947 | 321.3273 | 8.6745
| 0.12141 | 159.064 | 180.5221 | 321.6133 | 8.6745
| 0.12143 | 159.0973 | 180.4496 | 321.8992 | 8.6743
| 0.12146 | 159.1307 | 180.3771 | 322.1851 | 8.6743
| 0.12148 | 159.164 | 180.3045 | 322.4711 | 8.6744
| 0.12149 | 159.1839 | 180.2612 | 322.6421 | 8.6745
| 0.1215 | 159.1973 | 180.1897 | 322.6345 | 8.6746
| 0.12153 | 159.2307 | 180.0118 | 322.6156 | 8.6746
| 0.12155 | 159.264 | 179.834 | 322.5968 | 8.6744
| 0.12157 | 159.2973 | 179.6561 | 322.5779 | 8.6741
| 0.1216 | 159.3307 | 179.4782 | 322.559 | 8.6741
| 0.12162 | 159.364 | 179.3004 | 322.5402 | 8.6746
| 0.12164 | 159.3973 | 179.1225 | 322.5213 | 8.6749
| 0.12166 | 159.4307 | 178.9447 | 322.5024 | 8.6749
| 0.12167 | 159.4382 | 178.9044 | 322.4982 | 8.6749
| 0.12169 | 159.464 | 179.0951 | 322.2994 | 8.6749
| 0.12171 | 159.4973 | 179.3414 | 322.0426 | 8.6751
| 0.12173 | 159.5307 | 179.5878 | 321.7858 | 8.6751
| 0.12176 | 159.564 | 179.8341 | 321.529 | 8.6751
| 0.12178 | 159.5973 | 180.0804 | 321.2721 | 8.6754
| 0.1218 | 159.6307 | 180.3268 | 321.0153 | 8.6758
| 0.12183 | 159.664 | 180.5731 | 320.7585 | 8.676
| 0.12184 | 159.684 | 180.7208 | 320.6046 | 8.6759
| 0.12185 | 159.6973 | 180.7124 | 320.6895 | 8.6759
| 0.12187 | 159.7307 | 180.6915 | 320.9013 | 8.6756
| 0.1219 | 159.764 | 180.6705 | 321.1132 | 8.6756
| 0.12192 | 159.7973 | 180.6496 | 321.3251 | 8.6756
| 0.12194 | 159.8307 | 180.6287 | 321.537 | 8.6758
| 0.12197 | 159.864 | 180.6078 | 321.7489 | 8.6756
| 0.12199 | 159.8973 | 180.5869 | 321.9608 | 8.6753
| 0.12201 | 159.9307 | 180.5659 | 322.1726 | 8.6757
| 0.12202 | 159.9382 | 180.5613 | 322.2202 | 8.6758
| 0.12204 | 159.964 | 180.4707 | 322.1141 | 8.6761
| 0.12206 | 159.9973 | 180.3539 | 321.9774 | 8.676
| 0.12208 | 160.0307 | 180.2372 | 321.8406 | 8.6758
| 0.1221 | 160.064 | 180.1204 | 321.7039 | 8.6756
| 0.12213 | 160.0973 | 180.0037 | 321.5672 | 8.6755
| 0.12215 | 160.1307 | 179.887 | 321.4305 | 8.6755
| 0.12217 | 160.164 | 179.7702 | 321.2937 | 8.6754
| 0.12219 | 160.1843 | 179.6991 | 321.2105 | 8.6754
| 0.1222 | 160.1973 | 179.6323 | 321.3101 | 8.6753
| 0.12222 | 160.2307 | 179.4615 | 321.5651 | 8.6753
| 0.12224 | 160.264 | 179.2907 | 321.82 | 8.6753
| 0.12227 | 160.2973 | 179.1199 | 322.075 | 8.6752
| 0.12229 | 160.3307 | 178.9491 | 322.33 | 8.6751
| 0.12231 | 160.364 | 178.7782 | 322.5849 | 8.675
| 0.12234 | 160.3973 | 178.6074 | 322.8399 | 8.6749
| 0.12236 | 160.4307 | 178.4366 | 323.0948 | 8.6749
| 0.12236 | 160.4385 | 178.3967 | 323.1544 | 8.6749
| 0.12238 | 160.464 | 178.5719 | 322.9646 | 8.6748
| 0.12241 | 160.4973 | 178.8005 | 322.717 | 8.6747
| 0.12243 | 160.5307 | 179.0291 | 322.4694 | 8.6747
| 0.12245 | 160.564 | 179.2577 | 322.2218 | 8.6747
| 0.12248 | 160.5973 | 179.4863 | 321.9742 | 8.6748
| 0.1225 | 160.6307 | 179.7149 | 321.7266 | 8.675
| 0.12252 | 160.664 | 179.9435 | 321.479 | 8.6751
| 0.12254 | 160.6853 | 180.0896 | 321.3208 | 8.6752
| 0.12254 | 160.6973 | 180.0567 | 321.4097 | 8.6752
| 0.12257 | 160.7307 | 179.9658 | 321.6561 | 8.6753
| 0.12259 | 160.764 | 179.8748 | 321.9025 | 8.6753
| 0.12261 | 160.7973 | 179.7838 | 322.1489 | 8.6752
| 0.12264 | 160.8307 | 179.6929 | 322.3953 | 8.675
| 0.12266 | 160.864 | 179.6019 | 322.6417 | 8.6748
| 0.12268 | 160.8973 | 179.5109 | 322.8881 | 8.6749
| 0.12271 | 160.9307 | 179.42 | 323.1345 | 8.6751
| 0.12271 | 160.9384 | 179.3989 | 323.1916 | 8.6751
| 0.12273 | 160.964 | 179.3963 | 322.7497 | 8.6751
| 0.12275 | 160.9973 | 179.3929 | 322.1746 | 8.6751
| 0.12278 | 161.0307 | 179.3895 | 321.5995 | 8.6749
| 0.1228 | 161.064 | 179.3861 | 321.0244 | 8.6747
| 0.12282 | 161.0973 | 179.3827 | 320.4492 | 8.6747
| 0.12285 | 161.1307 | 179.3793 | 319.8741 | 8.6748
| 0.12287 | 161.164 | 179.3759 | 319.299 | 8.675
| 0.12288 | 161.1852 | 179.3738 | 318.9331 | 8.6751
| 0.12289 | 161.1973 | 179.3993 | 319.0597 | 8.6751
| 0.12291 | 161.2307 | 179.4693 | 319.4076 | 8.6752
| 0.12294 | 161.264 | 179.5393 | 319.7555 | 8.6752
| 0.12296 | 161.2973 | 179.6093 | 320.1034 | 8.675
| 0.12298 | 161.3307 | 179.6794 | 320.4513 | 8.6749
| 0.12301 | 161.364 | 179.7494 | 320.7992 | 8.6749
| 0.12303 | 161.3973 | 179.8194 | 321.1471 | 8.6748
| 0.12305 | 161.4307 | 179.8894 | 321.495 | 8.6749
| 0.12306 | 161.4395 | 179.908 | 321.5872 | 8.6749
| 0.12308 | 161.464 | 179.8205 | 321.6717 | 8.6749
| 0.1231 | 161.4973 | 179.7016 | 321.7866 | 8.675
| 0.12312 | 161.5307 | 179.5826 | 321.9015 | 8.675
| 0.12315 | 161.564 | 179.4636 | 322.0164 | 8.6749
| 0.12317 | 161.5973 | 179.3447 | 322.1314 | 8.6749
| 0.12319 | 161.6307 | 179.2257 | 322.2463 | 8.6751
| 0.12322 | 161.664 | 179.1068 | 322.3612 | 8.6751
| 0.12323 | 161.6854 | 179.0305 | 322.4349

## R9_HPLC
Start Time | Time | Duration | Resorcinol (rxn) | Resorcylic acid (rxn)
|  | min | mM | mM
0:16 | 0:17 | 1.1167 | 234.35 | 0
| 0:33 | 17.0333 | 182.203 | 50.9855
| 0:49 | 33.3833 | 154.282 | 87.1187
| 1:06 | 49.7167 | 129.446 | 108.227
| 1:22 | 66.0833 | 116.868 | 129.388
| 1:38 | 82.4167 | 105.644 | 140.726
| 1:55 | 98.7833 | 98.1145 | 149.442
| 2:11 | 115.1 | 94.4515 | 155.913
| 2:27 | 131.45 | 90.3729 | 160.041
| 2:44 | 147.8167 | 87.2692 | 163.103
| 3:00 | 164.2 | 84.7556 | 162.524
| 3:16 | 180.5333 | 84.5651 | 164.269

## R9_IR_pH
Start Time | DateTime | Duration | Peak at 1152cm-1 | Peak at 1095 cm-1 | Ref: pH | Events
| -00:00:00.156 | #VALUE! |  |  | 8.1118
0:16 | 0:00 | -15.786 |  |  | 8.1118
| 0:00 | -15.7526 |  |  | 8.1117
| 0:00 | -15.7193 |  |  | 8.1117
| 0:00 | -15.686 |  |  | 8.1118
| 0:00 | -15.6526 |  |  | 8.1119
| 0:00 | -15.643 | -55.4263 | 13.986 | 8.1118
| 0:00 | -15.6193 | -55.8316 | 13.894 | 8.1118
| 0:00 | -15.586 | -56.4026 | 13.7644 | 8.1116
| 0:00 | -15.5526 | -56.9735 | 13.6348 | 8.1114
| 0:00 | -15.5193 | -57.5445 | 13.5053 | 8.1109
| 0:00 | -15.486 | -58.1154 | 13.3757 | 8.1106
| 0:00 | -15.4526 | -58.6864 | 13.2461 | 8.1112
| 0:00 | -15.4193 | -59.2574 | 13.1166 | 8.1935
| 0:00 | -15.397 | -59.639 | 13.03 | 8.2012
| 0:00 | -15.386 | -59.8435 | 13.2332 | 8.2051
| 0:00 | -15.3526 | -60.4605 | 13.8461 | 8.2229
| 0:00 | -15.3193 | -61.0774 | 14.4589 | 8.2265
| 0:01 | -15.286 | -61.6943 | 15.0718 | 8.2167
| 0:01 | -15.2526 | -62.3112 | 15.6846 | 8.2112
| 0:01 | -15.2193 | -62.9282 | 16.2975 | 8.2088
| 0:01 | -15.186 | -63.5451 | 16.9103 | 8.2076
| 0:01 | -15.1526 | -64.162 | 17.5232 | 8.2074
| 0:01 | -15.1498 | -64.2135 | 17.5744 | 8.2074
| 0:01 | -15.1193 | -64.2616 | 17.8016 | 8.2074
| 0:01 | -15.086 | -64.3141 | 18.0496 | 8.2071
| 0:01 | -15.0526 | -64.3666 | 18.2975 | 8.2066
| 0:01 | -15.0193 | -64.4191 | 18.5454 | 8.206
| 0:01 | -14.986 | -64.4716 | 18.7934 | 8.2053
| 0:01 | -14.9526 | -64.5241 | 19.0413 | 8.2044
| 0:01 | -14.9193 | -64.5766 | 19.2893 | 8.2032
| 0:01 | -14.8958 | -64.6135 | 19.4637 | 8.202
| 0:01 | -14.886 | -64.638 | 19.5104 | 8.2015
| 0:01 | -14.8526 | -64.7204 | 19.6679 | 8.2001
| 0:01 | -14.8193 | -64.8029 | 19.8254 | 8.1986
| 0:01 | -14.786 | -64.8854 | 19.983 | 8.1967
| 0:01 | -14.7526 | -64.9678 | 20.1405 | 8.1967
| 0:01 | -14.7193 | -65.0503 | 20.298 | 8.1926
| 0:01 | -14.686 | -65.1327 | 20.4555 | 8.1906
| 0:01 | -14.6526 | -65.2152 | 20.613 | 8.1883
| 0:01 | -14.6483 | -65.226 | 20.6336 | 8.188
| 0:01 | -14.6193 | -65.5117 | 20.5612 | 8.1855
| 0:01 | -14.586 | -65.8404 | 20.4779 | 8.1832
| 0:01 | -14.5526 | -66.1691 | 20.3946 | 8.1805
| 0:01 | -14.5193 | -66.4978 | 20.3112 | 8.1778
| 0:01 | -14.486 | -66.8265 | 20.2279 | 8.1751
| 0:01 | -14.4526 | -67.1552 | 20.1446 | 8.1719
| 0:01 | -14.4193 | -67.4839 | 20.0612 | 8.1691
| 0:01 | -14.3943 | -67.7305 | 19.9987 | 8.1667
| 0:01 | -14.386 | -67.7555 | 20.0271 | 8.1659
| 0:01 | -14.3526 | -67.8557 | 20.1406 | 8.1626
| 0:01 | -14.3193 | -67.9559 | 20.2541 | 8.1597
| 0:02 | -14.2859 | -68.056 | 20.3677 | 8.1564
| 0:02 | -14.2526 | -68.1562 | 20.4812 | 8.1564
| 0:02 | -14.2193 | -68.2563 | 20.5948 | 8.1497
| 0:02 | -14.186 | -68.3565 | 20.7083 | 8.1466
| 0:02 | -14.1526 | -68.4566 | 20.8219 | 8.1433
| 0:02 | -14.1484 | -68.4694 | 20.8363 | 8.1428
| 0:02 | -14.1193 | -68.6609 | 20.5686 | 8.1393
| 0:02 | -14.086 | -68.8804 | 20.2617 | 8.1359
| 0:02 | -14.0526 | -69.0999 | 19.9548 | 8.1322
| 0:02 | -14.0193 | -69.3194 | 19.6479 | 8.1289
| 0:02 | -13.986 | -69.5389 | 19.341 | 8.1253
| 0:02 | -13.9526 | -69.7584 | 19.0342 | 8.1219
| 0:02 | -13.9193 | -69.9779 | 18.7273 | 8.1186
| 0:02 | -13.8943 | -70.1428 | 18.4968 | 8.1142
| 0:02 | -13.886 | -70.1391 | 18.5302 | 8.1127
| 0:02 | -13.8526 | -70.1246 | 18.6642 | 8.111
| 0:02 | -13.8193 | -70.1101 | 18.7982 | 8.1073
| 0:02 | -13.786 | -70.0955 | 18.9323 | 8.104
| 0:02 | -13.7526 | -70.081 | 19.0663 | 8.1008
| 0:02 | -13.7193 | -70.0664 | 19.2003 | 8.0971
| 0:02 | -13.686 | -70.0519 | 19.3343 | 8.0939
| 0:02 | -13.6526 | -70.0373 | 19.4684 | 8.0939
| 0:02 | -13.6471 | -70.0349 | 19.4907 | 8.0926
| 0:02 | -13.6193 | -70.0958 | 19.4646 | 8.0866
| 0:02 | -13.586 | -70.169 | 19.4333 | 8.0834
| 0:02 | -13.5526 | -70.2421 | 19.402 | 8.0799
| 0:02 | -13.5193 | -70.3152 | 19.3707 | 8.0766
| 0:02 | -13.4859 | -70.3884 | 19.3394 | 8.073
| 0:02 | -13.4526 | -70.4615 | 19.3081 | 8.0698
| 0:02 | -13.4193 | -70.5347 | 19.2768 | 8.0698
| 0:02 | -13.3931 | -70.5921 | 19.2522 | 8.0645
| 0:02 | -13.386 | -70.6237 | 19.2433 | 8.0631
| 0:02 | -13.3526 | -70.7709 | 19.2017 | 8.0595
| 0:02 | -13.3193 | -70.9181 | 19.1601 | 8.056
| 0:03 | -13.286 | -71.0654 | 19.1184 | 8.0528
| 0:03 | -13.2526 | -71.2126 | 19.0768 | 8.0498
| 0:03 | -13.2193 | -71.3598 | 19.0352 | 8.0463
| 0:03 | -13.186 | -71.507 | 18.9936 | 8.0432
| 0:03 | -13.1526 | -71.6543 | 18.952 | 8.0398
| 0:03 | -13.1467 | -71.6806 | 18.9446 | 8.0391
| 0:03 | -13.1193 | -71.7651 | 18.6495 | 8.0363
| 0:03 | -13.086 | -71.868 | 18.2899 | 8.0333
| 0:03 | -13.0526 | -71.971 | 17.9303 | 8.0333
| 0:03 | -13.0193 | -72.0739 | 17.5708 | 8.027
| 0:03 | -12.986 | -72.1768 | 17.2112 | 8.0237
| 0:03 | -12.9526 | -72.2797 | 16.8516 | 8.0207
| 0:03 | -12.9193 | -72.3827 | 16.4921 | 8.0175
| 0:03 | -12.8998 | -72.443 | 16.2814 | 8.0158
| 0:03 | -12.886 | -72.5251 | 15.9843 | 8.0146
| 0:03 | -12.8526 | -72.7236 | 15.267 | 8.0094
| 0:03 | -12.8193 | -72.922 | 14.5497 | 8.0094
| 0:03 | -12.7859 | -73.1205 | 13.8323 | 8.0081
| 0:03 | -12.7526 | -73.3189 | 13.115 | 8.0054
| 0:03 | -12.7193 | -73.5174 | 12.3976 | 8.0023
| 0:03 | -12.686 | -73.7158 | 11.6803 | 7.9967
| 0:03 | -12.6526 | -73.9143 | 10.9629 | 7.9935
| 0:03 | -12.6448 | -73.9608 | 10.7947 | 7.9929
| 0:03 | -12.6193 | -74.2226 | 10.8323 | 7.9908
| 0:03 | -12.586 | -74.5646 | 10.8813 | 7.9875
| 0:03 | -12.5526 | -74.9066 | 10.9304 | 7.9875
| 0:03 | -12.5193 | -75.2486 | 10.9794 | 7.9848
| 0:03 | -12.486 | -75.5906 | 11.0285 | 7.9821
| 0:03 | -12.4526 | -75.9326 | 11.0775 | 7.9792
| 0:03 | -12.4193 | -76.2746 | 11.1265 | 7.9767
| 0:03 | -12.3982 | -76.4911 | 11.1576 | 7.9748
| 0:03 | -12.386 | -76.3355 | 11.4833 | 7.9737
| 0:03 | -12.3526 | -75.9116 | 12.3705 | 7.9712
| 0:03 | -12.3193 | -75.4878 | 13.2577 | 7.9685
| 0:04 | -12.286 | -75.0639 | 14.1449 | 7.9659
| 0:04 | -12.2526 | -74.64 | 15.0321 | 7.9635
| 0:04 | -12.2193 | -74.2162 | 15.9193 | 7.9608
| 0:04 | -12.186 | -73.7923 | 16.8066 | 7.9564
| 0:04 | -12.1526 | -73.3684 | 17.6938 | 7.9529
| 0:04 | -12.1442 | -73.2611 | 17.9185 | 7.9521
| 0:04 | -12.1193 | -73.7288 | 17.9655 | 7.9499
| 0:04 | -12.086 | -74.3553 | 18.0285 | 7.9476
| 0:04 | -12.0526 | -74.9817 | 18.0915 | 7.9456
| 0:04 | -12.0193 | -75.6081 | 18.1545 | 7.9435
| 0:04 | -11.986 | -76.2346 | 18.2175 | 7.9416
| 0:04 | -11.9526 | -76.861 | 18.2805 | 7.9416
| 0:04 | -11.9193 | -77.4875 | 18.3435 | 7.9398
| 0:04 | -11.8923 | -77.9939 | 18.3944 | 7.9386
| 0:04 | -11.886 | -78.0743 | 18.3138 | 7.9384
| 0:04 | -11.8526 | -78.4943 | 17.8933 | 7.9369
| 0:04 | -11.8193 | -78.9144 | 17.4728 | 7.9349
| 0:04 | -11.786 | -79.3344 | 17.0523 | 7.9336
| 0:04 | -11.7526 | -79.7544 | 16.6318 | 7.9324
| 0:04 | -11.7193 | -80.1744 | 16.2113 | 7.9313
| 0:04 | -11.686 | -80.5944 | 15.7908 | 7.9303
| 0:04 | -11.6526 | -81.0144 | 15.3703 | 7.9292
| 0:04 | -11.6193 | -81.4344 | 14.9498 | 7.9283
| 0:04 | -11.586 | -81.8544 | 14.5293 | 7.9274
| 0:04 | -11.5526 | -82.2744 | 14.1088 | 7.9268
| 0:04 | -11.5193 | -82.6944 | 13.6883 | 7.9263
| 0:04 | -11.486 | -83.1144 | 13.2677 | 7.9259
| 0:04 | -11.4526 | -83.5344 | 12.8472 | 7.9256
| 0:04 | -11.4193 | -83.9544 | 12.4267 | 7.9258
| 0:04 | -11.3979 | -84.2233 | 12.1575 | 7.9258
| 0:04 | -11.386 | -84.2629 | 12.4733 | 7.9259
| 0:04 | -11.3526 | -84.3731 | 13.3509 | 7.9258
| 0:04 | -11.3193 | -84.4832 | 14.2285 | 7.926
| 0:05 | -11.286 | -84.5934 | 15.1061 | 7.9263
| 0:05 | -11.2526 | -84.7035 | 15.9837 | 7.9268
| 0:05 | -11.2193 | -84.8137 | 16.8613 | 7.9274
| 0:05 | -11.186 | -84.9238 | 17.7389 | 7.9282
| 0:05 | -11.1526 | -85.034 | 18.6165 | 7.9293
| 0:05 | -11.1438 | -85.0631 | 18.8485 | 7.9295
| 0:05 | -11.1193 | -85.2118 | 18.3787 | 7.9299
| 0:05 | -11.086 | -85.4139 | 17.7401 | 7.9305
| 0:05 | -11.0526 | -85.6161 | 17.1014 | 7.9315
| 0:05 | -11.0193 | -85.8182 | 16.4628 | 7.9325
| 0:05 | -10.986 | -86.0203 | 15.8241 | 7.9338
| 0:05 | -10.9526 | -86.2225 | 15.1855 | 7.9349
| 0:05 | -10.9193 | -86.4246 | 14.5468 | 7.937
| 0:05 | -10.8962 | -86.5647 | 14.1043 | 7.9377
| 0:05 | -10.886 | -86.572 | 14.0604 | 7.9381
| 0:05 | -10.8526 | -86.5958 | 13.9172 | 7.9394
| 0:05 | -10.8193 | -86.6196 | 13.7741 | 7.9402
| 0:05 | -10.7859 | -86.6433 | 13.631 | 7.9402
| 0:05 | -10.7526 | -86.6671 | 13.4878 | 7.9436
| 0:05 | -10.7193 | -86.6909 | 13.3447 | 7.9451
| 0:05 | -10.686 | -86.7147 | 13.2015 | 7.947
| 0:05 | -10.6526 | -86.7385 | 13.0584 | 7.9485
| 0:05 | -10.6432 | -86.7452 | 13.0178 | 7.9491
| 0:05 | -10.6193 | -87.2133 | 13.6004 | 7.9505
| 0:05 | -10.586 | -87.867 | 14.414 | 7.9517
| 0:05 | -10.5526 | -88.5206 | 15.2276 | 7.9532
| 0:05 | -10.5193 | -89.1742 | 16.0411 | 7.955
| 0:05 | -10.486 | -89.8278 | 16.8547 | 7.9566
| 0:05 | -10.4526 | -90.4815 | 17.6683 | 7.9587
| 0:05 | -10.4193 | -91.1351 | 18.4818 | 7.9604
| 0:05 | -10.3958 | -91.595 | 19.0543 | 7.9616
| 0:05 | -10.3859 | -91.6239 | 18.7188 | 7.9621
| 0:05 | -10.3526 | -91.7217 | 17.5871 | 7.9642
| 0:05 | -10.3193 | -91.8194 | 16.4553 | 7.9655
| 0:06 | -10.286 | -91.9171 | 15.3236 | 7.9676
| 0:06 | -10.2526 | -92.0148 | 14.1919 | 7.9692
| 0:06 | -10.2193 | -92.1125 | 13.0601 | 7.971
| 0:06 | -10.186 | -92.2102 | 11.9284 | 7.9732
| 0:06 | -10.1526 | -92.3079 | 10.7967 | 7.975
| 0:06 | -10.1491 | -92.3182 | 10.6772 | 7.9753
| 0:06 | -10.1193 | -92.6137 | 11.2576 | 7.9772
| 0:06 | -10.086 | -92.9441 | 11.9065 | 7.9783
| 0:06 | -10.0526 | -93.2745 | 12.5555 | 7.9804
| 0:06 | -10.0193 | -93.6049 | 13.2045 | 7.982
| 0:06 | -9.986 | -93.9352 | 13.8534 | 7.9838
| 0:06 | -9.9526 | -94.2656 | 14.5024 | 7.9859
| 0:06 | -9.9193 | -94.596 | 15.1514 | 7.9875
| 0:06 | -9.8951 | -94.8353 | 15.6214 | 7.9888
| 0:06 | -9.886 | -94.8139 | 15.5866 | 7.9893
| 0:06 | -9.8526 | -94.7364 | 15.4602 | 7.99
| 0:06 | -9.8193 | -94.6589 | 15.3338 | 7.9916
| 0:06 | -9.786 | -94.5814 | 15.2074 | 7.9944
| 0:06 | -9.7526 | -94.5039 | 15.081 | 7.9958
| 0:06 | -9.7193 | -94.4264 | 14.9547 | 7.9979
| 0:06 | -9.686 | -94.3489 | 14.8283 | 7.9988
| 0:06 | -9.6526 | -94.2714 | 14.7019 | 8.0015
| 0:06 | -9.6483 | -94.2614 | 14.6857 | 8.0018
| 0:06 | -9.6193 | -94.4799 | 14.2415 | 8.0034
| 0:06 | -9.586 | -94.7307 | 13.7318 | 8.0043
| 0:06 | -9.5526 | -94.9815 | 13.2221 | 8.0056
| 0:06 | -9.5193 | -95.2322 | 12.7124 | 8.0073
| 0:06 | -9.486 | -95.483 | 12.2027 | 8.009
| 0:06 | -9.4526 | -95.7338 | 11.693 | 8.0109
| 0:06 | -9.4193 | -95.9845 | 11.1833 | 8.012
| 0:06 | -9.3941 | -96.1743 | 10.7976 | 8.0131
| 0:06 | -9.386 | -96.2121 | 10.9529 | 8.0135
| 0:06 | -9.3526 | -96.3678 | 11.5919 | 8.0154
| 0:06 | -9.3193 | -96.5234 | 12.2308 | 8.0167
| 0:07 | -9.286 | -96.679 | 12.8697 | 8.0187
| 0:07 | -9.2526 | -96.8346 | 13.5087 | 8.0187
| 0:07 | -9.2193 | -96.9902 | 14.1476 | 8.0216
| 0:07 | -9.186 | -97.1458 | 14.7866 | 8.0233
| 0:07 | -9.1526 | -97.3015 | 15.4255 | 8.0245
| 0:07 | -9.1471 | -97.327 | 15.5306 | 8.0248
| 0:07 | -9.1193 | -97.5825 | 14.8578 | 8.0261
| 0:07 | -9.086 | -97.8882 | 14.0525 | 8.0276
| 0:07 | -9.0526 | -98.1939 | 13.2473 | 8.0289
| 0:07 | -9.0193 | -98.4997 | 12.442 | 8.0302
| 0:07 | -8.986 | -98.8054 | 11.6368 | 8.0315
| 0:07 | -8.9526 | -99.1111 | 10.8315 | 8.0333
| 0:07 | -8.9193 | -99.4168 | 10.0262 | 8.0346
| 0:07 | -8.8929 | -99.6592 | 9.3879 | 8.0358
| 0:07 | -8.886 | -99.6503 | 9.547 | 8.0362
| 0:07 | -8.8526 | -99.6071 | 10.3147 | 8.0376
| 0:07 | -8.8193 | -99.564 | 11.0824 | 8.039
| 0:07 | -8.786 | -99.5209 | 11.8501 | 8.0398
| 0:07 | -8.7526 | -99.4778 | 12.6178 | 8.0412
| 0:07 | -8.7193 | -99.4347 | 13.3855 | 8.0432
| 0:07 | -8.686 | -99.3916 | 14.1532 | 8.0443
| 0:07 | -8.6526 | -99.3485 | 14.9209 | 8.0451
| 0:07 | -8.6458 | -99.3396 | 15.0789 | 8.0453
| 0:07 | -8.6193 | -99.4157 | 14.6192 | 8.0463
| 0:07 | -8.586 | -99.5115 | 14.0404 | 8.0475
| 0:07 | -8.5526 | -99.6073 | 13.4616 | 8.0486
| 0:07 | -8.5193 | -99.703 | 12.8828 | 8.0498
| 0:07 | -8.486 | -99.7988 | 12.304 | 8.0508
| 0:07 | -8.4526 | -99.8946 | 11.7252 | 8.0525
| 0:07 | -8.4193 | -99.9904 | 11.1464 | 8.0533
| 0:07 | -8.3982 | -100.051 | 10.7804 | 8.054
| 0:07 | -8.386 | -100.1281 | 11.0661 | 8.0545
| 0:07 | -8.3526 | -100.3376 | 11.8433 | 8.0553
| 0:07 | -8.3193 | -100.5472 | 12.6204 | 8.0562
| 0:08 | -8.286 | -100.7568 | 13.3976 | 8.0571
| 0:08 | -8.2526 | -100.9664 | 14.1747 | 8.058
| 0:08 | -8.2193 | -101.176 | 14.9519 | 8.0591
| 0:08 | -8.186 | -101.3856 | 15.729 | 8.0602
| 0:08 | -8.1526 | -101.5952 | 16.5061 | 8.0605
| 0:08 | -8.1443 | -101.6475 | 16.6999 | 8.0605
| 0:08 | -8.1193 | -101.9066 | 16.0107 | 8.0605
| 0:08 | -8.086 | -102.2518 | 15.0927 | 8.0622
| 0:08 | -8.0526 | -102.597 | 14.1747 | 8.0625
| 0:08 | -8.0193 | -102.9421 | 13.2567 | 8.063
| 0:08 | -7.986 | -103.2873 | 12.3386 | 8.0637
| 0:08 | -7.9526 | -103.6325 | 11.4206 | 8.0643
| 0:08 | -7.9193 | -103.9777 | 10.5026 | 8.0652
| 0:08 | -7.8968 | -104.2105 | 9.8834 | 8.0657
| 0:08 | -7.886 | -104.0569 | 10.0942 | 8.066
| 0:08 | -7.8526 | -103.5852 | 10.7415 | 8.0659
| 0:08 | -7.8193 | -103.1135 | 11.3888 | 8.0666
| 0:08 | -7.786 | -102.6418 | 12.0362 | 8.0663
| 0:08 | -7.7526 | -102.1701 | 12.6835 | 8.0667
| 0:08 | -7.7193 | -101.6984 | 13.3308 | 8.0674
| 0:08 | -7.686 | -101.2266 | 13.9782 | 8.0678
| 0:08 | -7.6526 | -100.7549 | 14.6255 | 8.0685
| 0:08 | -7.6432 | -100.6219 | 14.8081 | 8.0685
| 0:08 | -7.6193 | -101.1127 | 14.4652 | 8.0686
| 0:08 | -7.586 | -101.7963 | 13.9876 | 8.0684
| 0:08 | -7.5526 | -102.4799 | 13.5099 | 8.068
| 0:08 | -7.5193 | -103.1635 | 13.0323 | 8.0679
| 0:08 | -7.4859 | -103.8472 | 12.5547 | 8.0677
| 0:08 | -7.4526 | -104.5308 | 12.0771 | 8.0678
| 0:08 | -7.4193 | -105.2144 | 11.5994 | 8.0681
| 0:08 | -7.3961 | -105.6892 | 11.2677 | 8.0681
| 0:08 | -7.386 | -105.6039 | 11.5061 | 8.0681
| 0:08 | -7.3526 | -105.3248 | 12.2865 | 8.0678
| 0:08 | -7.3193 | -105.0457 | 13.067 | 8.0668
| 0:09 | -7.286 | -104.7666 | 13.8474 | 8.0667
| 0:09 | -7.2526 | -104.4875 | 14.6278 | 8.0672
| 0:09 | -7.2193 | -104.2084 | 15.4082 | 8.0679
| 0:09 | -7.186 | -103.9293 | 16.1886 | 8.0689
| 0:09 | -7.1526 | -103.6502 | 16.969 | 8.0695
| 0:09 | -7.1489 | -103.6187 | 17.057 | 8.0695
| 0:09 | -7.1193 | -103.9287 | 16.2902 | 8.0696
| 0:09 | -7.086 | -104.2781 | 15.4261 | 8.07
| 0:09 | -7.0526 | -104.6275 | 14.5619 | 8.0697
| 0:09 | -7.0193 | -104.9769 | 13.6978 | 8.0699
| 0:09 | -6.9859 | -105.3263 | 12.8337 | 8.0703
| 0:09 | -6.9526 | -105.6757 | 11.9695 | 8.0708
| 0:09 | -6.9193 | -106.0251 | 11.1054 | 8.0714
| 0:09 | -6.8947 | -106.2829 | 10.4679 | 8.0715
| 0:09 | -6.886 | -106.1493 | 10.6535 | 8.0715
| 0:09 | -6.8526 | -105.6402 | 11.3611 | 8.0723
| 0:09 | -6.8193 | -105.1311 | 12.0686 | 8.0734
| 0:09 | -6.786 | -104.622 | 12.7761 | 8.0736
| 0:09 | -6.7526 | -104.1129 | 13.4836 | 8.0742
| 0:09 | -6.7193 | -103.6037 | 14.1911 | 8.0749
| 0:09 | -6.686 | -103.0946 | 14.8986 | 8.0751
| 0:09 | -6.6526 | -102.5855 | 15.6062 | 8.0759
| 0:09 | -6.6476 | -102.5086 | 15.7131 | 8.0761
| 0:09 | -6.6193 | -102.7447 | 15.2139 | 8.0769
| 0:09 | -6.586 | -103.023 | 14.6258 | 8.0774
| 0:09 | -6.5526 | -103.3012 | 14.0377 | 8.0768
| 0:09 | -6.5193 | -103.5795 | 13.4497 | 8.078
| 0:09 | -6.4859 | -103.8577 | 12.8616 | 8.0796
| 0:09 | -6.4526 | -104.136 | 12.2735 | 8.081
| 0:09 | -6.4193 | -104.4142 | 11.6854 | 8.0829
| 0:09 | -6.3927 | -104.6365 | 11.2157 | 8.0835
| 0:09 | -6.386 | -104.6421 | 11.3154 | 8.0836
| 0:09 | -6.3526 | -104.6698 | 11.8105 | 8.0844
| 0:09 | -6.3193 | -104.6976 | 12.3055 | 8.0853
| 0:10 | -6.286 | -104.7254 | 12.8006 | 8.0857
| 0:10 | -6.2526 | -104.7531 | 13.2956 | 8.087
| 0:10 | -6.2193 | -104.7809 | 13.7907 | 8.0872
| 0:10 | -6.186 | -104.8087 | 14.2858 | 8.0884
| 0:10 | -6.1526 | -104.8365 | 14.7808 | 8.0896
| 0:10 | -6.146 | -104.8419 | 14.8787 | 8.0896
| 0:10 | -6.1193 | -104.6414 | 14.8662 | 8.0899
| 0:10 | -6.086 | -104.3916 | 14.8506 | 8.0907
| 0:10 | -6.0526 | -104.1417 | 14.835 | 8.0914
| 0:10 | -6.0193 | -103.8919 | 14.8194 | 8.0924
| 0:10 | -5.9859 | -103.642 | 14.8038 | 8.0931
| 0:10 | -5.9526 | -103.3921 | 14.7882 | 8.0938
| 0:10 | -5.9193 | -103.1423 | 14.7727 | 8.0953
| 0:10 | -5.8985 | -102.9866 | 14.7629 | 8.0962
| 0:10 | -5.886 | -103.2247 | 14.544 | 8.0968
| 0:10 | -5.8526 | -103.8563 | 13.9634 | 8.0986
| 0:10 | -5.8193 | -104.4878 | 13.3827 | 8.1
| 0:10 | -5.786 | -105.1194 | 12.8021 | 8.1004
| 0:10 | -5.7526 | -105.7509 | 12.2215 | 8.1012
| 0:10 | -5.7193 | -106.3824 | 11.6408 | 8.1027
| 0:10 | -5.686 | -107.014 | 11.0602 | 8.1035
| 0:10 | -5.6526 | -107.6455 | 10.4795 | 8.1035
| 0:10 | -5.6443 | -107.803 | 10.3347 | 8.1038
| 0:10 | -5.6193 | -107.3388 | 10.5487 | 8.1048
| 0:10 | -5.586 | -106.7204 | 10.8339 | 8.1067
| 0:10 | -5.5526 | -106.102 | 11.119 | 8.1078
| 0:10 | -5.5193 | -105.4836 | 11.4041 | 8.1091
| 0:10 | -5.4859 | -104.8652 | 11.6892 | 8.1099
| 0:10 | -5.4526 | -104.2468 | 11.9743 | 8.1112
| 0:10 | -5.4193 | -103.6283 | 12.2594 | 8.1121
| 0:10 | -5.3968 | -103.2105 | 12.4521 | 8.1125
| 0:10 | -5.386 | -103.1368 | 12.5356 | 8.1127
| 0:10 | -5.3526 | -102.9096 | 12.793 | 8.114
| 0:10 | -5.3193 | -102.6824 | 13.0504 | 8.1148
| 0:11 | -5.286 | -102.4552 | 13.3077 | 8.1157
| 0:11 | -5.2526 | -102.228 | 13.5651 | 8.117
| 0:11 | -5.2193 | -102.0008 | 13.8225 | 8.1181
| 0:11 | -5.186 | -101.7736 | 14.0799 | 8.1191
| 0:11 | -5.1526 | -101.5464 | 14.3373 | 8.1193
| 0:11 | -5.1427 | -101.479 | 14.4137 | 8.1197
| 0:11 | -5.1193 | -101.3541 | 14.7708 | 8.1206
| 0:11 | -5.086 | -101.1765 | 15.2786 | 8.1203
| 0:11 | -5.0526 | -100.9989 | 15.7864 | 8.1207
| 0:11 | -5.0193 | -100.8213 | 16.2942 | 8.1231
| 0:11 | -4.9859 | -100.6437 | 16.802 | 8.1241
| 0:11 | -4.9526 | -100.4662 | 17.3098 | 8.1248
| 0:11 | -4.9193 | -100.2886 | 17.8176 | 8.1259
| 0:11 | -4.8952 | -100.1602 | 18.1846 | 8.1264
| 0:11 | -4.886 | -100.2435 | 18.2116 | 8.1267
| 0:11 | -4.8526 | -100.5437 | 18.3094 | 8.1283
| 0:11 | -4.8193 | -100.8439 | 18.4071 | 8.1297
| 0:11 | -4.7859 | -101.1441 | 18.5048 | 8.1308
| 0:11 | -4.7526 | -101.4443 | 18.6025 | 8.1313
| 0:11 | -4.7193 | -101.7445 | 18.7002 | 8.1332
| 0:11 | -4.686 | -102.0447 | 18.7979 | 8.1347
| 0:11 | -4.6526 | -102.3448 | 18.8956 | 8.1347
| 0:11 | -4.6417 | -102.4429 | 18.9275 | 8.1351
| 0:11 | -4.6193 | -102.6411 | 18.5963 | 8.1358
| 0:11 | -4.586 | -102.9354 | 18.1044 | 8.1381
| 0:11 | -4.5526 | -103.2297 | 17.6125 | 8.1388
| 0:11 | -4.5193 | -103.524 | 17.1206 | 8.1388
| 0:11 | -4.4859 | -103.8183 | 16.6287 | 8.1388
| 0:11 | -4.4526 | -104.1126 | 16.1369 | 8.1392
| 0:11 | -4.4193 | -104.4069 | 15.645 | 8.1403
| 0:11 | -4.3948 | -104.6234 | 15.2832 | 8.1412
| 0:11 | -4.386 | -104.6278 | 15.2581 | 8.1415
| 0:11 | -4.3526 | -104.6447 | 15.1632 | 8.1427
| 0:11 | -4.3193 | -104.6616 | 15.0684 | 8.1431
| 0:12 | -4.286 | -104.6784 | 14.9735 | 8.1431
| 0:12 | -4.2526 | -104.6953 | 14.8787 | 8.1438
| 0:12 | -4.2193 | -104.7121 | 14.7839 | 8.145
| 0:12 | -4.186 | -104.729 | 14.689 | 8.146
| 0:12 | -4.1526 | -104.7459 | 14.5942 | 8.1469
| 0:12 | -4.1473 | -104.7486 | 14.579 | 8.147
| 0:12 | -4.1193 | -104.6932 | 14.2102 | 8.1479
| 0:12 | -4.086 | -104.6273 | 13.7715 | 8.1494
| 0:12 | -4.0526 | -104.5614 | 13.3328 | 8.1506
| 0:12 | -4.0193 | -104.4955 | 12.8941 | 8.1521
| 0:12 | -3.986 | -104.4295 | 12.4554 | 8.1525
| 0:12 | -3.9526 | -104.3636 | 12.0167 | 8.1538
| 0:12 | -3.9193 | -104.2977 | 11.578 | 8.1547
| 0:12 | -3.8932 | -104.2461 | 11.2344 | 8.1556
| 0:12 | -3.886 | -104.2311 | 11.2467 | 8.1558
| 0:12 | -3.8526 | -104.1616 | 11.3036 | 8.1585
| 0:12 | -3.8193 | -104.0921 | 11.3604 | 8.1595
| 0:12 | -3.7859 | -104.0226 | 11.4172 | 8.1611
| 0:12 | -3.7526 | -103.9532 | 11.4741 | 8.1622
| 0:12 | -3.7193 | -103.8837 | 11.5309 | 8.1631
| 0:12 | -3.686 | -103.8142 | 11.5877 | 8.1647
| 0:12 | -3.6526 | -103.7447 | 11.6445 | 8.1658
| 0:12 | -3.646 | -103.731 | 11.6558 | 8.1662
| 0:12 | -3.6193 | -103.629 | 11.8705 | 8.1674
| 0:12 | -3.586 | -103.5018 | 12.1383 | 8.1697
| 0:12 | -3.5526 | -103.3746 | 12.4061 | 8.172
| 0:12 | -3.5193 | -103.2474 | 12.6739 | 8.1731
| 0:12 | -3.486 | -103.1202 | 12.9416 | 8.1746
| 0:12 | -3.4526 | -102.993 | 13.2094 | 8.1763
| 0:12 | -3.4193 | -102.8658 | 13.4772 | 8.1775
| 0:12 | -3.3911 | -102.7582 | 13.7037 | 8.1781
| 0:12 | -3.386 | -102.726 | 13.7144 | 8.1782
| 0:12 | -3.3526 | -102.517 | 13.7839 | 8.1801
| 0:12 | -3.3193 | -102.308 | 13.8534 | 8.1822
| 0:13 | -3.286 | -102.099 | 13.9228 | 8.1835
| 0:13 | -3.2526 | -101.89 | 13.9923 | 8.1842
| 0:13 | -3.2193 | -101.681 | 14.0618 | 8.1857
| 0:13 | -3.186 | -101.4719 | 14.1313 | 8.1888
| 0:13 | -3.1526 | -101.2629 | 14.2007 | 8.1899
| 0:13 | -3.1446 | -101.2125 | 14.2175 | 8.1903
| 0:13 | -3.1193 | -101.2769 | 14.4851 | 8.1916
| 0:13 | -3.086 | -101.3616 | 14.8378 | 8.193
| 0:13 | -3.0526 | -101.4464 | 15.1905 | 8.195
| 0:13 | -3.0193 | -101.5312 | 15.5432 | 8.1968
| 0:13 | -2.9859 | -101.616 | 15.8959 | 8.1989
| 0:13 | -2.9526 | -101.7007 | 16.2485 | 8.2002
| 0:13 | -2.9193 | -101.7855 | 16.6012 | 8.2016
| 0:13 | -2.897 | -101.8422 | 16.8368 | 8.2031
| 0:13 | -2.8859 | -101.8649 | 16.7451 | 8.2038
| 0:13 | -2.8526 | -101.9334 | 16.4687 | 8.2056
| 0:13 | -2.8193 | -102.002 | 16.1923 | 8.2073
| 0:13 | -2.786 | -102.0705 | 15.9158 | 8.2082
| 0:13 | -2.7526 | -102.139 | 15.6394 | 8.2095
| 0:13 | -2.7193 | -102.2076 | 15.363 | 8.2118
| 0:13 | -2.686 | -102.2761 | 15.0866 | 8.2131
| 0:13 | -2.6526 | -102.3446 | 14.8102 | 8.2149
| 0:13 | -2.6422 | -102.3661 | 14.7236 | 8.2157
| 0:13 | -2.6193 | -102.4705 | 14.3277 | 8.2172
| 0:13 | -2.586 | -102.6225 | 13.7513 | 8.2191
| 0:13 | -2.5526 | -102.7744 | 13.1749 | 8.2207
| 0:13 | -2.5193 | -102.9264 | 12.5986 | 8.2227
| 0:13 | -2.486 | -103.0783 | 12.0222 | 8.2244
| 0:13 | -2.4526 | -103.2303 | 11.4458 | 8.2259
| 0:13 | -2.4193 | -103.3823 | 10.8694 | 8.2277
| 0:13 | -2.3963 | -103.4871 | 10.4718 | 8.2292
| 0:13 | -2.386 | -103.4248 | 10.7039 | 8.2298
| 0:13 | -2.3526 | -103.2237 | 11.4524 | 8.2317
| 0:13 | -2.3193 | -103.0226 | 12.2008 | 8.2337
| 0:14 | -2.286 | -102.8215 | 12.9493 | 8.2357
| 0:14 | -2.2526 | -102.6204 | 13.6978 | 8.2372
| 0:14 | -2.2193 | -102.4192 | 14.4463 | 8.2391
| 0:14 | -2.186 | -102.2181 | 15.1948 | 8.2412
| 0:14 | -2.1526 | -102.017 | 15.9432 | 8.243
| 0:14 | -2.1419 | -101.9521 | 16.185 | 8.2433
| 0:14 | -2.1193 | -101.9439 | 16.0121 | 8.244
| 0:14 | -2.086 | -101.9317 | 15.7567 | 8.2448
| 0:14 | -2.0526 | -101.9195 | 15.5014 | 8.2465
| 0:14 | -2.0193 | -101.9074 | 15.246 | 8.2482
| 0:14 | -1.986 | -101.8952 | 14.9906 | 8.2502
| 0:14 | -1.9526 | -101.883 | 14.7352 | 8.2518
| 0:14 | -1.9193 | -101.8709 | 14.4799 | 8.2533
| 0:14 | -1.8949 | -101.862 | 14.2928 | 8.2539
| 0:14 | -1.886 | -101.8274 | 14.1603 | 8.2541
| 0:14 | -1.8526 | -101.6983 | 13.665 | 8.2556
| 0:14 | -1.8193 | -101.5692 | 13.1698 | 8.2581
| 0:14 | -1.786 | -101.4401 | 12.6745 | 8.2598
| 0:14 | -1.7526 | -101.3109 | 12.1792 | 8.2611
| 0:14 | -1.7193 | -101.1818 | 11.6839 | 8.2632
| 0:14 | -1.686 | -101.0527 | 11.1886 | 8.265
| 0:14 | -1.6526 | -100.9236 | 10.6933 | 8.2666
| 0:14 | -1.6478 | -100.9048 | 10.6215 | 8.2668
| 0:14 | -1.6193 | -100.8275 | 11.1575 | 8.2681
| 0:14 | -1.586 | -100.7371 | 11.7842 | 8.2693
| 0:14 | -1.5526 | -100.6466 | 12.411 | 8.2703
| 0:14 | -1.5193 | -100.5562 | 13.0378 | 8.2712
| 0:14 | -1.486 | -100.4658 | 13.6646 | 8.2726
| 0:14 | -1.4526 | -100.3753 | 14.2913 | 8.2737
| 0:14 | -1.4193 | -100.2849 | 14.9181 | 8.2752
| 0:14 | -1.3928 | -100.2131 | 15.4155 | 8.2765
| 0:14 | -1.3859 | -100.2491 | 15.3859 | 8.2769
| 0:14 | -1.3526 | -100.4234 | 15.2427 | 8.278
| 0:14 | -1.3193 | -100.5977 | 15.0994 | 8.2793
| 0:15 | -1.286 | -100.7719 | 14.9562 | 8.282
| 0:15 | -1.2526 | -100.9462 | 14.813 | 8.2831
| 0:15 | -1.2193 | -101.1205 | 14.6697 | 8.2845
| 0:15 | -1.186 | -101.2948 | 14.5265 | 8.2859
| 0:15 | -1.1526 | -101.469 | 14.3832 | 8.2874
| 0:15 | -1.1462 | -101.5026 | 14.3556 | 8.2876
| 0:15 | -1.1193 | -101.4152 | 14.2472 | 8.2884
| 0:15 | -1.086 | -101.3071 | 14.1129 | 8.2901
| 0:15 | -1.0526 | -101.1989 | 13.9786 | 8.2915
| 0:15 | -1.0193 | -101.0908 | 13.8442 | 8.2929
| 0:15 | -0.98595 | -100.9826 | 13.7099 | 8.2941
| 0:15 | -0.95262 | -100.8745 | 13.5756 | 8.2956
| 0:15 | -0.91928 | -100.7663 | 13.4413 | 8.2971
| 0:15 | -0.89065 | -100.6734 | 13.3259 | 8.2981
| 0:15 | -0.88595 | -100.6567 | 13.3351 | 8.2982
| 0:15 | -0.85262 | -100.5377 | 13.4004 | 8.2996
| 0:15 | -0.81928 | -100.4187 | 13.4656 | 8.3015
| 0:15 | -0.78595 | -100.2997 | 13.5309 | 8.3021
| 0:15 | -0.75262 | -100.1807 | 13.5961 | 8.3033
| 0:15 | -0.71928 | -100.0617 | 13.6614 | 8.3044
| 0:15 | -0.68595 | -99.9427 | 13.7266 | 8.3059
| 0:15 | -0.65262 | -99.8237 | 13.7918 | 8.3073
| 0:15 | -0.64413 | -99.7934 | 13.8084 | 8.3077
| 0:15 | -0.61928 | -98.6178 | 13.7689 | 8.309
| 0:15 | -0.58595 | -97.0411 | 13.716 | 8.3112
| 0:15 | -0.55262 | -95.4645 | 13.663 | 8.3137
| 0:15 | -0.51928 | -93.8879 | 13.61 | 8.3137
| 0:15 | -0.48595 | -92.3112 | 13.557 | 8.3141
| 0:15 | -0.45262 | -90.7346 | 13.504 | 8.3148
| 0:15 | -0.41928 | -89.1579 | 13.4511 | 8.3131
| 0:15 | -0.39003 | -87.7746 | 13.4046 | 8.3098
| 0:15 | -0.38595 | -85.0088 | 13.3232 | 8.3094
| 0:15 | -0.35262 | -62.4532 | 12.6596 | 8.3052
| 0:15 | -0.31928 | -39.8976 | 11.996 | 8.3022
| 0:16 | -0.28595 | -17.3421 | 11.3324 | 8.2973
| 0:16 | -0.25262 | 5.2135 | 10.6688 | 8.2959
| 0:16 | -0.21928 | 27.7691 | 10.0052 | 8.2934
| 0:16 | -0.18595 | 50.3246 | 9.3416 | 8.2906
| 0:16 | -0.15262 | 72.8802 | 8.6781 | 8.2878
| 0:16 | -0.14375 | 78.8746 | 8.5017 | 8.2871
| 0:16 | -0.11928 | 93.6584 | 7.9889 | 8.2851
| 0:16 | -0.08595 | 113.7933 | 7.2905 | 8.2806
| 0:16 | -0.052617 | 133.9282 | 6.5922 | 8.2792
| 0:16 | -0.019283 | 154.0631 | 5.8938 | 8.2768
| 0:16 | 0.01405 | 174.198 | 5.1954 | 8.2735
| 0:16 | 0.047383 | 194.3329 | 4.497 | 8.2714
| 0:16 | 0.080717 | 214.4678 | 3.7987 | 8.2738
| 0:16 | 0.10313 | 228.0048 | 3.3291 | 8.2753
| 0:16 | 0.11405 | 228.3168 | 3.334 | 8.2761
| 0:16 | 0.14738 | 229.269 | 3.3488 | 8.2772
| 0:16 | 0.18072 | 230.2213 | 3.3636 | 8.2786
| 0:16 | 0.21405 | 231.1735 | 3.3785 | 8.2798
| 0:16 | 0.24738 | 232.1257 | 3.3933 | 8.2803
| 0:16 | 0.28072 | 233.0779 | 3.4081 | 8.2803
| 0:16 | 0.31405 | 234.0301 | 3.4229 | 8.282
| 0:16 | 0.34738 | 234.9823 | 3.4378 | 8.2826
| 0:16 | 0.35752 | 235.2716 | 3.4423 | 8.2828
| 0:16 | 0.38072 | 234.8753 | 3.7177 | 8.2833
| 0:16 | 0.41405 | 234.3061 | 4.1133 | 8.2844
| 0:16 | 0.44738 | 233.7368 | 4.5088 | 8.2854
| 0:16 | 0.48072 | 233.1675 | 4.9044 | 8.286
| 0:16 | 0.51405 | 232.5983 | 5.3 | 8.2859
| 0:16 | 0.54738 | 232.029 | 5.6956 | 8.2852
| 0:16 | 0.58072 | 231.4597 | 6.0912 | 8.285
| 0:16 | 0.61405 | 230.8905 | 6.4868 | 8.2848
| 0:16 | 0.632 | 230.584 | 6.6998 | 8.2849
| 0:16 | 0.64738 | 230.1091 | 6.4582 | 8.285
| 0:16 | 0.68072 | 229.0803 | 5.9348 | 8.2852
| 0:17 | 0.71405 | 228.0515 | 5.4113 | 8.2855
| 0:17 | 0.74738 | 227.0227 | 4.8878 | 8.2855
| 0:17 | 0.78072 | 225.9939 | 4.3643 | 8.2857
| 0:17 | 0.81405 | 224.9652 | 3.8409 | 8.2856
| 0:17 | 0.84738 | 223.9364 | 3.3174 | 8.2857
| 0:17 | 0.85592 | 223.6732 | 3.1835 | 8.2858
| 0:17 | 0.88072 | 223.8386 | 3.5211 | 8.2861
| 0:17 | 0.91405 | 224.061 | 3.9748 | 8.2864
| 0:17 | 0.94738 | 224.2833 | 4.4285 | 8.2868
| 0:17 | 0.98072 | 224.5057 | 4.8822 | 8.2872
| 0:17 | 1.014 | 224.728 | 5.3359 | 8.2872
| 0:17 | 1.0474 | 224.9504 | 5.7896 | 8.2871
| 0:17 | 1.0807 | 225.1728 | 6.2433 | 8.2869
| 0:17 | 1.1029 | 225.3206 | 6.545 | 8.2867
| 0:17 | 1.114 | 225.436 | 6.5366 | 8.2866
| 0:17 | 1.1202 | 225.4997 | 6.5319 | 8.2865 | An offline analytic sample with ID 'Sample-01' was taken. iControl: Sample taken by EasySampler into vial 1 with a dilution factor of 100.
| 0:17 | 1.1474 | 225.7806 | 6.5112 | 8.2862
| 0:17 | 1.1807 | 226.1251 | 6.4859 | 8.286
| 0:17 | 1.214 | 226.4697 | 6.4606 | 8.2857
| 0:17 | 1.2474 | 226.8142 | 6.4353 | 8.2858
| 0:17 | 1.2807 | 227.1588 | 6.41 | 8.2859
| 0:17 | 1.314 | 227.5033 | 6.3847 | 8.286
| 0:17 | 1.3474 | 227.8479 | 6.3594 | 8.2863
| 0:17 | 1.3572 | 227.9496 | 6.3519 | 8.2864
| 0:17 | 1.3807 | 227.693 | 6.4985 | 8.2867
| 0:17 | 1.414 | 227.3291 | 6.7064 | 8.2862
| 0:17 | 1.4474 | 226.9651 | 6.9144 | 8.2858
| 0:17 | 1.4807 | 226.6011 | 7.1224 | 8.2853
| 0:17 | 1.514 | 226.2372 | 7.3303 | 8.2849
| 0:17 | 1.5474 | 225.8732 | 7.5383 | 8.2856
| 0:17 | 1.5807 | 225.5092 | 7.7462 | 8.2862
| 0:17 | 1.6044 | 225.2502 | 7.8942 | 8.2863
| 0:17 | 1.614 | 225.347 | 7.8488 | 8.2863
| 0:17 | 1.6474 | 225.6824 | 7.6913 | 8.2859
| 0:17 | 1.6807 | 226.0178 | 7.5339 | 8.2858
| 0:18 | 1.714 | 226.3532 | 7.3764 | 8.2862
| 0:18 | 1.7474 | 226.6886 | 7.219 | 8.2865
| 0:18 | 1.7807 | 227.024 | 7.0615 | 8.2863
| 0:18 | 1.8141 | 227.3594 | 6.9041 | 8.286
| 0:18 | 1.8474 | 227.6948 | 6.7467 | 8.2863
| 0:18 | 1.8585 | 227.8068 | 6.6941 | 8.2863
| 0:18 | 1.8807 | 227.8622 | 6.4587 | 8.2863
| 0:18 | 1.914 | 227.9453 | 6.1053 | 8.2871
| 0:18 | 1.9474 | 228.0285 | 5.7519 | 8.2875
| 0:18 | 1.9807 | 228.1116 | 5.3985 | 8.2866
| 0:18 | 2.014 | 228.1947 | 5.0451 | 8.287
| 0:18 | 2.0474 | 228.2779 | 4.6917 | 8.2872
| 0:18 | 2.0807 | 228.361 | 4.3383 | 8.2869
| 0:18 | 2.1061 | 228.4243 | 4.0692 | 8.2868
| 0:18 | 2.114 | 228.4192 | 4.1552 | 8.2867
| 0:18 | 2.1474 | 228.3978 | 4.5156 | 8.2871
| 0:18 | 2.1807 | 228.3763 | 4.8761 | 8.2876
| 0:18 | 2.214 | 228.3549 | 5.2366 | 8.2879
| 0:18 | 2.2474 | 228.3335 | 5.5971 | 8.2878
| 0:18 | 2.2807 | 228.312 | 5.9576 | 8.2876
| 0:18 | 2.3141 | 228.2906 | 6.3181 | 8.2877
| 0:18 | 2.3474 | 228.2692 | 6.6785 | 8.2877
| 0:18 | 2.36 | 228.2611 | 6.8144 | 8.2877
| 0:18 | 2.3807 | 228.0449 | 6.7405 | 8.2878
| 0:18 | 2.414 | 227.6979 | 6.622 | 8.2881
| 0:18 | 2.4474 | 227.3509 | 6.5035 | 8.2887
| 0:18 | 2.4807 | 227.004 | 6.385 | 8.2887
| 0:18 | 2.5141 | 226.657 | 6.2665 | 8.2897
| 0:18 | 2.5474 | 226.31 | 6.148 | 8.2897
| 0:18 | 2.5807 | 225.9631 | 6.0294 | 8.2897
| 0:18 | 2.6075 | 225.6844 | 5.9343 | 8.2896
| 0:18 | 2.614 | 225.678 | 5.9921 | 8.2895
| 0:18 | 2.6474 | 225.6453 | 6.2858 | 8.2894
| 0:18 | 2.6807 | 225.6127 | 6.5795 | 8.2896
| 0:19 | 2.714 | 225.58 | 6.8732 | 8.2905
| 0:19 | 2.7474 | 225.5474 | 7.1669 | 8.291
| 0:19 | 2.7807 | 225.5147 | 7.4606 | 8.2913
| 0:19 | 2.814 | 225.4821 | 7.7543 | 8.2919
| 0:19 | 2.8474 | 225.4495 | 8.048 | 8.294
| 0:19 | 2.8536 | 225.4434 | 8.1029 | 8.2944
| 0:19 | 2.8807 | 225.4505 | 8.2044 | 8.2961
| 0:19 | 2.914 | 225.4593 | 8.3293 | 8.2979
| 0:19 | 2.9474 | 225.468 | 8.4542 | 8.2996
| 0:19 | 2.9807 | 225.4768 | 8.5791 | 8.301
| 0:19 | 3.014 | 225.4856 | 8.7039 | 8.3023
| 0:19 | 3.0474 | 225.4944 | 8.8288 | 8.3041
| 0:19 | 3.0807 | 225.5031 | 8.9537 | 8.3058
| 0:19 | 3.1096 | 225.5107 | 9.0621 | 8.3076
| 0:19 | 3.114 | 225.531 | 9.0786 | 8.3079
| 0:19 | 3.1474 | 225.6839 | 9.2033 | 8.3097
| 0:19 | 3.1807 | 225.8369 | 9.328 | 8.3115
| 0:19 | 3.2141 | 225.9898 | 9.4528 | 8.3131
| 0:19 | 3.2474 | 226.1428 | 9.5775 | 8.3146
| 0:19 | 3.2807 | 226.2957 | 9.7023 | 8.3159
| 0:19 | 3.3141 | 226.4487 | 9.827 | 8.3173
| 0:19 | 3.3474 | 226.6016 | 9.9517 | 8.3192
| 0:19 | 3.355 | 226.6367 | 9.9803 | 8.3195
| 0:19 | 3.3807 | 226.5854 | 10.0205 | 8.3206
| 0:19 | 3.414 | 226.5187 | 10.0725 | 8.3219
| 0:19 | 3.4474 | 226.4521 | 10.1246 | 8.3235
| 0:19 | 3.4807 | 226.3855 | 10.1766 | 8.3248
| 0:19 | 3.514 | 226.3188 | 10.2287 | 8.3261
| 0:19 | 3.5474 | 226.2522 | 10.2808 | 8.3271
| 0:19 | 3.5807 | 226.1856 | 10.3328 | 8.328
| 0:19 | 3.6091 | 226.1289 | 10.3771 | 8.3292
| 0:19 | 3.614 | 226.074 | 10.3807 | 8.3294
| 0:19 | 3.6474 | 225.7065 | 10.4045 | 8.3303
| 0:19 | 3.6807 | 225.339 | 10.4283 | 8.3315
| 0:20 | 3.714 | 224.9714 | 10.452 | 8.3327
| 0:20 | 3.7474 | 224.6039 | 10.4758 | 8.3339
| 0:20 | 3.7807 | 224.2363 | 10.4996 | 8.3354
| 0:20 | 3.814 | 223.8688 | 10.5234 | 8.3365
| 0:20 | 3.8474 | 223.5012 | 10.5472 | 8.3378
| 0:20 | 3.8566 | 223.3999 | 10.5537 | 8.3381
| 0:20 | 3.8807 | 223.3688 | 10.577 | 8.339
| 0:20 | 3.914 | 223.3257 | 10.6092 | 8.3399
| 0:20 | 3.9474 | 223.2827 | 10.6413 | 8.3409
| 0:20 | 3.9807 | 223.2397 | 10.6734 | 8.3418
| 0:20 | 4.0141 | 223.1966 | 10.7055 | 8.3428
| 0:20 | 4.0474 | 223.1536 | 10.7377 | 8.3437
| 0:20 | 4.0807 | 223.1106 | 10.7698 | 8.345
| 0:20 | 4.1031 | 223.0817 | 10.7914 | 8.3458
| 0:20 | 4.114 | 223.0174 | 10.7614 | 8.3462
| 0:20 | 4.1474 | 222.8215 | 10.67 | 8.3472
| 0:20 | 4.1807 | 222.6257 | 10.5787 | 8.3482
| 0:20 | 4.214 | 222.4298 | 10.4873 | 8.3489
| 0:20 | 4.2474 | 222.234 | 10.3959 | 8.3498
| 0:20 | 4.2807 | 222.0381 | 10.3045 | 8.3511
| 0:20 | 4.3141 | 221.8422 | 10.2131 | 8.3524
| 0:20 | 4.3474 | 221.6464 | 10.1217 | 8.3534
| 0:20 | 4.358 | 221.5838 | 10.0925 | 8.3536
| 0:20 | 4.3807 | 221.5493 | 10.2986 | 8.3541
| 0:20 | 4.414 | 221.4986 | 10.6014 | 8.355
| 0:20 | 4.4474 | 221.4479 | 10.9043 | 8.3557
| 0:20 | 4.4807 | 221.3972 | 11.2071 | 8.3564
| 0:20 | 4.514 | 221.3465 | 11.51 | 8.3573
| 0:20 | 4.5474 | 221.2959 | 11.8128 | 8.3584
| 0:20 | 4.5807 | 221.2452 | 12.1157 | 8.3597
| 0:20 | 4.6042 | 221.2095 | 12.3287 | 8.3602
| 0:20 | 4.614 | 221.1614 | 12.3177 | 8.3605
| 0:20 | 4.6474 | 220.9994 | 12.2809 | 8.3613
| 0:20 | 4.6807 | 220.8374 | 12.2441 | 8.3623
| 0:21 | 4.714 | 220.6753 | 12.2072 | 8.3632
| 0:21 | 4.7474 | 220.5133 | 12.1704 | 8.3641
| 0:21 | 4.7807 | 220.3513 | 12.1336 | 8.3647
| 0:21 | 4.8141 | 220.1892 | 12.0967 | 8.3656
| 0:21 | 4.8474 | 220.0272 | 12.0599 | 8.3669
| 0:21 | 4.8584 | 219.9735 | 12.0477 | 8.3673
| 0:21 | 4.8807 | 219.9945 | 12.1633 | 8.368
| 0:21 | 4.914 | 220.0259 | 12.3361 | 8.369
| 0:21 | 4.9474 | 220.0573 | 12.509 | 8.3698
| 0:21 | 4.9807 | 220.0888 | 12.6818 | 8.3705
| 0:21 | 5.0141 | 220.1202 | 12.8547 | 8.3714
| 0:21 | 5.0474 | 220.1516 | 13.0275 | 8.3723
| 0:21 | 5.0807 | 220.183 | 13.2004 | 8.373
| 0:21 | 5.1053 | 220.2061 | 13.3277 | 8.3735
| 0:21 | 5.114 | 220.1738 | 13.2917 | 8.3737
| 0:21 | 5.1474 | 220.0511 | 13.1548 | 8.3746
| 0:21 | 5.1807 | 219.9283 | 13.018 | 8.3754
| 0:21 | 5.214 | 219.8056 | 12.8811 | 8.3762
| 0:21 | 5.2474 | 219.6829 | 12.7442 | 8.3771
| 0:21 | 5.2807 | 219.5601 | 12.6074 | 8.3776
| 0:21 | 5.3141 | 219.4374 | 12.4705 | 8.3783
| 0:21 | 5.3474 | 219.3147 | 12.3337 | 8.3792
| 0:21 | 5.3602 | 219.2676 | 12.2812 | 8.3795
| 0:21 | 5.3807 | 219.2075 | 12.3728 | 8.38
| 0:21 | 5.414 | 219.11 | 12.5212 | 8.3809
| 0:21 | 5.4474 | 219.0124 | 12.6696 | 8.3817
| 0:21 | 5.4807 | 218.9149 | 12.818 | 8.3825
| 0:21 | 5.5141 | 218.8174 | 12.9665 | 8.383
| 0:21 | 5.5474 | 218.7199 | 13.1149 | 8.384
| 0:21 | 5.5807 | 218.6224 | 13.2633 | 8.385
| 0:21 | 5.6067 | 218.5463 | 13.379 | 8.3854
| 0:21 | 5.614 | 218.5517 | 13.3896 | 8.3855
| 0:21 | 5.6474 | 218.5762 | 13.4377 | 8.3863
| 0:21 | 5.6807 | 218.6007 | 13.4858 | 8.3874
| 0:22 | 5.7141 | 218.6251 | 13.5339 | 8.388
| 0:22 | 5.7474 | 218.6496 | 13.582 | 8.3886
| 0:22 | 5.7807 | 218.6741 | 13.6301 | 8.3891
| 0:22 | 5.814 | 218.6985 | 13.6781 | 8.3893
| 0:22 | 5.8474 | 218.723 | 13.7262 | 8.3899
| 0:22 | 5.8545 | 218.7282 | 13.7365 | 8.3902
| 0:22 | 5.8807 | 218.6711 | 13.6837 | 8.3911
| 0:22 | 5.914 | 218.5985 | 13.6167 | 8.3924
| 0:22 | 5.9474 | 218.5259 | 13.5496 | 8.3933
| 0:22 | 5.9807 | 218.4532 | 13.4825 | 8.3945
| 0:22 | 6.0141 | 218.3806 | 13.4154 | 8.3951
| 0:22 | 6.0474 | 218.308 | 13.3483 | 8.3955
| 0:22 | 6.0807 | 218.2354 | 13.2812 | 8.3962
| 0:22 | 6.1094 | 218.1729 | 13.2234 | 8.3967
| 0:22 | 6.114 | 218.1725 | 13.2568 | 8.3968
| 0:22 | 6.1474 | 218.1699 | 13.497 | 8.3974
| 0:22 | 6.1807 | 218.1674 | 13.7372 | 8.398
| 0:22 | 6.214 | 218.1648 | 13.9774 | 8.3987
| 0:22 | 6.2474 | 218.1623 | 14.2176 | 8.3997
| 0:22 | 6.2807 | 218.1597 | 14.4578 | 8.4005
| 0:22 | 6.314 | 218.1571 | 14.698 | 8.4011
| 0:22 | 6.3474 | 218.1546 | 14.9382 | 8.4016
| 0:22 | 6.3548 | 218.154 | 14.992 | 8.4017
| 0:22 | 6.3807 | 218.0761 | 14.9917 | 8.4022
| 0:22 | 6.414 | 217.9757 | 14.9914 | 8.4028
| 0:22 | 6.4474 | 217.8754 | 14.9911 | 8.4036
| 0:22 | 6.4807 | 217.775 | 14.9908 | 8.4046
| 0:22 | 6.514 | 217.6747 | 14.9904 | 8.4054
| 0:22 | 6.5474 | 217.5743 | 14.9901 | 8.4058
| 0:22 | 6.5807 | 217.4739 | 14.9898 | 8.4065
| 0:22 | 6.6088 | 217.3893 | 14.9895 | 8.4071
| 0:22 | 6.614 | 217.3914 | 14.9956 | 8.4072
| 0:22 | 6.6474 | 217.4049 | 15.0342 | 8.4075
| 0:22 | 6.6807 | 217.4184 | 15.0728 | 8.4079
| 0:23 | 6.7141 | 217.4318 | 15.1115 | 8.4091
| 0:23 | 6.7474 | 217.4453 | 15.1501 | 8.4101
| 0:23 | 6.7807 | 217.4588 | 15.1887 | 8.4107
| 0:23 | 6.8141 | 217.4722 | 15.2274 | 8.4111
| 0:23 | 6.8474 | 217.4857 | 15.266 | 8.4119
| 0:23 | 6.8564 | 217.4893 | 15.2765 | 8.4121
| 0:23 | 6.8807 | 217.3056 | 15.318 | 8.4126
| 0:23 | 6.914 | 217.0533 | 15.3751 | 8.413
| 0:23 | 6.9474 | 216.801 | 15.4321 | 8.4136
| 0:23 | 6.9807 | 216.5487 | 15.4891 | 8.4143
| 0:23 | 7.0141 | 216.2964 | 15.5461 | 8.4149
| 0:23 | 7.0474 | 216.0441 | 15.6032 | 8.4156
| 0:23 | 7.0807 | 215.7918 | 15.6602 | 8.416
| 0:23 | 7.1107 | 215.565 | 15.7115 | 8.4167
| 0:23 | 7.114 | 215.5653 | 15.7379 | 8.4168
| 0:23 | 7.1474 | 215.5678 | 16.0002 | 8.4174
| 0:23 | 7.1807 | 215.5703 | 16.2624 | 8.4179
| 0:23 | 7.214 | 215.5728 | 16.5246 | 8.4187
| 0:23 | 7.2474 | 215.5754 | 16.7868 | 8.4195
| 0:23 | 7.2807 | 215.5779 | 17.049 | 8.4205
| 0:23 | 7.314 | 215.5804 | 17.3112 | 8.4212
| 0:23 | 7.3474 | 215.5829 | 17.5735 | 8.4218
| 0:23 | 7.3573 | 215.5837 | 17.6512 | 8.4219
| 0:23 | 7.3807 | 215.4419 | 17.603 | 8.4224
| 0:23 | 7.414 | 215.2404 | 17.5344 | 8.423
| 0:23 | 7.4474 | 215.0389 | 17.4658 | 8.4237
| 0:23 | 7.4807 | 214.8374 | 17.3971 | 8.4241
| 0:23 | 7.5141 | 214.6359 | 17.3285 | 8.4246
| 0:23 | 7.5474 | 214.4344 | 17.2599 | 8.425
| 0:23 | 7.5807 | 214.2329 | 17.1913 | 8.4254
| 0:23 | 7.6112 | 214.0484 | 17.1285 | 8.4262
| 0:23 | 7.614 | 214.047 | 17.1403 | 8.4263
| 0:23 | 7.6474 | 214.031 | 17.2799 | 8.4271
| 0:23 | 7.6807 | 214.015 | 17.4196 | 8.4276
| 0:24 | 7.7141 | 213.999 | 17.5593 | 8.4282
| 0:24 | 7.7474 | 213.983 | 17.699 | 8.4284
| 0:24 | 7.7807 | 213.967 | 17.8387 | 8.4286
| 0:24 | 7.814 | 213.951 | 17.9783 | 8.4289
| 0:24 | 7.8474 | 213.935 | 18.118 | 8.4296
| 0:24 | 7.8589 | 213.9295 | 18.1661 | 8.4299
| 0:24 | 7.8807 | 213.8178 | 18.2101 | 8.4305
| 0:24 | 7.914 | 213.6476 | 18.2771 | 8.431
| 0:24 | 7.9474 | 213.4774 | 18.3441 | 8.4314
| 0:24 | 7.9807 | 213.3071 | 18.4112 | 8.4314
| 0:24 | 8.014 | 213.1369 | 18.4782 | 8.4328
| 0:24 | 8.0474 | 212.9667 | 18.5453 | 8.4333
| 0:24 | 8.0807 | 212.7964 | 18.6123 | 8.4338
| 0:24 | 8.1045 | 212.675 | 18.6602 | 8.4341
| 0:24 | 8.114 | 212.6934 | 18.6735 | 8.4343
| 0:24 | 8.1474 | 212.7578 | 18.7202 | 8.4343
| 0:24 | 8.1807 | 212.8221 | 18.7669 | 8.4354
| 0:24 | 8.2141 | 212.8865 | 18.8136 | 8.4357
| 0:24 | 8.2474 | 212.9508 | 18.8603 | 8.4357
| 0:24 | 8.2807 | 213.0152 | 18.907 | 8.4362
| 0:24 | 8.314 | 213.0796 | 18.9537 | 8.4369
| 0:24 | 8.3474 | 213.1439 | 19.0004 | 8.4374
| 0:24 | 8.3592 | 213.1668 | 19.017 | 8.4375
| 0:24 | 8.3807 | 213.0273 | 18.9141 | 8.4377
| 0:24 | 8.4141 | 212.8108 | 18.7543 | 8.4386
| 0:24 | 8.4474 | 212.5943 | 18.5946 | 8.4393
| 0:24 | 8.4807 | 212.3778 | 18.4349 | 8.4393
| 0:24 | 8.514 | 212.1613 | 18.2752 | 8.4395
| 0:24 | 8.5474 | 211.9448 | 18.1155 | 8.4399
| 0:24 | 8.5807 | 211.7282 | 17.9558 | 8.4406
| 0:24 | 8.6059 | 211.5649 | 17.8353 | 8.4412
| 0:24 | 8.614 | 211.5231 | 17.8989 | 8.4414
| 0:24 | 8.6474 | 211.3527 | 18.1583 | 8.4418
| 0:24 | 8.6807 | 211.1823 | 18.4177 | 8.4418
| 0:25 | 8.714 | 211.0119 | 18.6771 | 8.4423
| 0:25 | 8.7474 | 210.8416 | 18.9366 | 8.4427
| 0:25 | 8.7807 | 210.6712 | 19.196 | 8.4436
| 0:25 | 8.814 | 210.5008 | 19.4554 | 8.4436
| 0:25 | 8.8474 | 210.3305 | 19.7148 | 8.4444
| 0:25 | 8.86 | 210.266 | 19.813 | 8.4444
| 0:25 | 8.8807 | 210.3104 | 19.8282 | 8.4444
| 0:25 | 8.914 | 210.382 | 19.8526 | 8.4444
| 0:25 | 8.9474 | 210.4535 | 19.877 | 8.4448
| 0:25 | 8.9807 | 210.525 | 19.9014 | 8.4458
| 0:25 | 9.0141 | 210.5966 | 19.9258 | 8.4463
| 0:25 | 9.0474 | 210.6681 | 19.9502 | 8.4467
| 0:25 | 9.0807 | 210.7397 | 19.9746 | 8.447
| 0:25 | 9.1076 | 210.7973 | 19.9943 | 8.4471
| 0:25 | 9.1141 | 210.7741 | 20.0005 | 8.4472
| 0:25 | 9.1474 | 210.6541 | 20.0324 | 8.4475
| 0:25 | 9.1807 | 210.534 | 20.0644 | 8.4477
| 0:25 | 9.214 | 210.414 | 20.0963 | 8.4477
| 0:25 | 9.2474 | 210.294 | 20.1283 | 8.4479
| 0:25 | 9.2807 | 210.1739 | 20.1602 | 8.4484
| 0:25 | 9.3141 | 210.0539 | 20.1922 | 8.4487
| 0:25 | 9.3474 | 209.9338 | 20.2241 | 8.4497
| 0:25 | 9.3607 | 209.8857 | 20.2369 | 8.4497
| 0:25 | 9.3807 | 209.8064 | 20.2557 | 8.4497
| 0:25 | 9.414 | 209.6739 | 20.2871 | 8.4502
| 0:25 | 9.4474 | 209.5414 | 20.3185 | 8.4507
| 0:25 | 9.4807 | 209.409 | 20.3499 | 8.451
| 0:25 | 9.514 | 209.2765 | 20.3813 | 8.4513
| 0:25 | 9.5474 | 209.144 | 20.4127 | 8.4518
| 0:25 | 9.5807 | 209.0116 | 20.444 | 8.4524
| 0:25 | 9.6077 | 208.9043 | 20.4695 | 8.4529
| 0:25 | 9.614 | 208.8737 | 20.5283 | 8.453
| 0:25 | 9.6474 | 208.7127 | 20.8368 | 8.453
| 0:25 | 9.6807 | 208.5517 | 21.1454 | 8.4538
| 0:26 | 9.7141 | 208.3908 | 21.454 | 8.4538
| 0:26 | 9.7474 | 208.2298 | 21.7625 | 8.4541
| 0:26 | 9.7807 | 208.0689 | 22.0711 | 8.4543
| 0:26 | 9.814 | 207.9079 | 22.3797 | 8.4545
| 0:26 | 9.8474 | 207.747 | 22.6882 | 8.4548
| 0:26 | 9.8544 | 207.7128 | 22.7536 | 8.4549
| 0:26 | 9.8807 | 207.6504 | 22.8934 | 8.4552
| 0:26 | 9.914 | 207.5711 | 23.0708 | 8.4553
| 0:26 | 9.9474 | 207.4918 | 23.2482 | 8.4556
| 0:26 | 9.9807 | 207.4125 | 23.4256 | 8.4562
| 0:26 | 10.0141 | 207.3332 | 23.603 | 8.4567
| 0:26 | 10.0474 | 207.2539 | 23.7804 | 8.4576
| 0:26 | 10.0807 | 207.1746 | 23.9578 | 8.4576
| 0:26 | 10.1095 | 207.1062 | 24.1108 | 8.458
| 0:26 | 10.114 | 207.0909 | 24.0967 | 8.4581
| 0:26 | 10.1474 | 206.98 | 23.9939 | 8.4583
| 0:26 | 10.1807 | 206.869 | 23.8911 | 8.4587
| 0:26 | 10.214 | 206.758 | 23.7884 | 8.4595
| 0:26 | 10.2474 | 206.647 | 23.6856 | 8.46
| 0:26 | 10.2807 | 206.5361 | 23.5828 | 8.4605
| 0:26 | 10.314 | 206.4251 | 23.48 | 8.461
| 0:26 | 10.3474 | 206.3141 | 23.3773 | 8.4613
| 0:26 | 10.3561 | 206.2851 | 23.3504 | 8.4614
| 0:26 | 10.3807 | 206.2954 | 23.4897 | 8.4617
| 0:26 | 10.414 | 206.3093 | 23.6781 | 8.462
| 0:26 | 10.4474 | 206.3233 | 23.8666 | 8.4624
| 0:26 | 10.4807 | 206.3372 | 24.0551 | 8.463
| 0:26 | 10.514 | 206.3511 | 24.2436 | 8.4632
| 0:26 | 10.5474 | 206.365 | 24.4321 | 8.4637
| 0:26 | 10.5807 | 206.379 | 24.6206 | 8.4643
| 0:26 | 10.6103 | 206.3913 | 24.7876 | 8.4646
| 0:26 | 10.614 | 206.3771 | 24.8026 | 8.4647
| 0:26 | 10.6474 | 206.2522 | 24.9347 | 8.4649
| 0:26 | 10.6807 | 206.1273 | 25.0668 | 8.4653
| 0:27 | 10.7141 | 206.0025 | 25.1989 | 8.4656
| 0:27 | 10.7474 | 205.8776 | 25.331 | 8.4656
| 0:27 | 10.7807 | 205.7527 | 25.463 | 8.4661
| 0:27 | 10.8141 | 205.6278 | 25.5951 | 8.4669
| 0:27 | 10.8474 | 205.5029 | 25.7272 | 8.4676
| 0:27 | 10.8563 | 205.4696 | 25.7625 | 8.4678
| 0:27 | 10.8807 | 205.372 | 25.9255 | 8.4682
| 0:27 | 10.914 | 205.2389 | 26.148 | 8.4685
| 0:27 | 10.9474 | 205.1058 | 26.3705 | 8.4689
| 0:27 | 10.9807 | 204.9727 | 26.5929 | 8.4693
| 0:27 | 11.014 | 204.8396 | 26.8154 | 8.4696
| 0:27 | 11.0474 | 204.7065 | 27.0379 | 8.4698
| 0:27 | 11.0807 | 204.5734 | 27.2603 | 8.4701
| 0:27 | 11.1105 | 204.4546 | 27.459 | 8.4707
| 0:27 | 11.114 | 204.4375 | 27.4561 | 8.4708
| 0:27 | 11.1474 | 204.2784 | 27.4286 | 8.4713
| 0:27 | 11.1807 | 204.1192 | 27.4011 | 8.4716
| 0:27 | 11.214 | 203.96 | 27.3737 | 8.4719
| 0:27 | 11.2474 | 203.8008 | 27.3462 | 8.4722
| 0:27 | 11.2807 | 203.6416 | 27.3187 | 8.4725
| 0:27 | 11.314 | 203.4824 | 27.2913 | 8.4727
| 0:27 | 11.3474 | 203.3232 | 27.2638 | 8.4729
| 0:27 | 11.3581 | 203.2721 | 27.255 | 8.473
| 0:27 | 11.3807 | 203.354 | 27.249 | 8.4732
| 0:27 | 11.4141 | 203.4746 | 27.2402 | 8.4737
| 0:27 | 11.4474 | 203.5953 | 27.2314 | 8.4742
| 0:27 | 11.4807 | 203.7159 | 27.2226 | 8.4745
| 0:27 | 11.5141 | 203.8365 | 27.2138 | 8.4749
| 0:27 | 11.5474 | 203.9572 | 27.205 | 8.475
| 0:27 | 11.5807 | 204.0778 | 27.1962 | 8.4752
| 0:27 | 11.6121 | 204.1914 | 27.1879 | 8.4755
| 0:27 | 11.614 | 204.1826 | 27.1925 | 8.4755
| 0:27 | 11.6474 | 204.033 | 27.2723 | 8.4759
| 0:27 | 11.6807 | 203.8835 | 27.3521 | 8.4762
| 0:28 | 11.714 | 203.7339 | 27.4318 | 8.4765
| 0:28 | 11.7474 | 203.5843 | 27.5116 | 8.4769
| 0:28 | 11.7807 | 203.4347 | 27.5914 | 8.4774
| 0:28 | 11.8141 | 203.2852 | 27.6711 | 8.4779
| 0:28 | 11.8474 | 203.1356 | 27.7509 | 8.4781
| 0:28 | 11.8587 | 203.0848 | 27.778 | 8.4782
| 0:28 | 11.8807 | 202.9926 | 27.8646 | 8.4785
| 0:28 | 11.914 | 202.853 | 27.9959 | 8.4788
| 0:28 | 11.9474 | 202.7133 | 28.1271 | 8.4792
| 0:28 | 11.9807 | 202.5737 | 28.2584 | 8.4795
| 0:28 | 12.014 | 202.4341 | 28.3896 | 8.4797
| 0:28 | 12.0474 | 202.2945 | 28.5209 | 8.4798
| 0:28 | 12.0807 | 202.1548 | 28.6521 | 8.4801
| 0:28 | 12.1047 | 202.0542 | 28.7467 | 8.4802
| 0:28 | 12.1141 | 202.0522 | 28.7466 | 8.4802
| 0:28 | 12.1474 | 202.0453 | 28.7461 | 8.4804
| 0:28 | 12.1807 | 202.0383 | 28.7456 | 8.4806
| 0:28 | 12.214 | 202.0314 | 28.7451 | 8.4809
| 0:28 | 12.2474 | 202.0245 | 28.7446 | 8.4811
| 0:28 | 12.2807 | 202.0175 | 28.7441 | 8.4812
| 0:28 | 12.3141 | 202.0106 | 28.7436 | 8.4813
| 0:28 | 12.3474 | 202.0036 | 28.7431 | 8.4813
| 0:28 | 12.3591 | 202.0012 | 28.7429 | 8.4813
| 0:28 | 12.3807 | 201.8483 | 28.7612 | 8.4813
| 0:28 | 12.414 | 201.6121 | 28.7894 | 8.4818
| 0:28 | 12.4474 | 201.3759 | 28.8176 | 8.4823
| 0:28 | 12.4807 | 201.1397 | 28.8458 | 8.4828
| 0:28 | 12.5141 | 200.9035 | 28.8741 | 8.4831
| 0:28 | 12.5474 | 200.6673 | 28.9023 | 8.4834
| 0:28 | 12.5807 | 200.4311 | 28.9305 | 8.4836
| 0:28 | 12.6057 | 200.2538 | 28.9517 | 8.4838
| 0:28 | 12.614 | 200.2571 | 28.9667 | 8.4839
| 0:28 | 12.6474 | 200.2702 | 29.0269 | 8.4845
| 0:28 | 12.6807 | 200.2834 | 29.0871 | 8.4851
| 0:29 | 12.714 | 200.2965 | 29.1473 | 8.4856
| 0:29 | 12.7474 | 200.3097 | 29.2075 | 8.4861
| 0:29 | 12.7807 | 200.3229 | 29.2677 | 8.4865
| 0:29 | 12.814 | 200.336 | 29.3279 | 8.4869
| 0:29 | 12.8474 | 200.3492 | 29.3881 | 8.4871
| 0:29 | 12.8599 | 200.3541 | 29.4108 | 8.4872
| 0:29 | 12.8807 | 200.4061 | 29.4872 | 8.4874
| 0:29 | 12.914 | 200.4894 | 29.6097 | 8.4877
| 0:29 | 12.9474 | 200.5727 | 29.7322 | 8.4878
| 0:29 | 12.9807 | 200.656 | 29.8548 | 8.4883
| 0:29 | 13.0141 | 200.7393 | 29.9773 | 8.489
| 0:29 | 13.0474 | 200.8226 | 30.0998 | 8.4895
| 0:29 | 13.0807 | 200.9059 | 30.2223 | 8.4899
| 0:29 | 13.1076 | 200.973 | 30.3211 | 8.49
| 0:29 | 13.114 | 200.9266 | 30.3961 | 8.4901
| 0:29 | 13.1474 | 200.6878 | 30.7821 | 8.4902
| 0:29 | 13.1807 | 200.449 | 31.1681 | 8.4905
| 0:29 | 13.2141 | 200.2102 | 31.5541 | 8.4906
| 0:29 | 13.2474 | 199.9714 | 31.9401 | 8.4908
| 0:29 | 13.2807 | 199.7326 | 32.3261 | 8.491
| 0:29 | 13.314 | 199.4939 | 32.7121 | 8.4911
| 0:29 | 13.3474 | 199.2551 | 33.0981 | 8.4914
| 0:29 | 13.3606 | 199.1602 | 33.2514 | 8.4915
| 0:29 | 13.3807 | 199.1416 | 33.1361 | 8.4917
| 0:29 | 13.414 | 199.1108 | 32.945 | 8.4919
| 0:29 | 13.4474 | 199.0799 | 32.7538 | 8.4922
| 0:29 | 13.4807 | 199.0491 | 32.5626 | 8.4925
| 0:29 | 13.514 | 199.0182 | 32.3714 | 8.493
| 0:29 | 13.5474 | 198.9873 | 32.1803 | 8.4933
| 0:29 | 13.5807 | 198.9565 | 31.9891 | 8.4934
| 0:29 | 13.6078 | 198.9314 | 31.8335 | 8.4937
| 0:29 | 13.614 | 198.8904 | 31.8604 | 8.4937
| 0:29 | 13.6474 | 198.6705 | 32.0046 | 8.494
| 0:29 | 13.6807 | 198.4505 | 32.1489 | 8.4941
| 0:30 | 13.7141 | 198.2306 | 32.2931 | 8.4945
| 0:30 | 13.7474 | 198.0107 | 32.4374 | 8.4948
| 0:30 | 13.7807 | 197.7907 | 32.5817 | 8.4952
| 0:30 | 13.8141 | 197.5708 | 32.7259 | 8.4955
| 0:30 | 13.8474 | 197.3509 | 32.8702 | 8.4955
| 0:30 | 13.862 | 197.2542 | 32.9336 | 8.4956
| 0:30 | 13.8807 | 197.1779 | 32.9905 | 8.4958
| 0:30 | 13.914 | 197.0419 | 33.0921 | 8.496
| 0:30 | 13.9474 | 196.9058 | 33.1937 | 8.4962
| 0:30 | 13.9807 | 196.7697 | 33.2953 | 8.4964
| 0:30 | 14.014 | 196.6336 | 33.3969 | 8.4966
| 0:30 | 14.0474 | 196.4975 | 33.4985 | 8.4969
| 0:30 | 14.0807 | 196.3614 | 33.6001 | 8.4971
| 0:30 | 14.1095 | 196.2439 | 33.6879 | 8.4971
| 0:30 | 14.114 | 196.2528 | 33.6964 | 8.4971
| 0:30 | 14.1474 | 196.3174 | 33.7586 | 8.4975
| 0:30 | 14.1807 | 196.3821 | 33.8208 | 8.4975
| 0:30 | 14.214 | 196.4467 | 33.8831 | 8.4978
| 0:30 | 14.2474 | 196.5113 | 33.9453 | 8.4984
| 0:30 | 14.2807 | 196.576 | 34.0075 | 8.4988
| 0:30 | 14.3141 | 196.6406 | 34.0698 | 8.499
| 0:30 | 14.3474 | 196.7053 | 34.132 | 8.4992
| 0:30 | 14.355 | 196.7201 | 34.1463 | 8.4992
| 0:30 | 14.3807 | 196.7382 | 34.1677 | 8.4994
| 0:30 | 14.414 | 196.7616 | 34.1955 | 8.4996
| 0:30 | 14.4474 | 196.785 | 34.2232 | 8.4999
| 0:30 | 14.4807 | 196.8084 | 34.251 | 8.5001
| 0:30 | 14.5141 | 196.8318 | 34.2788 | 8.5002
| 0:30 | 14.5474 | 196.8552 | 34.3066 | 8.5006
| 0:30 | 14.5807 | 196.8786 | 34.3343 | 8.501
| 0:30 | 14.6091 | 196.8985 | 34.358 | 8.5013
| 0:30 | 14.614 | 196.8764 | 34.3814 | 8.5013
| 0:30 | 14.6474 | 196.7284 | 34.5383 | 8.5015
| 0:30 | 14.6807 | 196.5804 | 34.6952 | 8.5016
| 0:31 | 14.714 | 196.4324 | 34.852 | 8.5017
| 0:31 | 14.7474 | 196.2844 | 35.0089 | 8.502
| 0:31 | 14.7807 | 196.1364 | 35.1658 | 8.5026
| 0:31 | 14.8141 | 195.9884 | 35.3227 | 8.503
| 0:31 | 14.8474 | 195.8404 | 35.4796 | 8.5033
| 0:31 | 14.8567 | 195.7991 | 35.5233 | 8.5034
| 0:31 | 14.8807 | 195.7076 | 35.7188 | 8.5037
| 0:31 | 14.914 | 195.5806 | 35.99 | 8.504
| 0:31 | 14.9474 | 195.4536 | 36.2612 | 8.5043
| 0:31 | 14.9807 | 195.3266 | 36.5324 | 8.5045
| 0:31 | 15.014 | 195.1996 | 36.8035 | 8.5048
| 0:31 | 15.0474 | 195.0726 | 37.0747 | 8.5053
| 0:31 | 15.0807 | 194.9456 | 37.3459 | 8.5057
| 0:31 | 15.1107 | 194.8312 | 37.5902 | 8.5056
| 0:31 | 15.114 | 194.8266 | 37.6039 | 8.5056
| 0:31 | 15.1474 | 194.7798 | 37.7419 | 8.5054
| 0:31 | 15.1807 | 194.7331 | 37.8799 | 8.5058
| 0:31 | 15.214 | 194.6863 | 38.0179 | 8.5058
| 0:31 | 15.2474 | 194.6396 | 38.1559 | 8.5072
| 0:31 | 15.2807 | 194.5928 | 38.2939 | 8.5075
| 0:31 | 15.314 | 194.5461 | 38.4319 | 8.5074
| 0:31 | 15.3474 | 194.4993 | 38.5699 | 8.5076
| 0:31 | 15.3574 | 194.4853 | 38.6113 | 8.5077
| 0:31 | 15.3807 | 194.4022 | 38.524 | 8.5078
| 0:31 | 15.4141 | 194.2836 | 38.3991 | 8.508
| 0:31 | 15.4474 | 194.1649 | 38.2743 | 8.5082
| 0:31 | 15.4807 | 194.0462 | 38.1494 | 8.5083
| 0:31 | 15.514 | 193.9276 | 38.0246 | 8.5084
| 0:31 | 15.5474 | 193.8089 | 37.8998 | 8.5085
| 0:31 | 15.5807 | 193.6902 | 37.7749 | 8.5086
| 0:31 | 15.6114 | 193.5809 | 37.66 | 8.5088
| 0:31 | 15.614 | 193.5732 | 37.6524 | 8.5088
| 0:31 | 15.6474 | 193.4757 | 37.5567 | 8.5089
| 0:31 | 15.6807 | 193.3782 | 37.4609 | 8.5089
| 0:32 | 15.7141 | 193.2807 | 37.3652 | 8.5089
| 0:32 | 15.7474 | 193.1832 | 37.2695 | 8.5089
| 0:32 | 15.7807 | 193.0857 | 37.1738 | 8.5095
| 0:32 | 15.814 | 192.9882 | 37.0781 | 8.5096
| 0:32 | 15.8474 | 192.8907 | 36.9823 | 8.5096
| 0:32 | 15.8575 | 192.8611 | 36.9533 | 8.5098
| 0:32 | 15.8807 | 192.6488 | 37.2251 | 8.5101
| 0:32 | 15.914 | 192.344 | 37.6152 | 8.5104
| 0:32 | 15.9474 | 192.0392 | 38.0054 | 8.5104
| 0:32 | 15.9807 | 191.7345 | 38.3955 | 8.5106
| 0:32 | 16.0141 | 191.4297 | 38.7857 | 8.511
| 0:32 | 16.0474 | 191.1249 | 39.1758 | 8.5113
| 0:32 | 16.0807 | 190.8201 | 39.5659 | 8.5114
| 0:32 | 16.1119 | 190.5345 | 39.9316 | 8.5114
| 0:32 | 16.114 | 190.5498 | 39.9368 | 8.5114
| 0:32 | 16.1474 | 190.7932 | 40.0199 | 8.5114
| 0:32 | 16.1807 | 191.0367 | 40.103 | 8.5114
| 0:32 | 16.214 | 191.2802 | 40.1862 | 8.5116
| 0:32 | 16.2474 | 191.5236 | 40.2693 | 8.5116
| 0:32 | 16.2807 | 191.7671 | 40.3524 | 8.5118
| 0:32 | 16.314 | 192.0105 | 40.4355 | 8.5121
| 0:32 | 16.3474 | 192.254 | 40.5186 | 8.5121
| 0:32 | 16.3586 | 192.3361 | 40.5467 | 8.5122
| 0:32 | 16.3807 | 192.3517 | 40.5901 | 8.5123
| 0:32 | 16.414 | 192.3753 | 40.6556 | 8.5125
| 0:32 | 16.4474 | 192.3988 | 40.7212 | 8.5126
| 0:32 | 16.4807 | 192.4223 | 40.7867 | 8.5127
| 0:32 | 16.514 | 192.4458 | 40.8522 | 8.5127
| 0:32 | 16.5474 | 192.4694 | 40.9178 | 8.5126
| 0:32 | 16.5807 | 192.4929 | 40.9833 | 8.5127
| 0:32 | 16.6127 | 192.5155 | 41.0461 | 8.5127
| 0:32 | 16.6141 | 192.5064 | 41.0588 | 8.5127
| 0:32 | 16.6474 | 192.2825 | 41.3705 | 8.5126
| 0:32 | 16.6807 | 192.0586 | 41.6822 | 8.5125
| 0:33 | 16.7141 | 191.8347 | 41.9938 | 8.5128
| 0:33 | 16.7474 | 191.6109 | 42.3055 | 8.5133
| 0:33 | 16.7807 | 191.387 | 42.6171 | 8.5134
| 0:33 | 16.814 | 191.1631 | 42.9288 | 8.5134
| 0:33 | 16.8474 | 190.9392 | 43.2405 | 8.5137
| 0:33 | 16.8604 | 190.852 | 43.3619 | 8.5137
| 0:33 | 16.8807 | 190.7977 | 43.4469 | 8.5137
| 0:33 | 16.914 | 190.7088 | 43.5861 | 8.5142
| 0:33 | 16.9474 | 190.6198 | 43.7253 | 8.5149
| 0:33 | 16.9807 | 190.5309 | 43.8645 | 8.5154
| 0:33 | 17.014 | 190.4419 | 44.0038 | 8.5159
| 0:33 | 17.0321 | 190.3937 | 44.0793 | 8.516 | An offline analytic sample with ID 'Sample-02' was taken. iControl: Sample taken by EasySampler into vial 2 with a dilution factor of 100.
| 0:33 | 17.0474 | 190.353 | 44.143 | 8.5161
| 0:33 | 17.0807 | 190.2641 | 44.2822 | 8.5164
| 0:33 | 17.1059 | 190.1968 | 44.3875 | 8.5164
| 0:33 | 17.1141 | 190.1616 | 44.3543 | 8.5164
| 0:33 | 17.1474 | 190.0174 | 44.218 | 8.5168
| 0:33 | 17.1807 | 189.8731 | 44.0817 | 8.5174
| 0:33 | 17.214 | 189.7288 | 43.9454 | 8.5179
| 0:33 | 17.2474 | 189.5846 | 43.809 | 8.5182
| 0:33 | 17.2807 | 189.4403 | 43.6727 | 8.5186
| 0:33 | 17.314 | 189.2961 | 43.5364 | 8.5189
| 0:33 | 17.3474 | 189.1518 | 43.4001 | 8.5192
| 0:33 | 17.3609 | 189.0931 | 43.3447 | 8.5192
| 0:33 | 17.3807 | 189.0981 | 43.4425 | 8.5193
| 0:33 | 17.414 | 189.1066 | 43.6074 | 8.5194
| 0:33 | 17.4474 | 189.1151 | 43.7723 | 8.5199
| 0:33 | 17.4807 | 189.1235 | 43.9371 | 8.5203
| 0:33 | 17.514 | 189.132 | 44.102 | 8.5207
| 0:33 | 17.5474 | 189.1405 | 44.2669 | 8.521
| 0:33 | 17.5807 | 189.1489 | 44.4318 | 8.5213
| 0:33 | 17.6076 | 189.1558 | 44.5647 | 8.5214
| 0:33 | 17.614 | 189.1395 | 44.558 | 8.5214
| 0:33 | 17.6474 | 189.0558 | 44.5236 | 8.5215
| 0:33 | 17.6807 | 188.972 | 44.4892 | 8.5216
| 0:34 | 17.714 | 188.8883 | 44.4548 | 8.5217
| 0:34 | 17.7474 | 188.8046 | 44.4204 | 8.5216
| 0:34 | 17.7807 | 188.7208 | 44.386 | 8.5216
| 0:34 | 17.814 | 188.6371 | 44.3516 | 8.5217
| 0:34 | 17.8474 | 188.5534 | 44.3172 | 8.5218
| 0:34 | 17.8617 | 188.5175 | 44.3025 | 8.522
| 0:34 | 17.8807 | 188.4005 | 44.484 | 8.5221
| 0:34 | 17.914 | 188.1958 | 44.8014 | 8.5223
| 0:34 | 17.9474 | 187.9911 | 45.1188 | 8.5224
| 0:34 | 17.9807 | 187.7864 | 45.4363 | 8.5224
| 0:34 | 18.0141 | 187.5817 | 45.7537 | 8.5221
| 0:34 | 18.0474 | 187.3771 | 46.0711 | 8.5226
| 0:34 | 18.0807 | 187.1724 | 46.3885 | 8.5234
| 0:34 | 18.1075 | 187.0079 | 46.6436 | 8.5237
| 0:34 | 18.1141 | 187.0103 | 46.6635 | 8.5237
| 0:34 | 18.1474 | 187.023 | 46.7646 | 8.5239
| 0:34 | 18.1807 | 187.0356 | 46.8657 | 8.5239
| 0:34 | 18.214 | 187.0483 | 46.9669 | 8.524
| 0:34 | 18.2474 | 187.0609 | 47.068 | 8.524
| 0:34 | 18.2807 | 187.0736 | 47.1691 | 8.5241
| 0:34 | 18.314 | 187.0862 | 47.2702 | 8.5246
| 0:34 | 18.3474 | 187.0988 | 47.3714 | 8.5249
| 0:34 | 18.3622 | 187.1045 | 47.4165 | 8.525
| 0:34 | 18.3807 | 187.0228 | 47.4943 | 8.5251
| 0:34 | 18.414 | 186.8752 | 47.6349 | 8.5251
| 0:34 | 18.4474 | 186.7277 | 47.7754 | 8.5251
| 0:34 | 18.4807 | 186.5802 | 47.916 | 8.525
| 0:34 | 18.5141 | 186.4327 | 48.0565 | 8.5252
| 0:34 | 18.5474 | 186.2851 | 48.1971 | 8.5257
| 0:34 | 18.5807 | 186.1376 | 48.3377 | 8.5262
| 0:34 | 18.609 | 186.0126 | 48.4567 | 8.5264
| 0:34 | 18.6141 | 186.0212 | 48.4816 | 8.5265
| 0:34 | 18.6474 | 186.0772 | 48.6441 | 8.5266
| 0:34 | 18.6807 | 186.1331 | 48.8066 | 8.5267
| 0:35 | 18.714 | 186.1891 | 48.9691 | 8.5269
| 0:35 | 18.7474 | 186.2451 | 49.1316 | 8.5271
| 0:35 | 18.7807 | 186.3011 | 49.2941 | 8.5274
| 0:35 | 18.814 | 186.3571 | 49.4566 | 8.5275
| 0:35 | 18.8474 | 186.4131 | 49.619 | 8.5276
| 0:35 | 18.8631 | 186.4394 | 49.6955 | 8.5276
| 0:35 | 18.8807 | 186.3147 | 49.6575 | 8.5277
| 0:35 | 18.914 | 186.0794 | 49.5858 | 8.5278
| 0:35 | 18.9474 | 185.8441 | 49.5141 | 8.5276
| 0:35 | 18.9807 | 185.6087 | 49.4423 | 8.5276
| 0:35 | 19.0141 | 185.3734 | 49.3706 | 8.528
| 0:35 | 19.0474 | 185.1381 | 49.2989 | 8.5284
| 0:35 | 19.0807 | 184.9027 | 49.2272 | 8.5287
| 0:35 | 19.1095 | 184.6994 | 49.1652 | 8.5286
| 0:35 | 19.114 | 184.7264 | 49.1902 | 8.5286
| 0:35 | 19.1474 | 184.9251 | 49.3735 | 8.5287
| 0:35 | 19.1807 | 185.1239 | 49.5569 | 8.5289
| 0:35 | 19.214 | 185.3227 | 49.7403 | 8.529
| 0:35 | 19.2474 | 185.5214 | 49.9237 | 8.5289
| 0:35 | 19.2807 | 185.7202 | 50.1071 | 8.5292
| 0:35 | 19.314 | 185.919 | 50.2905 | 8.5295
| 0:35 | 19.3474 | 186.1177 | 50.4739 | 8.5295
| 0:35 | 19.3636 | 186.2143 | 50.563 | 8.5295
| 0:35 | 19.3807 | 186.042 | 50.6044 | 8.5295
| 0:35 | 19.4141 | 185.7067 | 50.6849 | 8.5295
| 0:35 | 19.4474 | 185.3713 | 50.7655 | 8.5292
| 0:35 | 19.4807 | 185.0359 | 50.846 | 8.5294
| 0:35 | 19.5141 | 184.7006 | 50.9266 | 8.5297
| 0:35 | 19.5474 | 184.3652 | 51.0071 | 8.5299
| 0:35 | 19.5807 | 184.0298 | 51.0876 | 8.5299
| 0:35 | 19.6104 | 183.7311 | 51.1594 | 8.5298
| 0:35 | 19.614 | 183.7483 | 51.1404 | 8.5298
| 0:35 | 19.6474 | 183.9057 | 50.9666 | 8.5299
| 0:35 | 19.6807 | 184.0631 | 50.7928 | 8.53
| 0:36 | 19.714 | 184.2206 | 50.6191 | 8.5301
| 0:36 | 19.7474 | 184.378 | 50.4453 | 8.5304
| 0:36 | 19.7807 | 184.5354 | 50.2715 | 8.5305
| 0:36 | 19.814 | 184.6928 | 50.0977 | 8.5305
| 0:36 | 19.8474 | 184.8502 | 49.9239 | 8.5304
| 0:36 | 19.8566 | 184.8936 | 49.876 | 8.5303
| 0:36 | 19.8807 | 184.66 | 50.0311 | 8.5301
| 0:36 | 19.914 | 184.3375 | 50.2453 | 8.5302
| 0:36 | 19.9474 | 184.0151 | 50.4594 | 8.5308
| 0:36 | 19.9807 | 183.6926 | 50.6735 | 8.5313
| 0:36 | 20.0141 | 183.3701 | 50.8877 | 8.5314
| 0:36 | 20.0474 | 183.0476 | 51.1018 | 8.5313
| 0:36 | 20.0807 | 182.7251 | 51.3159 | 8.5315
| 0:36 | 20.1108 | 182.4338 | 51.5094 | 8.5318
| 0:36 | 20.1141 | 182.4309 | 51.5085 | 8.5318
| 0:36 | 20.1474 | 182.4002 | 51.4999 | 8.5321
| 0:36 | 20.1807 | 182.3696 | 51.4914 | 8.5322
| 0:36 | 20.214 | 182.339 | 51.4828 | 8.5323
| 0:36 | 20.2474 | 182.3083 | 51.4742 | 8.5323
| 0:36 | 20.2807 | 182.2777 | 51.4656 | 8.532
| 0:36 | 20.314 | 182.2471 | 51.457 | 8.5318
| 0:36 | 20.3474 | 182.2165 | 51.4484 | 8.5322
| 0:36 | 20.3575 | 182.2072 | 51.4458 | 8.5324
| 0:36 | 20.3807 | 182.1799 | 51.7217 | 8.5326
| 0:36 | 20.414 | 182.1409 | 52.1174 | 8.5328
| 0:36 | 20.4474 | 182.1018 | 52.513 | 8.5327
| 0:36 | 20.4807 | 182.0628 | 52.9087 | 8.5322
| 0:36 | 20.514 | 182.0237 | 53.3043 | 8.5319
| 0:36 | 20.5474 | 181.9847 | 53.7 | 8.5322
| 0:36 | 20.5807 | 181.9456 | 54.0956 | 8.5326
| 0:36 | 20.6115 | 181.9095 | 54.4617 | 8.533
| 0:36 | 20.614 | 181.9164 | 54.4489 | 8.5331
| 0:36 | 20.6474 | 182.0086 | 54.2772 | 8.5333
| 0:36 | 20.6807 | 182.1009 | 54.1054 | 8.5334
| 0:37 | 20.714 | 182.1931 | 53.9337 | 8.5334
| 0:37 | 20.7474 | 182.2854 | 53.762 | 8.5333
| 0:37 | 20.7807 | 182.3776 | 53.5902 | 8.5333
| 0:37 | 20.8141 | 182.4699 | 53.4185 | 8.5335
| 0:37 | 20.8474 | 182.5621 | 53.2468 | 8.5338
| 0:37 | 20.8593 | 182.595 | 53.1855 | 8.5338
| 0:37 | 20.8807 | 182.3891 | 53.3923 | 8.5338
| 0:37 | 20.914 | 182.0691 | 53.7136 | 8.534
| 0:37 | 20.9474 | 181.749 | 54.0349 | 8.534
| 0:37 | 20.9807 | 181.429 | 54.3562 | 8.5337
| 0:37 | 21.014 | 181.109 | 54.6775 | 8.5337
| 0:37 | 21.0474 | 180.7889 | 54.9988 | 8.5338
| 0:37 | 21.0807 | 180.4689 | 55.3201 | 8.5339
| 0:37 | 21.1122 | 180.1666 | 55.6236 | 8.5342
| 0:37 | 21.114 | 180.174 | 55.6216 | 8.5342
| 0:37 | 21.1474 | 180.3088 | 55.587 | 8.5346
| 0:37 | 21.1807 | 180.4435 | 55.5524 | 8.5348
| 0:37 | 21.214 | 180.5782 | 55.5177 | 8.535
| 0:37 | 21.2474 | 180.713 | 55.4831 | 8.535
| 0:37 | 21.2807 | 180.8477 | 55.4484 | 8.5349
| 0:37 | 21.314 | 180.9824 | 55.4138 | 8.5348
| 0:37 | 21.3474 | 181.1172 | 55.3791 | 8.5348
| 0:37 | 21.3599 | 181.1676 | 55.3662 | 8.5346
| 0:37 | 21.3807 | 181.0646 | 55.3907 | 8.5344
| 0:37 | 21.414 | 180.8998 | 55.43 | 8.5341
| 0:37 | 21.4474 | 180.735 | 55.4693 | 8.5344
| 0:37 | 21.4807 | 180.5702 | 55.5086 | 8.5348
| 0:37 | 21.5141 | 180.4054 | 55.5478 | 8.535
| 0:37 | 21.5474 | 180.2406 | 55.5871 | 8.5352
| 0:37 | 21.5807 | 180.0758 | 55.6264 | 8.5353
| 0:37 | 21.6129 | 179.9166 | 55.6643 | 8.5353
| 0:37 | 21.614 | 179.9207 | 55.6665 | 8.5353
| 0:37 | 21.6474 | 180.0411 | 55.729 | 8.5351
| 0:37 | 21.6807 | 180.1615 | 55.7915 | 8.5352
| 0:38 | 21.714 | 180.2819 | 55.8541 | 8.5355
| 0:38 | 21.7474 | 180.4023 | 55.9166 | 8.5359
| 0:38 | 21.7807 | 180.5227 | 55.9791 | 8.5361
| 0:38 | 21.814 | 180.6431 | 56.0416 | 8.5364
| 0:38 | 21.8474 | 180.7635 | 56.1042 | 8.5364
| 0:38 | 21.8606 | 180.8114 | 56.129 | 8.5365
| 0:38 | 21.8807 | 180.623 | 56.1911 | 8.5366
| 0:38 | 21.914 | 180.3103 | 56.2943 | 8.5365
| 0:38 | 21.9474 | 179.9975 | 56.3974 | 8.5366
| 0:38 | 21.9807 | 179.6847 | 56.5005 | 8.5368
| 0:38 | 22.014 | 179.372 | 56.6037 | 8.5371
| 0:38 | 22.0474 | 179.0592 | 56.7068 | 8.5371
| 0:38 | 22.0807 | 178.7465 | 56.8099 | 8.5372
| 0:38 | 22.1137 | 178.4372 | 56.9119 | 8.5372
| 0:38 | 22.1474 | 178.5173 | 57.1832 | 8.5373
| 0:38 | 22.1807 | 178.5965 | 57.4515 | 8.5373
| 0:38 | 22.2141 | 178.6757 | 57.7198 | 8.5374
| 0:38 | 22.2474 | 178.7549 | 57.9881 | 8.5375
| 0:38 | 22.2807 | 178.8341 | 58.2564 | 8.5375
| 0:38 | 22.314 | 178.9132 | 58.5246 | 8.5376
| 0:38 | 22.3474 | 178.9924 | 58.7929 | 8.5376
| 0:38 | 22.3606 | 179.024 | 58.8998 | 8.5375
| 0:38 | 22.3807 | 178.9067 | 58.9065 | 8.5373
| 0:38 | 22.414 | 178.7117 | 58.9176 | 8.5377
| 0:38 | 22.4474 | 178.5168 | 58.9288 | 8.5377
| 0:38 | 22.4807 | 178.3219 | 58.9399 | 8.5383
| 0:38 | 22.514 | 178.127 | 58.9511 | 8.5387
| 0:38 | 22.5474 | 177.9321 | 58.9623 | 8.539
| 0:38 | 22.5807 | 177.7372 | 58.9734 | 8.539
| 0:38 | 22.6073 | 177.5816 | 58.9823 | 8.5389
| 0:38 | 22.6141 | 177.5529 | 58.9508 | 8.5389
| 0:38 | 22.6474 | 177.4108 | 58.7944 | 8.5388
| 0:38 | 22.6807 | 177.2687 | 58.6379 | 8.5387
| 0:39 | 22.714 | 177.1265 | 58.4815 | 8.5386
| 0:39 | 22.7474 | 176.9844 | 58.3251 | 8.5387
| 0:39 | 22.7807 | 176.8423 | 58.1687 | 8.539
| 0:39 | 22.814 | 176.7001 | 58.0123 | 8.5392
| 0:39 | 22.8474 | 176.558 | 57.8559 | 8.5391
| 0:39 | 22.8616 | 176.4975 | 57.7893 | 8.5391
| 0:39 | 22.8807 | 176.5839 | 57.8101 | 8.5391
| 0:39 | 22.914 | 176.7345 | 57.8462 | 8.5391
| 0:39 | 22.9474 | 176.885 | 57.8823 | 8.5391
| 0:39 | 22.9807 | 177.0355 | 57.9184 | 8.5391
| 0:39 | 23.014 | 177.1861 | 57.9545 | 8.5394
| 0:39 | 23.0474 | 177.3366 | 57.9906 | 8.5397
| 0:39 | 23.0807 | 177.4871 | 58.0268 | 8.5397
| 0:39 | 23.1078 | 177.6094 | 58.0561 | 8.5394
| 0:39 | 23.1141 | 177.5607 | 58.1484 | 8.5393
| 0:39 | 23.1474 | 177.3018 | 58.6397 | 8.5396
| 0:39 | 23.1807 | 177.0428 | 59.131 | 8.54
| 0:39 | 23.214 | 176.7839 | 59.6222 | 8.5402
| 0:39 | 23.2474 | 176.525 | 60.1135 | 8.5403
| 0:39 | 23.2807 | 176.266 | 60.6048 | 8.5404
| 0:39 | 23.314 | 176.0071 | 61.0961 | 8.5404
| 0:39 | 23.3474 | 175.7482 | 61.5874 | 8.5405
| 0:39 | 23.3622 | 175.6328 | 61.8063 | 8.5405
| 0:39 | 23.3807 | 175.6366 | 61.6564 | 8.5405
| 0:39 | 23.414 | 175.6434 | 61.3859 | 8.5405
| 0:39 | 23.4474 | 175.6503 | 61.1154 | 8.5404
| 0:39 | 23.4807 | 175.6572 | 60.8449 | 8.5401
| 0:39 | 23.5141 | 175.664 | 60.5744 | 8.5402
| 0:39 | 23.5474 | 175.6709 | 60.3039 | 8.5406
| 0:39 | 23.5807 | 175.6777 | 60.0334 | 8.5408
| 0:39 | 23.609 | 175.6836 | 59.8038 | 8.5409
| 0:39 | 23.6141 | 175.6803 | 59.8261 | 8.541
| 0:39 | 23.6474 | 175.6587 | 59.9735 | 8.5408
| 0:39 | 23.6807 | 175.6371 | 60.1208 | 8.5408
| 0:40 | 23.714 | 175.6156 | 60.2682 | 8.5412
| 0:40 | 23.7474 | 175.594 | 60.4156 | 8.5417
| 0:40 | 23.7807 | 175.5724 | 60.5629 | 8.5421
| 0:40 | 23.814 | 175.5508 | 60.7103 | 8.5423
| 0:40 | 23.8474 | 175.5293 | 60.8576 | 8.5424
| 0:40 | 23.8632 | 175.519 | 60.9274 | 8.5423
| 0:40 | 23.8807 | 175.4136 | 61.1162 | 8.5422
| 0:40 | 23.914 | 175.2134 | 61.4749 | 8.5425
| 0:40 | 23.9474 | 175.0131 | 61.8336 | 8.5434
| 0:40 | 23.9807 | 174.8129 | 62.1922 | 8.5438
| 0:40 | 24.0141 | 174.6126 | 62.5509 | 8.5439
| 0:40 | 24.0474 | 174.4124 | 62.9096 | 8.5442
| 0:40 | 24.0807 | 174.2121 | 63.2682 | 8.5445
| 0:40 | 24.1096 | 174.0386 | 63.5791 | 8.5447
| 0:40 | 24.1141 | 174.0495 | 63.5708 | 8.5447
| 0:40 | 24.1474 | 174.132 | 63.5093 | 8.5447
| 0:40 | 24.1807 | 174.2144 | 63.4477 | 8.5444
| 0:40 | 24.214 | 174.2969 | 63.3861 | 8.5445
| 0:40 | 24.2474 | 174.3793 | 63.3245 | 8.5451
| 0:40 | 24.2807 | 174.4617 | 63.2629 | 8.5455
| 0:40 | 24.314 | 174.5442 | 63.2013 | 8.5456
| 0:40 | 24.3474 | 174.6266 | 63.1397 | 8.5456
| 0:40 | 24.3637 | 174.667 | 63.1095 | 8.5455
| 0:40 | 24.3807 | 174.5365 | 63.159 | 8.5455
| 0:40 | 24.414 | 174.2805 | 63.2559 | 8.5454
| 0:40 | 24.4474 | 174.0245 | 63.3528 | 8.5455
| 0:40 | 24.4807 | 173.7685 | 63.4497 | 8.5458
| 0:40 | 24.5141 | 173.5125 | 63.5466 | 8.5459
| 0:40 | 24.5474 | 173.2565 | 63.6435 | 8.5459
| 0:40 | 24.5807 | 173.0006 | 63.7404 | 8.5459
| 0:40 | 24.6106 | 172.771 | 63.8273 | 8.5456
| 0:40 | 24.614 | 172.7757 | 63.8393 | 8.5456
| 0:40 | 24.6474 | 172.8205 | 63.9549 | 8.5455
| 0:40 | 24.6807 | 172.8654 | 64.0705 | 8.5457
| 0:41 | 24.714 | 172.9103 | 64.1861 | 8.5461
| 0:41 | 24.7474 | 172.9551 | 64.3017 | 8.5463
| 0:41 | 24.7807 | 173 | 64.4173 | 8.5465
| 0:41 | 24.814 | 173.0448 | 64.5329 | 8.5466
| 0:41 | 24.8474 | 173.0897 | 64.6485 | 8.5465
| 0:41 | 24.8648 | 173.1131 | 64.7088 | 8.5465
| 0:41 | 24.8807 | 173.1294 | 64.6439 | 8.5465
| 0:41 | 24.9141 | 173.1635 | 64.5085 | 8.5465
| 0:41 | 24.9474 | 173.1977 | 64.3731 | 8.5464
| 0:41 | 24.9807 | 173.2318 | 64.2377 | 8.5464
| 0:41 | 25.014 | 173.2659 | 64.1023 | 8.546
| 0:41 | 25.0474 | 173.3001 | 63.9668 | 8.5454
| 0:41 | 25.0807 | 173.3342 | 63.8314 | 8.5459
| 0:41 | 25.1109 | 173.3651 | 63.709 | 8.5466
| 0:41 | 25.114 | 173.3445 | 63.7217 | 8.5467
| 0:41 | 25.1474 | 173.1296 | 63.8548 | 8.547
| 0:41 | 25.1807 | 172.9146 | 63.988 | 8.5471
| 0:41 | 25.214 | 172.6996 | 64.1212 | 8.5471
| 0:41 | 25.2474 | 172.4847 | 64.2543 | 8.547
| 0:41 | 25.2807 | 172.2697 | 64.3875 | 8.5468
| 0:41 | 25.314 | 172.0548 | 64.5206 | 8.5468
| 0:41 | 25.3474 | 171.8398 | 64.6538 | 8.547
| 0:41 | 25.3576 | 171.7739 | 64.6946 | 8.5471
| 0:41 | 25.3807 | 171.6713 | 64.9327 | 8.5473
| 0:41 | 25.414 | 171.5232 | 65.2761 | 8.5475
| 0:41 | 25.4474 | 171.3752 | 65.6196 | 8.5477
| 0:41 | 25.4807 | 171.2272 | 65.963 | 8.5479
| 0:41 | 25.5141 | 171.0792 | 66.3064 | 8.548
| 0:41 | 25.5474 | 170.9312 | 66.6498 | 8.5483
| 0:41 | 25.5807 | 170.7831 | 66.9932 | 8.5486
| 0:41 | 25.6118 | 170.6452 | 67.3133 | 8.5485
| 0:41 | 25.6141 | 170.656 | 67.3089 | 8.5485
| 0:41 | 25.6474 | 170.8158 | 67.2438 | 8.5485
| 0:41 | 25.6807 | 170.9755 | 67.1787 | 8.5488
| 0:42 | 25.714 | 171.1353 | 67.1136 | 8.5491
| 0:42 | 25.7474 | 171.295 | 67.0485 | 8.5492
| 0:42 | 25.7807 | 171.4548 | 66.9834 | 8.5492
| 0:42 | 25.814 | 171.6145 | 66.9183 | 8.5492
| 0:42 | 25.8474 | 171.7742 | 66.8532 | 8.5491
| 0:42 | 25.8578 | 171.8242 | 66.8329 | 8.549
| 0:42 | 25.8807 | 171.6789 | 66.7267 | 8.5489
| 0:42 | 25.914 | 171.4673 | 66.5721 | 8.5489
| 0:42 | 25.9474 | 171.2557 | 66.4176 | 8.5491
| 0:42 | 25.9807 | 171.0441 | 66.263 | 8.5493
| 0:42 | 26.0141 | 170.8325 | 66.1084 | 8.5493
| 0:42 | 26.0474 | 170.621 | 65.9539 | 8.5494
| 0:42 | 26.0807 | 170.4094 | 65.7993 | 8.5494
| 0:42 | 26.1125 | 170.2077 | 65.652 | 8.5494
| 0:42 | 26.114 | 170.2039 | 65.6652 | 8.5494
| 0:42 | 26.1474 | 170.1225 | 65.9459 | 8.5495
| 0:42 | 26.1807 | 170.0412 | 66.2266 | 8.5496
| 0:42 | 26.214 | 169.9598 | 66.5074 | 8.5497
| 0:42 | 26.2474 | 169.8785 | 66.7881 | 8.5498
| 0:42 | 26.2807 | 169.7971 | 67.0688 | 8.5499
| 0:42 | 26.3141 | 169.7157 | 67.3496 | 8.5503
| 0:42 | 26.3474 | 169.6344 | 67.6303 | 8.5506
| 0:42 | 26.3592 | 169.6055 | 67.73 | 8.5506
| 0:42 | 26.3807 | 169.6474 | 67.7794 | 8.5506
| 0:42 | 26.414 | 169.7126 | 67.8558 | 8.5508
| 0:42 | 26.4474 | 169.7777 | 67.9323 | 8.5507
| 0:42 | 26.4807 | 169.8428 | 68.0088 | 8.5505
| 0:42 | 26.514 | 169.908 | 68.0853 | 8.551
| 0:42 | 26.5474 | 169.9731 | 68.1618 | 8.5516
| 0:42 | 26.5807 | 170.0382 | 68.2383 | 8.552
| 0:42 | 26.6135 | 170.1023 | 68.3136 | 8.5521
| 0:42 | 26.6474 | 170.0136 | 68.2626 | 8.5523
| 0:42 | 26.6807 | 169.9263 | 68.2123 | 8.5526
| 0:43 | 26.714 | 169.839 | 68.1621 | 8.5527
| 0:43 | 26.7474 | 169.7516 | 68.1118 | 8.5528
| 0:43 | 26.7807 | 169.6643 | 68.0616 | 8.553
| 0:43 | 26.814 | 169.577 | 68.0113 | 8.5533
| 0:43 | 26.8474 | 169.4897 | 67.9611 | 8.5534
| 0:43 | 26.8591 | 169.4589 | 67.9433 | 8.5534
| 0:43 | 26.8807 | 169.2663 | 68.0996 | 8.5534
| 0:43 | 26.914 | 168.9689 | 68.3409 | 8.5535
| 0:43 | 26.9474 | 168.6715 | 68.5822 | 8.5534
| 0:43 | 26.9807 | 168.374 | 68.8235 | 8.5532
| 0:43 | 27.0141 | 168.0766 | 69.0648 | 8.5529
| 0:43 | 27.0474 | 167.7792 | 69.3062 | 8.5528
| 0:43 | 27.0807 | 167.4817 | 69.5475 | 8.5531
| 0:43 | 27.1132 | 167.1922 | 69.7824 | 8.5532
| 0:43 | 27.114 | 167.1983 | 69.7886 | 8.5532
| 0:43 | 27.1474 | 167.4294 | 70.0221 | 8.5533
| 0:43 | 27.1807 | 167.6605 | 70.2557 | 8.5533
| 0:43 | 27.214 | 167.8916 | 70.4893 | 8.5531
| 0:43 | 27.2474 | 168.1227 | 70.7228 | 8.5528
| 0:43 | 27.2807 | 168.3538 | 70.9564 | 8.5529
| 0:43 | 27.314 | 168.5849 | 71.19 | 8.5534
| 0:43 | 27.3474 | 168.816 | 71.4235 | 8.5536
| 0:43 | 27.361 | 168.9101 | 71.5187 | 8.5536
| 0:43 | 27.3807 | 168.8486 | 71.416 | 8.5537
| 0:43 | 27.414 | 168.7449 | 71.2427 | 8.5535
| 0:43 | 27.4474 | 168.6411 | 71.0695 | 8.5536
| 0:43 | 27.4807 | 168.5373 | 70.8962 | 8.554
| 0:43 | 27.5141 | 168.4336 | 70.7229 | 8.5542
| 0:43 | 27.5474 | 168.3298 | 70.5496 | 8.5546
| 0:43 | 27.5807 | 168.2261 | 70.3764 | 8.5549
| 0:43 | 27.6138 | 168.1231 | 70.2044 | 8.5551
| 0:43 | 27.6474 | 167.83 | 70.5219 | 8.5552
| 0:43 | 27.6807 | 167.5392 | 70.8369 | 8.5551
| 0:44 | 27.714 | 167.2484 | 71.152 | 8.5547
| 0:44 | 27.7474 | 166.9576 | 71.467 | 8.5548
| 0:44 | 27.7807 | 166.6668 | 71.7821 | 8.5556
| 0:44 | 27.814 | 166.3759 | 72.0971 | 8.5563
| 0:44 | 27.8474 | 166.0851 | 72.4122 | 8.5567
| 0:44 | 27.8609 | 165.9669 | 72.5402 | 8.5567
| 0:44 | 27.8807 | 166.0342 | 72.539 | 8.5568
| 0:44 | 27.914 | 166.1476 | 72.5369 | 8.5567
| 0:44 | 27.9474 | 166.261 | 72.5349 | 8.5566
| 0:44 | 27.9807 | 166.3743 | 72.5329 | 8.5566
| 0:44 | 28.014 | 166.4877 | 72.5308 | 8.5566
| 0:44 | 28.0474 | 166.601 | 72.5288 | 8.5565
| 0:44 | 28.0807 | 166.7144 | 72.5268 | 8.5566
| 0:44 | 28.1141 | 166.8278 | 72.5247 | 8.5566
| 0:44 | 28.115 | 166.8309 | 72.5247 | 8.5566
| 0:44 | 28.1474 | 166.7506 | 72.5041 | 8.5565
| 0:44 | 28.1807 | 166.6679 | 72.483 | 8.556
| 0:44 | 28.2141 | 166.5853 | 72.4619 | 8.5558
| 0:44 | 28.2474 | 166.5026 | 72.4408 | 8.5562
| 0:44 | 28.2807 | 166.42 | 72.4197 | 8.5566
| 0:44 | 28.314 | 166.3373 | 72.3986 | 8.5568
| 0:44 | 28.3474 | 166.2547 | 72.3775 | 8.5569
| 0:44 | 28.361 | 166.2209 | 72.3689 | 8.5569
| 0:44 | 28.3807 | 166.1878 | 72.4338 | 8.5568
| 0:44 | 28.414 | 166.1319 | 72.5437 | 8.5564
| 0:44 | 28.4474 | 166.0759 | 72.6536 | 8.5562
| 0:44 | 28.4807 | 166.02 | 72.7635 | 8.5565
| 0:44 | 28.514 | 165.9641 | 72.8735 | 8.5569
| 0:44 | 28.5474 | 165.9081 | 72.9834 | 8.5572
| 0:44 | 28.5807 | 165.8522 | 73.0933 | 8.5571
| 0:44 | 28.6084 | 165.8058 | 73.1844 | 8.5571
| 0:44 | 28.6141 | 165.7862 | 73.2003 | 8.557
| 0:44 | 28.6474 | 165.6711 | 73.2931 | 8.5569
| 0:44 | 28.6807 | 165.5559 | 73.386 | 8.5567
| 0:45 | 28.714 | 165.4408 | 73.4788 | 8.5569
| 0:45 | 28.7474 | 165.3257 | 73.5717 | 8.5572
| 0:45 | 28.7807 | 165.2106 | 73.6645 | 8.5573
| 0:45 | 28.814 | 165.0955 | 73.7574 | 8.5574
| 0:45 | 28.8474 | 164.9804 | 73.8502 | 8.5573
| 0:45 | 28.8627 | 164.9275 | 73.8929 | 8.5572
| 0:45 | 28.8807 | 164.9437 | 74.0403 | 8.557
| 0:45 | 28.914 | 164.9736 | 74.3131 | 8.5565
| 0:45 | 28.9474 | 165.0035 | 74.5859 | 8.5569
| 0:45 | 28.9807 | 165.0335 | 74.8586 | 8.5575
| 0:45 | 29.0141 | 165.0634 | 75.1314 | 8.5578
| 0:45 | 29.0474 | 165.0934 | 75.4042 | 8.5576
| 0:45 | 29.0807 | 165.1233 | 75.6769 | 8.5574
| 0:45 | 29.1098 | 165.1495 | 75.9153 | 8.5579
| 0:45 | 29.114 | 165.146 | 75.91 | 8.5579
| 0:45 | 29.1474 | 165.1188 | 75.8676 | 8.5585
| 0:45 | 29.1807 | 165.0915 | 75.8252 | 8.5588
| 0:45 | 29.214 | 165.0642 | 75.7828 | 8.5589
| 0:45 | 29.2474 | 165.0369 | 75.7403 | 8.5589
| 0:45 | 29.2807 | 165.0097 | 75.6979 | 8.5588
| 0:45 | 29.314 | 164.9824 | 75.6555 | 8.5589
| 0:45 | 29.3474 | 164.9551 | 75.6131 | 8.559
| 0:45 | 29.3624 | 164.9429 | 75.5941 | 8.5591
| 0:45 | 29.3807 | 164.8206 | 75.5843 | 8.5592
| 0:45 | 29.4141 | 164.5987 | 75.5666 | 8.5595
| 0:45 | 29.4474 | 164.3768 | 75.5489 | 8.5598
| 0:45 | 29.4807 | 164.1549 | 75.5312 | 8.5598
| 0:45 | 29.514 | 163.933 | 75.5135 | 8.5598
| 0:45 | 29.5474 | 163.711 | 75.4958 | 8.5597
| 0:45 | 29.5807 | 163.4891 | 75.4781 | 8.5595
| 0:45 | 29.6097 | 163.2964 | 75.4627 | 8.5593
| 0:45 | 29.6141 | 163.3066 | 75.4628 | 8.5592
| 0:45 | 29.6474 | 163.3834 | 75.4635 | 8.5592
| 0:45 | 29.6807 | 163.4603 | 75.4642 | 8.5603
| 0:46 | 29.7141 | 163.5372 | 75.4649 | 8.5605
| 0:46 | 29.7474 | 163.614 | 75.4656 | 8.5606
| 0:46 | 29.7807 | 163.6909 | 75.4663 | 8.5607
| 0:46 | 29.814 | 163.7678 | 75.467 | 8.5606
| 0:46 | 29.8474 | 163.8447 | 75.4677 | 8.5604
| 0:46 | 29.8638 | 163.8826 | 75.4681 | 8.5604
| 0:46 | 29.8807 | 163.8268 | 75.4357 | 8.5604
| 0:46 | 29.914 | 163.7166 | 75.3717 | 8.5604
| 0:46 | 29.9474 | 163.6064 | 75.3078 | 8.5603
| 0:46 | 29.9807 | 163.4963 | 75.2438 | 8.5603
| 0:46 | 30.014 | 163.3861 | 75.1798 | 8.5605
| 0:46 | 30.0474 | 163.2759 | 75.1159 | 8.5606
| 0:46 | 30.0807 | 163.1658 | 75.0519 | 8.5602
| 0:46 | 30.1096 | 163.0702 | 74.9965 | 8.5601
| 0:46 | 30.1141 | 163.0551 | 75.0485 | 8.5601
| 0:46 | 30.1474 | 162.9414 | 75.4398 | 8.5604
| 0:46 | 30.1807 | 162.8277 | 75.8312 | 8.5608
| 0:46 | 30.214 | 162.714 | 76.2225 | 8.561
| 0:46 | 30.2474 | 162.6003 | 76.6138 | 8.561
| 0:46 | 30.2807 | 162.4865 | 77.0052 | 8.5609
| 0:46 | 30.3141 | 162.3728 | 77.3965 | 8.5609
| 0:46 | 30.3474 | 162.2591 | 77.7878 | 8.5609
| 0:46 | 30.3636 | 162.2039 | 77.9778 | 8.5609
| 0:46 | 30.3807 | 162.1803 | 78.0256 | 8.561
| 0:46 | 30.414 | 162.1346 | 78.1186 | 8.5609
| 0:46 | 30.4474 | 162.0888 | 78.2115 | 8.5609
| 0:46 | 30.4807 | 162.0431 | 78.3044 | 8.561
| 0:46 | 30.514 | 161.9973 | 78.3974 | 8.561
| 0:46 | 30.5474 | 161.9516 | 78.4903 | 8.5607
| 0:46 | 30.5807 | 161.9058 | 78.5832 | 8.5605
| 0:46 | 30.6105 | 161.865 | 78.6661 | 8.5607
| 0:46 | 30.614 | 161.8636 | 78.6361 | 8.5607
| 0:46 | 30.6474 | 161.8508 | 78.3566 | 8.5609
| 0:46 | 30.6807 | 161.838 | 78.077 | 8.561
| 0:47 | 30.714 | 161.8252 | 77.7975 | 8.5611
| 0:47 | 30.7474 | 161.8124 | 77.518 | 8.5611
| 0:47 | 30.7807 | 161.7996 | 77.2384 | 8.561
| 0:47 | 30.8141 | 161.7869 | 76.9589 | 8.5611
| 0:47 | 30.8474 | 161.7741 | 76.6793 | 8.5613
| 0:47 | 30.8646 | 161.7674 | 76.5348 | 8.5615
| 0:47 | 30.8807 | 161.7472 | 76.6423 | 8.5616
| 0:47 | 30.914 | 161.7052 | 76.8649 | 8.5618
| 0:47 | 30.9474 | 161.6632 | 77.0874 | 8.5618
| 0:47 | 30.9807 | 161.6212 | 77.31 | 8.5615
| 0:47 | 31.0141 | 161.5792 | 77.5326 | 8.5613
| 0:47 | 31.0474 | 161.5372 | 77.7551 | 8.5617
| 0:47 | 31.0807 | 161.4952 | 77.9777 | 8.5618
| 0:47 | 31.1109 | 161.4572 | 78.1793 | 8.5621
| 0:47 | 31.1141 | 161.4449 | 78.2102 | 8.5622
| 0:47 | 31.1474 | 161.3148 | 78.5388 | 8.5621
| 0:47 | 31.1807 | 161.1847 | 78.8674 | 8.5621
| 0:47 | 31.214 | 161.0546 | 79.1959 | 8.5624
| 0:47 | 31.2474 | 160.9245 | 79.5245 | 8.5626
| 0:47 | 31.2807 | 160.7943 | 79.853 | 8.5625
| 0:47 | 31.314 | 160.6642 | 80.1816 | 8.5625
| 0:47 | 31.3474 | 160.5341 | 80.5101 | 8.5627
| 0:47 | 31.3651 | 160.465 | 80.6846 | 8.5627
| 0:47 | 31.3807 | 160.4028 | 80.6519 | 8.5628
| 0:47 | 31.414 | 160.2703 | 80.5822 | 8.5629
| 0:47 | 31.4474 | 160.1377 | 80.5126 | 8.563
| 0:47 | 31.4807 | 160.0051 | 80.4429 | 8.5632
| 0:47 | 31.5141 | 159.8726 | 80.3732 | 8.5634
| 0:47 | 31.5474 | 159.74 | 80.3036 | 8.5634
| 0:47 | 31.5807 | 159.6074 | 80.2339 | 8.5633
| 0:47 | 31.6119 | 159.4836 | 80.1688 | 8.5633
| 0:47 | 31.6141 | 159.4862 | 80.1583 | 8.5633
| 0:47 | 31.6474 | 159.5256 | 79.9975 | 8.5634
| 0:47 | 31.6807 | 159.5651 | 79.8367 | 8.5635
| 0:48 | 31.7141 | 159.6046 | 79.6759 | 8.5636
| 0:48 | 31.7474 | 159.6441 | 79.5151 | 8.5637
| 0:48 | 31.7807 | 159.6836 | 79.3543 | 8.5637
| 0:48 | 31.814 | 159.7231 | 79.1935 | 8.5636
| 0:48 | 31.8474 | 159.7626 | 79.0326 | 8.5636
| 0:48 | 31.8581 | 159.7752 | 78.981 | 8.5637
| 0:48 | 31.8807 | 159.7911 | 79.1776 | 8.5637
| 0:48 | 31.914 | 159.8144 | 79.4673 | 8.5637
| 0:48 | 31.9474 | 159.8377 | 79.757 | 8.5636
| 0:48 | 31.9807 | 159.861 | 80.0468 | 8.5636
| 0:48 | 32.014 | 159.8843 | 80.3365 | 8.5633
| 0:48 | 32.0474 | 159.9076 | 80.6262 | 8.563
| 0:48 | 32.0807 | 159.9309 | 80.916 | 8.5634
| 0:48 | 32.1126 | 159.9533 | 81.1933 | 8.5639
| 0:48 | 32.1141 | 159.9492 | 81.195 | 8.5639
| 0:48 | 32.1474 | 159.8541 | 81.2336 | 8.5642
| 0:48 | 32.1807 | 159.7591 | 81.2722 | 8.5644
| 0:48 | 32.2141 | 159.664 | 81.3109 | 8.5645
| 0:48 | 32.2474 | 159.5689 | 81.3495 | 8.5645
| 0:48 | 32.2807 | 159.4739 | 81.3882 | 8.5643
| 0:48 | 32.314 | 159.3788 | 81.4268 | 8.5644
| 0:48 | 32.3474 | 159.2837 | 81.4655 | 8.5649
| 0:48 | 32.3594 | 159.2494 | 81.4794 | 8.565
| 0:48 | 32.3807 | 159.1413 | 81.4983 | 8.565
| 0:48 | 32.4141 | 158.9721 | 81.5277 | 8.5652
| 0:48 | 32.4474 | 158.8029 | 81.5572 | 8.5654
| 0:48 | 32.4807 | 158.6336 | 81.5867 | 8.5654
| 0:48 | 32.514 | 158.4644 | 81.6162 | 8.5655
| 0:48 | 32.5474 | 158.2952 | 81.6457 | 8.5655
| 0:48 | 32.5807 | 158.1259 | 81.6752 | 8.5653
| 0:48 | 32.6138 | 157.9582 | 81.7044 | 8.5652
| 0:48 | 32.6474 | 157.9467 | 81.9852 | 8.5651
| 0:48 | 32.6807 | 157.9353 | 82.2633 | 8.565
| 0:49 | 32.7141 | 157.9239 | 82.5415 | 8.5651
| 0:49 | 32.7474 | 157.9124 | 82.8196 | 8.5655
| 0:49 | 32.7807 | 157.901 | 83.0978 | 8.5657
| 0:49 | 32.814 | 157.8896 | 83.376 | 8.5658
| 0:49 | 32.8474 | 157.8781 | 83.6541 | 8.5656
| 0:49 | 32.8594 | 157.874 | 83.7544 | 8.5654
| 0:49 | 32.8807 | 157.8395 | 83.6321 | 8.5651
| 0:49 | 32.914 | 157.7855 | 83.4408 | 8.5653
| 0:49 | 32.9474 | 157.7315 | 83.2495 | 8.5659
| 0:49 | 32.9807 | 157.6775 | 83.0581 | 8.5664
| 0:49 | 33.0141 | 157.6235 | 82.8668 | 8.5668
| 0:49 | 33.0474 | 157.5695 | 82.6755 | 8.567
| 0:49 | 33.0807 | 157.5156 | 82.4841 | 8.5671
| 0:49 | 33.114 | 157.4616 | 82.2928 | 8.5671
| 0:49 | 33.1474 | 157.4102 | 82.483 | 8.567
| 0:49 | 33.1807 | 157.3588 | 82.6738 | 8.5669
| 0:49 | 33.214 | 157.3074 | 82.8646 | 8.5668
| 0:49 | 33.2474 | 157.256 | 83.0554 | 8.5669
| 0:49 | 33.2807 | 157.2047 | 83.2462 | 8.5673
| 0:49 | 33.314 | 157.1533 | 83.437 | 8.5675
| 0:49 | 33.3474 | 157.1019 | 83.6278 | 8.5677
| 0:49 | 33.3609 | 157.0811 | 83.705 | 8.5678
| 0:49 | 33.3807 | 157.0653 | 83.7564 | 8.5679
| 0:49 | 33.3824 | 157.0639 | 83.7608 | 8.5679 | An offline analytic sample with ID 'Sample-03' was taken. iControl: Sample taken by EasySampler into vial 3 with a dilution factor of 100.
| 0:49 | 33.414 | 157.0387 | 83.8428 | 8.5676
| 0:49 | 33.4474 | 157.0121 | 83.9291 | 8.5672
| 0:49 | 33.4807 | 156.9855 | 84.0155 | 8.5674
| 0:49 | 33.5141 | 156.959 | 84.1019 | 8.5683
| 0:49 | 33.5474 | 156.9324 | 84.1882 | 8.5688
| 0:49 | 33.5807 | 156.9058 | 84.2746 | 8.5692
| 0:49 | 33.6137 | 156.8794 | 84.3601 | 8.5693
| 0:49 | 33.6474 | 156.7505 | 84.4985 | 8.5694
| 0:49 | 33.6807 | 156.6227 | 84.6356 | 8.5694
| 0:50 | 33.714 | 156.4949 | 84.7726 | 8.569
| 0:50 | 33.7474 | 156.3671 | 84.9097 | 8.569
| 0:50 | 33.7807 | 156.2394 | 85.0468 | 8.5693
| 0:50 | 33.8141 | 156.1116 | 85.1838 | 8.5696
| 0:50 | 33.8474 | 155.9838 | 85.3209 | 8.5697
| 0:50 | 33.8609 | 155.9321 | 85.3764 | 8.5698
| 0:50 | 33.8807 | 155.9123 | 85.3271 | 8.5699
| 0:50 | 33.914 | 155.8791 | 85.2443 | 8.5698
| 0:50 | 33.9474 | 155.8459 | 85.1615 | 8.5696
| 0:50 | 33.9807 | 155.8126 | 85.0786 | 8.5696
| 0:50 | 34.0141 | 155.7794 | 84.9958 | 8.5698
| 0:50 | 34.0474 | 155.7462 | 84.913 | 8.57
| 0:50 | 34.0807 | 155.713 | 84.8301 | 8.5701
| 0:50 | 34.114 | 155.6798 | 84.7473 | 8.5699
| 0:50 | 34.115 | 155.6788 | 84.745 | 8.5699
| 0:50 | 34.1474 | 155.6295 | 84.8892 | 8.5695
| 0:50 | 34.1807 | 155.5787 | 85.0374 | 8.5697
| 0:50 | 34.214 | 155.528 | 85.1856 | 8.5702
| 0:50 | 34.2474 | 155.4772 | 85.3339 | 8.5705
| 0:50 | 34.2807 | 155.4264 | 85.4821 | 8.5706
| 0:50 | 34.314 | 155.3757 | 85.6303 | 8.5704
| 0:50 | 34.3474 | 155.3249 | 85.7786 | 8.5706
| 0:50 | 34.3609 | 155.3044 | 85.8386 | 8.5707
| 0:50 | 34.3807 | 155.3152 | 85.773 | 8.5708
| 0:50 | 34.4141 | 155.3335 | 85.6629 | 8.5705
| 0:50 | 34.4474 | 155.3518 | 85.5527 | 8.5704
| 0:50 | 34.4807 | 155.37 | 85.4425 | 8.571
| 0:50 | 34.514 | 155.3883 | 85.3324 | 8.5715
| 0:50 | 34.5474 | 155.4066 | 85.2222 | 8.572
| 0:50 | 34.5807 | 155.4249 | 85.1121 | 8.5721
| 0:50 | 34.614 | 155.4431 | 85.0019 | 8.5721
| 0:50 | 34.615 | 155.4437 | 84.9988 | 8.5721
| 0:50 | 34.6474 | 155.3782 | 84.8784 | 8.5721
| 0:50 | 34.6807 | 155.3108 | 84.7545 | 8.5722
| 0:51 | 34.714 | 155.2435 | 84.6306 | 8.5723
| 0:51 | 34.7474 | 155.1761 | 84.5067 | 8.5724
| 0:51 | 34.7807 | 155.1088 | 84.3829 | 8.5725
| 0:51 | 34.814 | 155.0414 | 84.259 | 8.5726
| 0:51 | 34.8474 | 154.9741 | 84.1351 | 8.5725
| 0:51 | 34.8618 | 154.9449 | 84.0816 | 8.5723
| 0:51 | 34.8807 | 154.9129 | 84.4092 | 8.5721
| 0:51 | 34.9141 | 154.8564 | 84.9859 | 8.572
| 0:51 | 34.9474 | 154.8 | 85.5627 | 8.5724
| 0:51 | 34.9807 | 154.7435 | 86.1395 | 8.573
| 0:51 | 35.014 | 154.6871 | 86.7162 | 8.5733
| 0:51 | 35.0474 | 154.6306 | 87.293 | 8.5733
| 0:51 | 35.0807 | 154.5742 | 87.8698 | 8.5731
| 0:51 | 35.1141 | 154.5177 | 88.4466 | 8.5729
| 0:51 | 35.1164 | 154.5137 | 88.4874 | 8.5729
| 0:51 | 35.1474 | 154.3542 | 88.3157 | 8.5724
| 0:51 | 35.1807 | 154.1825 | 88.1309 | 8.5724
| 0:51 | 35.214 | 154.0108 | 87.9461 | 8.5728
| 0:51 | 35.2474 | 153.8391 | 87.7613 | 8.5731
| 0:51 | 35.2807 | 153.6674 | 87.5765 | 8.5732
| 0:51 | 35.314 | 153.4956 | 87.3917 | 8.5732
| 0:51 | 35.3474 | 153.3239 | 87.2069 | 8.573
| 0:51 | 35.3621 | 153.2482 | 87.1254 | 8.5728
| 0:51 | 35.3807 | 153.3208 | 87.0949 | 8.5726
| 0:51 | 35.4141 | 153.4506 | 87.0404 | 8.5727
| 0:51 | 35.4474 | 153.5804 | 86.986 | 8.5732
| 0:51 | 35.4807 | 153.7103 | 86.9315 | 8.5734
| 0:51 | 35.514 | 153.8401 | 86.877 | 8.5735
| 0:51 | 35.5474 | 153.9699 | 86.8226 | 8.5736
| 0:51 | 35.5807 | 154.0998 | 86.7681 | 8.5735
| 0:51 | 35.6089 | 154.2095 | 86.722 | 8.5735
| 0:51 | 35.614 | 154.1824 | 86.7883 | 8.5734
| 0:51 | 35.6474 | 154.0065 | 87.2172 | 8.5735
| 0:51 | 35.6807 | 153.8307 | 87.6461 | 8.5735
| 0:52 | 35.7141 | 153.6549 | 88.0749 | 8.5735
| 0:52 | 35.7474 | 153.4791 | 88.5038 | 8.5733
| 0:52 | 35.7807 | 153.3033 | 88.9327 | 8.573
| 0:52 | 35.8141 | 153.1274 | 89.3616 | 8.5732
| 0:52 | 35.8474 | 152.9516 | 89.7905 | 8.5734
| 0:52 | 35.8631 | 152.8688 | 89.9924 | 8.5735
| 0:52 | 35.8807 | 152.817 | 89.9031 | 8.5736
| 0:52 | 35.914 | 152.7189 | 89.7342 | 8.5738
| 0:52 | 35.9474 | 152.6209 | 89.5654 | 8.5738
| 0:52 | 35.9807 | 152.5229 | 89.3965 | 8.5737
| 0:52 | 36.014 | 152.4248 | 89.2276 | 8.5736
| 0:52 | 36.0474 | 152.3268 | 89.0587 | 8.5734
| 0:52 | 36.0807 | 152.2287 | 88.8898 | 8.573
| 0:52 | 36.1097 | 152.1436 | 88.7432 | 8.5728
| 0:52 | 36.114 | 152.1407 | 88.7447 | 8.5727
| 0:52 | 36.1474 | 152.1184 | 88.756 | 8.5731
| 0:52 | 36.1807 | 152.096 | 88.7672 | 8.5736
| 0:52 | 36.214 | 152.0737 | 88.7785 | 8.574
| 0:52 | 36.2474 | 152.0514 | 88.7897 | 8.574
| 0:52 | 36.2807 | 152.0291 | 88.801 | 8.574
| 0:52 | 36.3141 | 152.0068 | 88.8122 | 8.574
| 0:52 | 36.3474 | 151.9844 | 88.8235 | 8.5738
| 0:52 | 36.3639 | 151.9734 | 88.8291 | 8.5738
| 0:52 | 36.3807 | 151.9437 | 88.7613 | 8.5738
| 0:52 | 36.414 | 151.8849 | 88.6273 | 8.5738
| 0:52 | 36.4474 | 151.8261 | 88.4932 | 8.5737
| 0:52 | 36.4807 | 151.7673 | 88.3592 | 8.5735
| 0:52 | 36.5141 | 151.7085 | 88.2252 | 8.5733
| 0:52 | 36.5474 | 151.6497 | 88.0912 | 8.5734
| 0:52 | 36.5807 | 151.5909 | 87.9571 | 8.5738
| 0:52 | 36.6108 | 151.5379 | 87.8363 | 8.5741
| 0:52 | 36.614 | 151.5466 | 87.8619 | 8.5742
| 0:52 | 36.6474 | 151.6359 | 88.1228 | 8.5742
| 0:52 | 36.6807 | 151.7252 | 88.3838 | 8.5741
| 0:53 | 36.714 | 151.8145 | 88.6447 | 8.5741
| 0:53 | 36.7474 | 151.9037 | 88.9057 | 8.5739
| 0:53 | 36.7807 | 151.993 | 89.1667 | 8.5737
| 0:53 | 36.8141 | 152.0823 | 89.4276 | 8.5739
| 0:53 | 36.8474 | 152.1716 | 89.6886 | 8.574
| 0:53 | 36.8636 | 152.215 | 89.8157 | 8.5741
| 0:53 | 36.8807 | 152.1341 | 89.7881 | 8.5742
| 0:53 | 36.914 | 151.9763 | 89.7344 | 8.5741
| 0:53 | 36.9474 | 151.8185 | 89.6808 | 8.5737
| 0:53 | 36.9807 | 151.6607 | 89.6271 | 8.5736
| 0:53 | 37.014 | 151.5029 | 89.5734 | 8.574
| 0:53 | 37.0474 | 151.3451 | 89.5197 | 8.5743
| 0:53 | 37.0807 | 151.1873 | 89.4661 | 8.5745
| 0:53 | 37.1109 | 151.0442 | 89.4174 | 8.5745
| 0:53 | 37.1141 | 151.0418 | 89.4301 | 8.5745
| 0:53 | 37.1474 | 151.0163 | 89.5666 | 8.5745
| 0:53 | 37.1807 | 150.9909 | 89.7032 | 8.5745
| 0:53 | 37.2141 | 150.9654 | 89.8398 | 8.5746
| 0:53 | 37.2474 | 150.9399 | 89.9763 | 8.5746
| 0:53 | 37.2807 | 150.9145 | 90.1129 | 8.5745
| 0:53 | 37.314 | 150.889 | 90.2495 | 8.5745
| 0:53 | 37.3474 | 150.8635 | 90.386 | 8.5745
| 0:53 | 37.3651 | 150.85 | 90.4587 | 8.5744
| 0:53 | 37.3807 | 150.7707 | 90.5425 | 8.5743
| 0:53 | 37.414 | 150.6012 | 90.7216 | 8.5741
| 0:53 | 37.4474 | 150.4317 | 90.9008 | 8.5739
| 0:53 | 37.4807 | 150.2622 | 91.0799 | 8.5737
| 0:53 | 37.514 | 150.0927 | 91.259 | 8.5739
| 0:53 | 37.5474 | 149.9232 | 91.4382 | 8.5741
| 0:53 | 37.5807 | 149.7537 | 91.6173 | 8.5741
| 0:53 | 37.6107 | 149.6011 | 91.7785 | 8.5739
| 0:53 | 37.6141 | 149.6029 | 91.7789 | 8.5738
| 0:53 | 37.6474 | 149.6205 | 91.7833 | 8.5734
| 0:53 | 37.6807 | 149.638 | 91.7877 | 8.5736
| 0:54 | 37.7141 | 149.6556 | 91.7921 | 8.5742
| 0:54 | 37.7474 | 149.6731 | 91.7964 | 8.5745
| 0:54 | 37.7807 | 149.6907 | 91.8008 | 8.5746
| 0:54 | 37.814 | 149.7083 | 91.8052 | 8.5746
| 0:54 | 37.8474 | 149.7258 | 91.8096 | 8.5745
| 0:54 | 37.8646 | 149.7349 | 91.8119 | 8.5743
| 0:54 | 37.8807 | 149.756 | 91.7516 | 8.5741
| 0:54 | 37.9141 | 149.7996 | 91.6265 | 8.5738
| 0:54 | 37.9474 | 149.8432 | 91.5015 | 8.574
| 0:54 | 37.9807 | 149.8868 | 91.3765 | 8.5742
| 0:54 | 38.014 | 149.9304 | 91.2515 | 8.5744
| 0:54 | 38.0474 | 149.974 | 91.1265 | 8.5744
| 0:54 | 38.0807 | 150.0176 | 91.0014 | 8.5743
| 0:54 | 38.1118 | 150.0583 | 90.8847 | 8.5742
| 0:54 | 38.1141 | 150.0496 | 90.9035 | 8.5742
| 0:54 | 38.1474 | 149.9187 | 91.1872 | 8.5743
| 0:54 | 38.1807 | 149.7877 | 91.471 | 8.5743
| 0:54 | 38.2141 | 149.6567 | 91.7547 | 8.5744
| 0:54 | 38.2474 | 149.5258 | 92.0384 | 8.5745
| 0:54 | 38.2807 | 149.3948 | 92.3221 | 8.5746
| 0:54 | 38.314 | 149.2639 | 92.6058 | 8.5746
| 0:54 | 38.3474 | 149.1329 | 92.8895 | 8.5748
| 0:54 | 38.366 | 149.0596 | 93.0483 | 8.5748
| 0:54 | 38.3807 | 149.0121 | 92.9469 | 8.5748
| 0:54 | 38.4141 | 148.9043 | 92.7165 | 8.5746
| 0:54 | 38.4474 | 148.7964 | 92.486 | 8.5744
| 0:54 | 38.4807 | 148.6885 | 92.2556 | 8.5742
| 0:54 | 38.5141 | 148.5807 | 92.0252 | 8.5744
| 0:54 | 38.5474 | 148.4728 | 91.7948 | 8.5745
| 0:54 | 38.5807 | 148.3649 | 91.5644 | 8.5745
| 0:54 | 38.6118 | 148.2642 | 91.3491 | 8.5745
| 0:54 | 38.614 | 148.2603 | 91.3674 | 8.5745
| 0:54 | 38.6474 | 148.2013 | 91.6449 | 8.5745
| 0:54 | 38.6807 | 148.1424 | 91.9225 | 8.574
| 0:55 | 38.714 | 148.0834 | 92.2001 | 8.5738
| 0:55 | 38.7474 | 148.0245 | 92.4777 | 8.5742
| 0:55 | 38.7807 | 147.9655 | 92.7552 | 8.5747
| 0:55 | 38.814 | 147.9066 | 93.0328 | 8.575
| 0:55 | 38.8474 | 147.8476 | 93.3104 | 8.5751
| 0:55 | 38.8661 | 147.8146 | 93.466 | 8.575
| 0:55 | 38.8807 | 147.8416 | 93.4136 | 8.575
| 0:55 | 38.914 | 147.903 | 93.2945 | 8.5748
| 0:55 | 38.9474 | 147.9645 | 93.1754 | 8.5748
| 0:55 | 38.9807 | 148.0259 | 93.0562 | 8.575
| 0:55 | 39.0141 | 148.0873 | 92.9371 | 8.5752
| 0:55 | 39.0474 | 148.1488 | 92.818 | 8.5751
| 0:55 | 39.0807 | 148.2102 | 92.6988 | 8.575
| 0:55 | 39.1131 | 148.27 | 92.583 | 8.575
| 0:55 | 39.114 | 148.2675 | 92.589 | 8.575
| 0:55 | 39.1474 | 148.1772 | 92.8046 | 8.575
| 0:55 | 39.1807 | 148.0869 | 93.0202 | 8.5746
| 0:55 | 39.214 | 147.9966 | 93.2358 | 8.5746
| 0:55 | 39.2474 | 147.9063 | 93.4514 | 8.5748
| 0:55 | 39.2807 | 147.816 | 93.667 | 8.575
| 0:55 | 39.314 | 147.7257 | 93.8826 | 8.575
| 0:55 | 39.3474 | 147.6354 | 94.0982 | 8.575
| 0:55 | 39.3673 | 147.5814 | 94.2271 | 8.5747
| 0:55 | 39.3807 | 147.5113 | 94.2963 | 8.5745
| 0:55 | 39.414 | 147.3367 | 94.4684 | 8.5742
| 0:55 | 39.4474 | 147.1622 | 94.6406 | 8.5748
| 0:55 | 39.4807 | 146.9876 | 94.8127 | 8.5752
| 0:55 | 39.5141 | 146.8131 | 94.9848 | 8.5756
| 0:55 | 39.5474 | 146.6385 | 95.157 | 8.5757
| 0:55 | 39.5807 | 146.464 | 95.3291 | 8.5758
| 0:55 | 39.6131 | 146.2942 | 95.4965 | 8.5758
| 0:55 | 39.614 | 146.2972 | 95.4914 | 8.5758
| 0:55 | 39.6474 | 146.4065 | 95.3031 | 8.5758
| 0:55 | 39.6807 | 146.5158 | 95.1148 | 8.5755
| 0:56 | 39.714 | 146.6251 | 94.9264 | 8.576
| 0:56 | 39.7474 | 146.7343 | 94.7381 | 8.5763
| 0:56 | 39.7807 | 146.8436 | 94.5498 | 8.5767
| 0:56 | 39.8141 | 146.9529 | 94.3615 | 8.5769
| 0:56 | 39.8474 | 147.0622 | 94.1732 | 8.5767
| 0:56 | 39.8599 | 147.1033 | 94.1024 | 8.5766
| 0:56 | 39.8807 | 146.9855 | 94.1804 | 8.5765
| 0:56 | 39.9141 | 146.7967 | 94.3054 | 8.5767
| 0:56 | 39.9474 | 146.6079 | 94.4305 | 8.577
| 0:56 | 39.9807 | 146.4191 | 94.5555 | 8.5774
| 0:56 | 40.014 | 146.2303 | 94.6806 | 8.5778
| 0:56 | 40.0474 | 146.0415 | 94.8056 | 8.5779
| 0:56 | 40.0807 | 145.8527 | 94.9306 | 8.5778
| 0:56 | 40.1133 | 145.6683 | 95.0527 | 8.5777
| 0:56 | 40.1474 | 145.6207 | 94.8703 | 8.5777
| 0:56 | 40.1807 | 145.5742 | 94.692 | 8.5774
| 0:56 | 40.214 | 145.5276 | 94.5138 | 8.5773
| 0:56 | 40.2474 | 145.4811 | 94.3356 | 8.5776
| 0:56 | 40.2807 | 145.4346 | 94.1573 | 8.5778
| 0:56 | 40.314 | 145.3881 | 93.9791 | 8.5778
| 0:56 | 40.3474 | 145.3415 | 93.8008 | 8.5781
| 0:56 | 40.3607 | 145.3229 | 93.7294 | 8.5781
| 0:56 | 40.3807 | 145.2568 | 93.9411 | 8.5781
| 0:56 | 40.4141 | 145.1465 | 94.2943 | 8.5781
| 0:56 | 40.4474 | 145.0362 | 94.6475 | 8.5781
| 0:56 | 40.4807 | 144.9259 | 95.0007 | 8.578
| 0:56 | 40.514 | 144.8157 | 95.3539 | 8.5782
| 0:56 | 40.5474 | 144.7054 | 95.7071 | 8.5786
| 0:56 | 40.5807 | 144.5951 | 96.0604 | 8.579
| 0:56 | 40.6141 | 144.4848 | 96.4136 | 8.5791
| 0:56 | 40.6474 | 144.6585 | 96.4586 | 8.5793
| 0:56 | 40.6807 | 144.8323 | 96.5035 | 8.5794
| 0:57 | 40.714 | 145.0062 | 96.5484 | 8.5794
| 0:57 | 40.7474 | 145.18 | 96.5932 | 8.5794
| 0:57 | 40.7807 | 145.3538 | 96.6381 | 8.5795
| 0:57 | 40.814 | 145.5277 | 96.683 | 8.5796
| 0:57 | 40.8474 | 145.7015 | 96.7279 | 8.5796
| 0:57 | 40.8603 | 145.7691 | 96.7454 | 8.5796
| 0:57 | 40.8807 | 145.7087 | 96.8571 | 8.5795
| 0:57 | 40.9141 | 145.6098 | 97.0399 | 8.5789
| 0:57 | 40.9474 | 145.5109 | 97.2228 | 8.5792
| 0:57 | 40.9807 | 145.4121 | 97.4056 | 8.5798
| 0:57 | 41.014 | 145.3132 | 97.5885 | 8.5801
| 0:57 | 41.0474 | 145.2143 | 97.7713 | 8.5801
| 0:57 | 41.0807 | 145.1154 | 97.9542 | 8.58
| 0:57 | 41.114 | 145.0165 | 98.137 | 8.5796
| 0:57 | 41.1474 | 144.8178 | 98.096 | 8.5796
| 0:57 | 41.1807 | 144.6184 | 98.0532 | 8.5801
| 0:57 | 41.2141 | 144.4189 | 98.0105 | 8.5805
| 0:57 | 41.2474 | 144.2194 | 97.9677 | 8.5808
| 0:57 | 41.2807 | 144.0199 | 97.9249 | 8.5809
| 0:57 | 41.3141 | 143.8204 | 97.8821 | 8.5809
| 0:57 | 41.3474 | 143.6209 | 97.8393 | 8.5807
| 0:57 | 41.3807 | 143.4214 | 97.7965 | 8.5808
| 0:57 | 41.3978 | 143.3194 | 97.7747 | 8.5808
| 0:57 | 41.414 | 143.4693 | 97.8314 | 8.5808
| 0:57 | 41.4474 | 143.776 | 97.9476 | 8.5808
| 0:57 | 41.4807 | 144.0826 | 98.0638 | 8.581
| 0:57 | 41.514 | 144.3893 | 98.18 | 8.5811
| 0:57 | 41.5474 | 144.696 | 98.2962 | 8.5811
| 0:57 | 41.5807 | 145.0027 | 98.4124 | 8.5807
| 0:57 | 41.614 | 145.3093 | 98.5286 | 8.5803
| 0:57 | 41.6155 | 145.3222 | 98.5335 | 8.5803
| 0:57 | 41.6474 | 144.9688 | 98.4107 | 8.5806
| 0:57 | 41.6807 | 144.5998 | 98.2825 | 8.581
| 0:58 | 41.714 | 144.2309 | 98.1542 | 8.5813
| 0:58 | 41.7474 | 143.8619 | 98.026 | 8.5813
| 0:58 | 41.7807 | 143.493 | 97.8978 | 8.5813
| 0:58 | 41.8141 | 143.1241 | 97.7696 | 8.5812
| 0:58 | 41.8474 | 142.7551 | 97.6414 | 8.5808
| 0:58 | 41.8675 | 142.5323 | 97.5639 | 8.5808
| 0:58 | 41.8807 | 142.5391 | 97.644 | 8.5807
| 0:58 | 41.914 | 142.5562 | 97.8461 | 8.5809
| 0:58 | 41.9474 | 142.5733 | 98.0483 | 8.5814
| 0:58 | 41.9807 | 142.5904 | 98.2504 | 8.5817
| 0:58 | 42.0141 | 142.6076 | 98.4525 | 8.5817
| 0:58 | 42.0474 | 142.6247 | 98.6547 | 8.5816
| 0:58 | 42.0807 | 142.6418 | 98.8568 | 8.5815
| 0:58 | 42.114 | 142.6589 | 99.0589 | 8.5814
| 0:58 | 42.1354 | 142.6698 | 99.1884 | 8.5814
| 0:58 | 42.1474 | 142.706 | 99.1464 | 8.5814
| 0:58 | 42.1807 | 142.8065 | 99.0293 | 8.5814
| 0:58 | 42.214 | 142.9071 | 98.9123 | 8.5813
| 0:58 | 42.2474 | 143.0077 | 98.7953 | 8.5812
| 0:58 | 42.2807 | 143.1082 | 98.6782 | 8.581
| 0:58 | 42.3141 | 143.2088 | 98.5612 | 8.5807
| 0:58 | 42.3474 | 143.3094 | 98.4441 | 8.5807
| 0:58 | 42.3673 | 143.3696 | 98.374 | 8.5807
| 0:58 | 42.3807 | 143.2503 | 98.4658 | 8.5807
| 0:58 | 42.414 | 142.953 | 98.6944 | 8.5815
| 0:58 | 42.4474 | 142.6558 | 98.923 | 8.5817
| 0:58 | 42.4807 | 142.3585 | 99.1516 | 8.5814
| 0:58 | 42.514 | 142.0612 | 99.3802 | 8.5811
| 0:58 | 42.5474 | 141.7639 | 99.6087 | 8.5815
| 0:58 | 42.5807 | 141.4667 | 99.8373 | 8.582
| 0:58 | 42.6141 | 141.1694 | 100.0659 | 8.5824
| 0:58 | 42.6474 | 141.2387 | 100.0061 | 8.5826
| 0:58 | 42.6807 | 141.3109 | 99.9441 | 8.5826
| 0:59 | 42.714 | 141.3831 | 99.8821 | 8.5825
| 0:59 | 42.7474 | 141.4553 | 99.82 | 8.5825
| 0:59 | 42.7807 | 141.5276 | 99.758 | 8.5823
| 0:59 | 42.814 | 141.5998 | 99.6959 | 8.5823
| 0:59 | 42.8474 | 141.672 | 99.6339 | 8.5822
| 0:59 | 42.8807 | 141.7442 | 99.5719 | 8.5821
| 0:59 | 42.8972 | 141.7799 | 99.5412 | 8.5818
| 0:59 | 42.914 | 141.836 | 99.731 | 8.5815
| 0:59 | 42.9474 | 141.9472 | 100.1068 | 8.5817
| 0:59 | 42.9807 | 142.0584 | 100.4826 | 8.582
| 0:59 | 43.014 | 142.1696 | 100.8583 | 8.5821
| 0:59 | 43.0474 | 142.2807 | 101.2341 | 8.5821
| 0:59 | 43.0807 | 142.3919 | 101.6099 | 8.5821
| 0:59 | 43.1141 | 142.5031 | 101.9856 | 8.5821
| 0:59 | 43.1474 | 142.3411 | 101.9218 | 8.5821
| 0:59 | 43.1807 | 142.1768 | 101.8541 | 8.582
| 0:59 | 43.2141 | 142.0124 | 101.7864 | 8.5819
| 0:59 | 43.2474 | 141.848 | 101.7186 | 8.5821
| 0:59 | 43.2807 | 141.6837 | 101.6509 | 8.5824
| 0:59 | 43.314 | 141.5193 | 101.5832 | 8.5826
| 0:59 | 43.3474 | 141.355 | 101.5155 | 8.5827
| 0:59 | 43.3612 | 141.2869 | 101.4874 | 8.5827
| 0:59 | 43.3807 | 141.3323 | 101.4495 | 8.5827
| 0:59 | 43.414 | 141.4096 | 101.3846 | 8.5825
| 0:59 | 43.4474 | 141.4869 | 101.3198 | 8.5824
| 0:59 | 43.4807 | 141.5642 | 101.255 | 8.5822
| 0:59 | 43.514 | 141.6415 | 101.1902 | 8.5821
| 0:59 | 43.5474 | 141.7187 | 101.1254 | 8.5821
| 0:59 | 43.5807 | 141.796 | 101.0606 | 8.5821
| 0:59 | 43.6141 | 141.8733 | 100.9958 | 8.582
| 0:59 | 43.6155 | 141.8766 | 100.993 | 8.582
| 0:59 | 43.6474 | 141.7458 | 101.1114 | 8.5814
| 0:59 | 43.6807 | 141.6091 | 101.235 | 8.5814
| 1:00 | 43.7141 | 141.4723 | 101.3586 | 8.5821
| 1:00 | 43.7474 | 141.3356 | 101.4822 | 8.5825
| 1:00 | 43.7807 | 141.1989 | 101.6059 | 8.5826
| 1:00 | 43.814 | 141.0622 | 101.7295 | 8.5827
| 1:00 | 43.8474 | 140.9255 | 101.8531 | 8.5827
| 1:00 | 43.8612 | 140.8689 | 101.9043 | 8.5826
| 1:00 | 43.8807 | 140.8963 | 101.8812 | 8.5826
| 1:00 | 43.9141 | 140.943 | 101.8419 | 8.5823
| 1:00 | 43.9474 | 140.9897 | 101.8026 | 8.5819
| 1:00 | 43.9807 | 141.0364 | 101.7633 | 8.5821
| 1:00 | 44.0141 | 141.0831 | 101.724 | 8.5825
| 1:00 | 44.0474 | 141.1297 | 101.6847 | 8.583
| 1:00 | 44.0807 | 141.1764 | 101.6454 | 8.5831
| 1:00 | 44.114 | 141.2231 | 101.6061 | 8.5831
| 1:00 | 44.1152 | 141.2247 | 101.6048 | 8.5832
| 1:00 | 44.1474 | 141.0927 | 101.7633 | 8.5832
| 1:00 | 44.1807 | 140.9558 | 101.9277 | 8.5831
| 1:00 | 44.2141 | 140.819 | 102.092 | 8.5829
| 1:00 | 44.2474 | 140.6821 | 102.2564 | 8.5828
| 1:00 | 44.2807 | 140.5453 | 102.4207 | 8.5829
| 1:00 | 44.314 | 140.4084 | 102.585 | 8.5831
| 1:00 | 44.3474 | 140.2716 | 102.7494 | 8.5831
| 1:00 | 44.3616 | 140.2132 | 102.8195 | 8.583
| 1:00 | 44.3807 | 140.2629 | 102.7806 | 8.5829
| 1:00 | 44.414 | 140.3497 | 102.7129 | 8.5827
| 1:00 | 44.4474 | 140.4365 | 102.6451 | 8.5827
| 1:00 | 44.4807 | 140.5233 | 102.5773 | 8.5833
| 1:00 | 44.5141 | 140.61 | 102.5095 | 8.5837
| 1:00 | 44.5474 | 140.6968 | 102.4418 | 8.5839
| 1:00 | 44.5807 | 140.7836 | 102.374 | 8.584
| 1:00 | 44.614 | 140.8704 | 102.3062 | 8.584
| 1:00 | 44.6156 | 140.8744 | 102.3031 | 8.5839
| 1:00 | 44.6474 | 140.7487 | 102.452 | 8.5838
| 1:00 | 44.6807 | 140.617 | 102.6081 | 8.5839
| 1:01 | 44.7141 | 140.4853 | 102.7642 | 8.5843
| 1:01 | 44.7474 | 140.3536 | 102.9202 | 8.5846
| 1:01 | 44.7807 | 140.2218 | 103.0763 | 8.5849
| 1:01 | 44.814 | 140.0901 | 103.2324 | 8.5849
| 1:01 | 44.8474 | 139.9584 | 103.3885 | 8.5849
| 1:01 | 44.8622 | 139.9 | 103.4576 | 8.5849
| 1:01 | 44.8807 | 139.7984 | 103.4732 | 8.5849
| 1:01 | 44.914 | 139.616 | 103.5012 | 8.5849
| 1:01 | 44.9474 | 139.4336 | 103.5293 | 8.585
| 1:01 | 44.9807 | 139.2511 | 103.5573 | 8.5852
| 1:01 | 45.0141 | 139.0687 | 103.5853 | 8.5853
| 1:01 | 45.0474 | 138.8863 | 103.6133 | 8.5857
| 1:01 | 45.0807 | 138.7039 | 103.6414 | 8.5859
| 1:01 | 45.114 | 138.5214 | 103.6694 | 8.586
| 1:01 | 45.1165 | 138.5078 | 103.6715 | 8.586
| 1:01 | 45.1474 | 138.5594 | 103.735 | 8.5861
| 1:01 | 45.1807 | 138.6152 | 103.8037 | 8.5856
| 1:01 | 45.2141 | 138.6709 | 103.8723 | 8.5854
| 1:01 | 45.2474 | 138.7267 | 103.941 | 8.5859
| 1:01 | 45.2807 | 138.7824 | 104.0097 | 8.5865
| 1:01 | 45.314 | 138.8382 | 104.0783 | 8.5868
| 1:01 | 45.3474 | 138.8939 | 104.147 | 8.5871
| 1:01 | 45.3626 | 138.9194 | 104.1783 | 8.5872
| 1:01 | 45.3807 | 138.9099 | 104.123 | 8.5872
| 1:01 | 45.414 | 138.8924 | 104.0211 | 8.5868
| 1:01 | 45.4474 | 138.8749 | 103.9191 | 8.5867
| 1:01 | 45.4807 | 138.8574 | 103.8172 | 8.5871
| 1:01 | 45.514 | 138.8399 | 103.7153 | 8.5875
| 1:01 | 45.5474 | 138.8224 | 103.6134 | 8.5877
| 1:01 | 45.5807 | 138.8049 | 103.5115 | 8.5877
| 1:01 | 45.614 | 138.7874 | 103.4096 | 8.5875
| 1:01 | 45.6165 | 138.7861 | 103.4021 | 8.5875
| 1:01 | 45.6474 | 138.6953 | 103.5617 | 8.5872
| 1:01 | 45.6807 | 138.5972 | 103.7341 | 8.587
| 1:02 | 45.7141 | 138.4991 | 103.9065 | 8.5871
| 1:02 | 45.7474 | 138.401 | 104.0789 | 8.5874
| 1:02 | 45.7807 | 138.303 | 104.2513 | 8.5877
| 1:02 | 45.8141 | 138.2049 | 104.4237 | 8.5877
| 1:02 | 45.8474 | 138.1068 | 104.5962 | 8.5877
| 1:02 | 45.8634 | 138.0597 | 104.6789 | 8.5877
| 1:02 | 45.8807 | 137.9827 | 104.5617 | 8.5876
| 1:02 | 45.914 | 137.8348 | 104.3364 | 8.5871
| 1:02 | 45.9474 | 137.6868 | 104.1112 | 8.5871
| 1:02 | 45.9807 | 137.5389 | 103.8859 | 8.5877
| 1:02 | 46.014 | 137.3909 | 103.6606 | 8.5881
| 1:02 | 46.0474 | 137.2429 | 103.4354 | 8.5883
| 1:02 | 46.0807 | 137.095 | 103.2101 | 8.5883
| 1:02 | 46.114 | 136.947 | 102.9849 | 8.5883
| 1:02 | 46.1168 | 136.9347 | 102.9661 | 8.5883
| 1:02 | 46.1474 | 136.9087 | 103.5798 | 8.5882
| 1:02 | 46.1807 | 136.8804 | 104.2494 | 8.5882
| 1:02 | 46.2141 | 136.852 | 104.9189 | 8.5884
| 1:02 | 46.2474 | 136.8237 | 105.5885 | 8.5886
| 1:02 | 46.2807 | 136.7953 | 106.258 | 8.5887
| 1:02 | 46.3141 | 136.767 | 106.9276 | 8.5888
| 1:02 | 46.3474 | 136.7387 | 107.5972 | 8.5888
| 1:02 | 46.3641 | 136.7244 | 107.9338 | 8.5889
| 1:02 | 46.3807 | 136.6409 | 107.6902 | 8.5889
| 1:02 | 46.4141 | 136.4729 | 107.2 | 8.5889
| 1:02 | 46.4474 | 136.3049 | 106.7099 | 8.5883
| 1:02 | 46.4807 | 136.1369 | 106.2197 | 8.5884
| 1:02 | 46.514 | 135.9689 | 105.7296 | 8.5889
| 1:02 | 46.5474 | 135.8009 | 105.2394 | 8.5892
| 1:02 | 46.5807 | 135.6329 | 104.7493 | 8.5893
| 1:02 | 46.614 | 135.4649 | 104.2591 | 8.5893
| 1:02 | 46.6175 | 135.4477 | 104.2089 | 8.5893
| 1:02 | 46.6474 | 135.5957 | 104.2955 | 8.589
| 1:02 | 46.6807 | 135.7606 | 104.392 | 8.5889
| 1:03 | 46.7141 | 135.9255 | 104.4884 | 8.5893
| 1:03 | 46.7474 | 136.0904 | 104.5849 | 8.5895
| 1:03 | 46.7807 | 136.2552 | 104.6814 | 8.5896
| 1:03 | 46.8141 | 136.4201 | 104.7778 | 8.5897
| 1:03 | 46.8474 | 136.585 | 104.8743 | 8.5897
| 1:03 | 46.8638 | 136.6664 | 104.9219 | 8.5896
| 1:03 | 46.8807 | 136.67 | 105.1406 | 8.5895
| 1:03 | 46.914 | 136.6771 | 105.5727 | 8.5894
| 1:03 | 46.9474 | 136.6842 | 106.0047 | 8.5894
| 1:03 | 46.9807 | 136.6912 | 106.4368 | 8.5894
| 1:03 | 47.0141 | 136.6983 | 106.8689 | 8.5897
| 1:03 | 47.0474 | 136.7054 | 107.3009 | 8.5897
| 1:03 | 47.0807 | 136.7124 | 107.733 | 8.5896
| 1:03 | 47.111 | 136.7188 | 108.1257 | 8.5894
| 1:03 | 47.114 | 136.7092 | 108.1217 | 8.5894
| 1:03 | 47.1474 | 136.6035 | 108.0781 | 8.589
| 1:03 | 47.1807 | 136.4977 | 108.0345 | 8.5892
| 1:03 | 47.214 | 136.392 | 107.9909 | 8.5896
| 1:03 | 47.2474 | 136.2862 | 107.9473 | 8.5899
| 1:03 | 47.2807 | 136.1805 | 107.9037 | 8.59
| 1:03 | 47.3141 | 136.0747 | 107.8601 | 8.5897
| 1:03 | 47.3474 | 135.969 | 107.8165 | 8.5893
| 1:03 | 47.3642 | 135.9157 | 107.7945 | 8.5892
| 1:03 | 47.3807 | 135.8819 | 107.6997 | 8.5892
| 1:03 | 47.414 | 135.8136 | 107.5085 | 8.5894
| 1:03 | 47.4474 | 135.7454 | 107.3174 | 8.5898
| 1:03 | 47.4807 | 135.6772 | 107.1262 | 8.59
| 1:03 | 47.5141 | 135.609 | 106.9351 | 8.5903
| 1:03 | 47.5474 | 135.5408 | 106.7439 | 8.5903
| 1:03 | 47.5807 | 135.4725 | 106.5528 | 8.5903
| 1:03 | 47.6107 | 135.4112 | 106.381 | 8.5901
| 1:03 | 47.614 | 135.4121 | 106.3823 | 8.5901
| 1:03 | 47.6474 | 135.4204 | 106.3959 | 8.5899
| 1:03 | 47.6807 | 135.4287 | 106.4095 | 8.5897
| 1:04 | 47.714 | 135.437 | 106.4231 | 8.5897
| 1:04 | 47.7474 | 135.4453 | 106.4367 | 8.59
| 1:04 | 47.7807 | 135.4536 | 106.4503 | 8.5901
| 1:04 | 47.8141 | 135.4619 | 106.4639 | 8.5902
| 1:04 | 47.8474 | 135.4702 | 106.4775 | 8.5901
| 1:04 | 47.8646 | 135.4745 | 106.4845 | 8.5901
| 1:04 | 47.8807 | 135.5093 | 106.6218 | 8.59
| 1:04 | 47.914 | 135.5815 | 106.9063 | 8.5896
| 1:04 | 47.9474 | 135.6537 | 107.1908 | 8.5895
| 1:04 | 47.9807 | 135.726 | 107.4753 | 8.5899
| 1:04 | 48.0141 | 135.7982 | 107.7598 | 8.5903
| 1:04 | 48.0474 | 135.8704 | 108.0443 | 8.5907
| 1:04 | 48.0807 | 135.9426 | 108.3288 | 8.5909
| 1:04 | 48.1119 | 136.0101 | 108.595 | 8.591
| 1:04 | 48.1141 | 136.0049 | 108.5948 | 8.591
| 1:04 | 48.1474 | 135.9234 | 108.5926 | 8.5911
| 1:04 | 48.1807 | 135.842 | 108.5904 | 8.5912
| 1:04 | 48.214 | 135.7605 | 108.5882 | 8.5911
| 1:04 | 48.2474 | 135.6791 | 108.586 | 8.591
| 1:04 | 48.2807 | 135.5976 | 108.5838 | 8.5909
| 1:04 | 48.3141 | 135.5162 | 108.5816 | 8.5911
| 1:04 | 48.3474 | 135.4347 | 108.5794 | 8.5913
| 1:04 | 48.3661 | 135.3889 | 108.5781 | 8.5914
| 1:04 | 48.3807 | 135.3835 | 108.5771 | 8.5914
| 1:04 | 48.414 | 135.3712 | 108.5749 | 8.5914
| 1:04 | 48.4474 | 135.3589 | 108.5727 | 8.5914
| 1:04 | 48.4807 | 135.3466 | 108.5704 | 8.5911
| 1:04 | 48.514 | 135.3343 | 108.5682 | 8.5907
| 1:04 | 48.5474 | 135.3219 | 108.566 | 8.5911
| 1:04 | 48.5807 | 135.3096 | 108.5637 | 8.5911
| 1:04 | 48.612 | 135.2981 | 108.5616 | 8.5916
| 1:04 | 48.6141 | 135.2925 | 108.5819 | 8.5916
| 1:04 | 48.6474 | 135.2044 | 108.9029 | 8.5918
| 1:04 | 48.6807 | 135.1163 | 109.224 | 8.5917
| 1:05 | 48.7141 | 135.0282 | 109.545 | 8.5916
| 1:05 | 48.7474 | 134.9401 | 109.8661 | 8.5915
| 1:05 | 48.7807 | 134.852 | 110.1872 | 8.5912
| 1:05 | 48.814 | 134.7639 | 110.5082 | 8.5909
| 1:05 | 48.8474 | 134.6758 | 110.8293 | 8.5909
| 1:05 | 48.8662 | 134.6261 | 111.0103 | 8.5911
| 1:05 | 48.8807 | 134.6087 | 110.928 | 8.5913
| 1:05 | 48.914 | 134.5689 | 110.7394 | 8.5918
| 1:05 | 48.9474 | 134.5291 | 110.5508 | 8.5921
| 1:05 | 48.9807 | 134.4894 | 110.3623 | 8.5921
| 1:05 | 49.014 | 134.4496 | 110.1737 | 8.5921
| 1:05 | 49.0474 | 134.4098 | 109.9851 | 8.592
| 1:05 | 49.0807 | 134.37 | 109.7965 | 8.5918
| 1:05 | 49.1119 | 134.3327 | 109.6199 | 8.5922
| 1:05 | 49.1141 | 134.3289 | 109.6269 | 8.5922
| 1:05 | 49.1474 | 134.2682 | 109.737 | 8.5927
| 1:05 | 49.1807 | 134.2076 | 109.847 | 8.593
| 1:05 | 49.2141 | 134.147 | 109.9571 | 8.5931
| 1:05 | 49.2474 | 134.0864 | 110.0671 | 8.5929
| 1:05 | 49.2807 | 134.0258 | 110.1772 | 8.5927
| 1:05 | 49.3141 | 133.9652 | 110.2873 | 8.5929
| 1:05 | 49.3474 | 133.9045 | 110.3973 | 8.5931
| 1:05 | 49.3658 | 133.8711 | 110.4581 | 8.5932
| 1:05 | 49.3807 | 133.7865 | 110.4303 | 8.5933
| 1:05 | 49.414 | 133.5977 | 110.3682 | 8.5934
| 1:05 | 49.4474 | 133.4088 | 110.3062 | 8.5934
| 1:05 | 49.4807 | 133.22 | 110.2441 | 8.5935
| 1:05 | 49.514 | 133.0312 | 110.1821 | 8.5935
| 1:05 | 49.5474 | 132.8423 | 110.12 | 8.5936
| 1:05 | 49.5807 | 132.6535 | 110.058 | 8.5935
| 1:05 | 49.6132 | 132.4695 | 109.9975 | 8.5935
| 1:05 | 49.614 | 132.4705 | 109.9979 | 8.5935
| 1:05 | 49.6474 | 132.508 | 110.0128 | 8.5936
| 1:05 | 49.6807 | 132.5454 | 110.0278 | 8.5936
| 1:06 | 49.7141 | 132.5829 | 110.0427 | 8.5934
| 1:06 | 49.7293 | 132.6 | 110.0495 | 8.5936 | An offline analytic sample with ID 'Sample-04' was taken. iControl: Sample taken by EasySampler into vial 4 with a dilution factor of 100.
| 1:06 | 49.7474 | 132.6203 | 110.0576 | 8.5938
| 1:06 | 49.7807 | 132.6578 | 110.0726 | 8.5942
| 1:06 | 49.8141 | 132.6953 | 110.0875 | 8.5945
| 1:06 | 49.8474 | 132.7327 | 110.1025 | 8.5946
| 1:06 | 49.8664 | 132.7541 | 110.111 | 8.5945
| 1:06 | 49.8807 | 132.7442 | 110.2596 | 8.5944
| 1:06 | 49.9141 | 132.7211 | 110.6062 | 8.5944
| 1:06 | 49.9474 | 132.698 | 110.9527 | 8.5948
| 1:06 | 49.9807 | 132.6749 | 111.2993 | 8.5952
| 1:06 | 50.014 | 132.6517 | 111.6458 | 8.5954
| 1:06 | 50.0474 | 132.6286 | 111.9923 | 8.5954
| 1:06 | 50.0807 | 132.6055 | 112.3389 | 8.5952
| 1:06 | 50.113 | 132.5832 | 112.6741 | 8.5952
| 1:06 | 50.114 | 132.5851 | 112.6693 | 8.5952
| 1:06 | 50.1474 | 132.6456 | 112.523 | 8.5955
| 1:06 | 50.1807 | 132.7061 | 112.3767 | 8.5955
| 1:06 | 50.214 | 132.7666 | 112.2305 | 8.5958
| 1:06 | 50.2474 | 132.8271 | 112.0842 | 8.596
| 1:06 | 50.2807 | 132.8876 | 111.9379 | 8.596
| 1:06 | 50.3141 | 132.9481 | 111.7916 | 8.596
| 1:06 | 50.3474 | 133.0087 | 111.6454 | 8.596
| 1:06 | 50.3672 | 133.0446 | 111.5584 | 8.5958
| 1:06 | 50.3807 | 133.0748 | 111.6225 | 8.5956
| 1:06 | 50.4141 | 133.1491 | 111.7804 | 8.5955
| 1:06 | 50.4474 | 133.2235 | 111.9384 | 8.5958
| 1:06 | 50.4807 | 133.2978 | 112.0963 | 8.5962
| 1:06 | 50.514 | 133.3722 | 112.2543 | 8.5963
| 1:06 | 50.5474 | 133.4466 | 112.4122 | 8.5961
| 1:06 | 50.5807 | 133.5209 | 112.5702 | 8.5961
| 1:06 | 50.614 | 133.5953 | 112.7281 | 8.5963
| 1:06 | 50.6474 | 133.5047 | 112.5967 | 8.5964
| 1:06 | 50.6807 | 133.4136 | 112.4644 | 8.5963
| 1:07 | 50.714 | 133.3225 | 112.3321 | 8.5964
| 1:07 | 50.7474 | 133.2315 | 112.1998 | 8.5968
| 1:07 | 50.7807 | 133.1404 | 112.0675 | 8.5969
| 1:07 | 50.8141 | 133.0493 | 111.9352 | 8.5967
| 1:07 | 50.8474 | 132.9582 | 111.8028 | 8.5966
| 1:07 | 50.8669 | 132.9049 | 111.7254 | 8.5964
| 1:07 | 50.8807 | 132.8779 | 111.6749 | 8.5963
| 1:07 | 50.9141 | 132.8128 | 111.5533 | 8.5962
| 1:07 | 50.9474 | 132.7477 | 111.4316 | 8.5966
| 1:07 | 50.9807 | 132.6826 | 111.3099 | 8.5969
| 1:07 | 51.014 | 132.6174 | 111.1882 | 8.597
| 1:07 | 51.0474 | 132.5523 | 111.0666 | 8.5971
| 1:07 | 51.0807 | 132.4872 | 110.9449 | 8.5968
| 1:07 | 51.114 | 132.4221 | 110.8232 | 8.5965
| 1:07 | 51.1474 | 132.2501 | 110.8568 | 8.5967
| 1:07 | 51.1807 | 132.0775 | 110.8913 | 8.597
| 1:07 | 51.214 | 131.9048 | 110.9258 | 8.5972
| 1:07 | 51.2474 | 131.7322 | 110.9603 | 8.5972
| 1:07 | 51.2807 | 131.5595 | 110.9949 | 8.5968
| 1:07 | 51.314 | 131.3869 | 111.0294 | 8.5967
| 1:07 | 51.3474 | 131.2142 | 111.0639 | 8.597
| 1:07 | 51.3674 | 131.1104 | 111.0847 | 8.5971
| 1:07 | 51.3807 | 131.0916 | 111.1461 | 8.5972
| 1:07 | 51.4141 | 131.0443 | 111.3003 | 8.5974
| 1:07 | 51.4474 | 130.9969 | 111.4544 | 8.5976
| 1:07 | 51.4807 | 130.9496 | 111.6085 | 8.5977
| 1:07 | 51.514 | 130.9023 | 111.7626 | 8.5979
| 1:07 | 51.5474 | 130.855 | 111.9167 | 8.5979
| 1:07 | 51.5807 | 130.8077 | 112.0708 | 8.5977
| 1:07 | 51.6137 | 130.7609 | 112.2235 | 8.5978
| 1:07 | 51.6474 | 130.8117 | 112.4301 | 8.5984
| 1:07 | 51.6807 | 130.8621 | 112.6348 | 8.5988
| 1:08 | 51.714 | 130.9125 | 112.8395 | 8.5991
| 1:08 | 51.7474 | 130.9629 | 113.0441 | 8.5993
| 1:08 | 51.7807 | 131.0133 | 113.2488 | 8.5993
| 1:08 | 51.814 | 131.0637 | 113.4535 | 8.5993
| 1:08 | 51.8474 | 131.1141 | 113.6581 | 8.5993
| 1:08 | 51.8675 | 131.1446 | 113.782 | 8.5992
| 1:08 | 51.8807 | 131.0542 | 113.8459 | 8.5991
| 1:08 | 51.9141 | 130.8254 | 114.0077 | 8.5991
| 1:08 | 51.9474 | 130.5965 | 114.1696 | 8.5992
| 1:08 | 51.9807 | 130.3677 | 114.3314 | 8.5992
| 1:08 | 52.014 | 130.1388 | 114.4932 | 8.5991
| 1:08 | 52.0474 | 129.91 | 114.6551 | 8.5989
| 1:08 | 52.0807 | 129.6811 | 114.8169 | 8.5986
| 1:08 | 52.1141 | 129.4523 | 114.9787 | 8.5985
| 1:08 | 52.1153 | 129.4439 | 114.9846 | 8.5985
| 1:08 | 52.1474 | 129.6675 | 114.7314 | 8.5984
| 1:08 | 52.1807 | 129.8994 | 114.4686 | 8.5985
| 1:08 | 52.214 | 130.1314 | 114.2058 | 8.5984
| 1:08 | 52.2474 | 130.3634 | 113.943 | 8.5981
| 1:08 | 52.2807 | 130.5953 | 113.6801 | 8.598
| 1:08 | 52.314 | 130.8273 | 113.4173 | 8.5979
| 1:08 | 52.3474 | 131.0593 | 113.1545 | 8.598
| 1:08 | 52.368 | 131.2024 | 112.9924 | 8.598
| 1:08 | 52.3807 | 131.1603 | 113.0249 | 8.5981
| 1:08 | 52.4141 | 131.0506 | 113.1098 | 8.5981
| 1:08 | 52.4474 | 130.9408 | 113.1947 | 8.598
| 1:08 | 52.4807 | 130.8311 | 113.2796 | 8.5975
| 1:08 | 52.514 | 130.7213 | 113.3645 | 8.5974
| 1:08 | 52.5474 | 130.6116 | 113.4494 | 8.5979
| 1:08 | 52.5807 | 130.5018 | 113.5343 | 8.5982
| 1:08 | 52.614 | 130.3921 | 113.6192 | 8.5984
| 1:08 | 52.6154 | 130.3877 | 113.6226 | 8.5984
| 1:08 | 52.6474 | 130.3537 | 113.6379 | 8.5983
| 1:08 | 52.6807 | 130.3183 | 113.6539 | 8.5983
| 1:09 | 52.7141 | 130.283 | 113.6698 | 8.598
| 1:09 | 52.7474 | 130.2476 | 113.6858 | 8.5975
| 1:09 | 52.7807 | 130.2122 | 113.7017 | 8.5974
| 1:09 | 52.8141 | 130.1768 | 113.7177 | 8.5978
| 1:09 | 52.8474 | 130.1414 | 113.7337 | 8.598
| 1:09 | 52.8686 | 130.1188 | 113.7438 | 8.598
| 1:09 | 52.8807 | 130.0799 | 113.7436 | 8.598
| 1:09 | 52.914 | 129.9724 | 113.7428 | 8.5979
| 1:09 | 52.9474 | 129.865 | 113.7421 | 8.5977
| 1:09 | 52.9807 | 129.7576 | 113.7413 | 8.5972
| 1:09 | 53.014 | 129.6502 | 113.7405 | 8.5971
| 1:09 | 53.0474 | 129.5428 | 113.7398 | 8.5971
| 1:09 | 53.0807 | 129.4354 | 113.739 | 8.5972
| 1:09 | 53.114 | 129.328 | 113.7383 | 8.5972
| 1:09 | 53.1474 | 129.2686 | 113.8593 | 8.5972
| 1:09 | 53.1807 | 129.2104 | 113.9832 | 8.5972
| 1:09 | 53.2141 | 129.1522 | 114.1071 | 8.5972
| 1:09 | 53.2474 | 129.094 | 114.2309 | 8.5972
| 1:09 | 53.2807 | 129.0357 | 114.3548 | 8.5971
| 1:09 | 53.3141 | 128.9775 | 114.4787 | 8.5967
| 1:09 | 53.3474 | 128.9193 | 114.6026 | 8.5968
| 1:09 | 53.3623 | 128.8933 | 114.658 | 8.5969
| 1:09 | 53.3807 | 128.9597 | 114.62 | 8.5972
| 1:09 | 53.414 | 129.08 | 114.5513 | 8.5974
| 1:09 | 53.4474 | 129.2003 | 114.4826 | 8.5976
| 1:09 | 53.4807 | 129.3206 | 114.4139 | 8.5977
| 1:09 | 53.514 | 129.4409 | 114.3452 | 8.5975
| 1:09 | 53.5474 | 129.5612 | 114.2765 | 8.5971
| 1:09 | 53.5807 | 129.6815 | 114.2078 | 8.5971
| 1:09 | 53.614 | 129.8018 | 114.1391 | 8.5974
| 1:09 | 53.6155 | 129.8071 | 114.1361 | 8.5975
| 1:09 | 53.6474 | 129.6892 | 114.2935 | 8.5977
| 1:09 | 53.6807 | 129.5658 | 114.4583 | 8.5976
| 1:10 | 53.7141 | 129.4425 | 114.623 | 8.5974
| 1:10 | 53.7474 | 129.3191 | 114.7877 | 8.5973
| 1:10 | 53.7807 | 129.1957 | 114.9525 | 8.5974
| 1:10 | 53.8141 | 129.0724 | 115.1172 | 8.5973
| 1:10 | 53.8474 | 128.949 | 115.282 | 8.5973
| 1:10 | 53.8616 | 128.8962 | 115.3525 | 8.5974
| 1:10 | 53.8807 | 128.8469 | 115.3398 | 8.5974
| 1:10 | 53.914 | 128.7608 | 115.3175 | 8.5975
| 1:10 | 53.9474 | 128.6746 | 115.2953 | 8.5974
| 1:10 | 53.9807 | 128.5884 | 115.273 | 8.5973
| 1:10 | 54.0141 | 128.5023 | 115.2507 | 8.5969
| 1:10 | 54.0474 | 128.4161 | 115.2285 | 8.5966
| 1:10 | 54.0807 | 128.3299 | 115.2062 | 8.597
| 1:10 | 54.114 | 128.2438 | 115.184 | 8.5977
| 1:10 | 54.1163 | 128.2379 | 115.1825 | 8.5977
| 1:10 | 54.1474 | 128.2261 | 115.2361 | 8.5979
| 1:10 | 54.1807 | 128.2136 | 115.2938 | 8.598
| 1:10 | 54.2141 | 128.201 | 115.3514 | 8.598
| 1:10 | 54.2474 | 128.1884 | 115.409 | 8.5979
| 1:10 | 54.2807 | 128.1758 | 115.4666 | 8.5978
| 1:10 | 54.314 | 128.1632 | 115.5242 | 8.5975
| 1:10 | 54.3474 | 128.1506 | 115.5818 | 8.5974
| 1:10 | 54.3632 | 128.1446 | 115.6092 | 8.5975
| 1:10 | 54.3807 | 128.1447 | 115.653 | 8.5977
| 1:10 | 54.4141 | 128.145 | 115.7365 | 8.5979
| 1:10 | 54.4474 | 128.1452 | 115.82 | 8.5981
| 1:10 | 54.4807 | 128.1454 | 115.9035 | 8.598
| 1:10 | 54.5141 | 128.1456 | 115.987 | 8.598
| 1:10 | 54.5474 | 128.1459 | 116.0705 | 8.5977
| 1:10 | 54.5807 | 128.1461 | 116.154 | 8.5973
| 1:10 | 54.614 | 128.1463 | 116.2374 | 8.5973
| 1:10 | 54.6158 | 128.1463 | 116.2419 | 8.5973
| 1:10 | 54.6474 | 128.1582 | 116.2184 | 8.5976
| 1:10 | 54.6807 | 128.1707 | 116.1936 | 8.5978
| 1:11 | 54.7141 | 128.1833 | 116.1688 | 8.5979
| 1:11 | 54.7474 | 128.1958 | 116.144 | 8.598
| 1:11 | 54.7807 | 128.2083 | 116.1192 | 8.598
| 1:11 | 54.814 | 128.2209 | 116.0944 | 8.5978
| 1:11 | 54.8474 | 128.2334 | 116.0696 | 8.5978
| 1:11 | 54.8633 | 128.2394 | 116.0578 | 8.5979
| 1:11 | 54.8807 | 128.1204 | 116.0936 | 8.598
| 1:11 | 54.9141 | 127.8925 | 116.1622 | 8.598
| 1:11 | 54.9474 | 127.6646 | 116.2308 | 8.598
| 1:11 | 54.9807 | 127.4367 | 116.2994 | 8.5982
| 1:11 | 55.0141 | 127.2088 | 116.3681 | 8.5985
| 1:11 | 55.0474 | 126.981 | 116.4367 | 8.5986
| 1:11 | 55.0807 | 126.7531 | 116.5053 | 8.5986
| 1:11 | 55.114 | 126.5252 | 116.5739 | 8.5985
| 1:11 | 55.1166 | 126.508 | 116.5791 | 8.5985
| 1:11 | 55.1474 | 126.4769 | 116.7898 | 8.5986
| 1:11 | 55.1807 | 126.4434 | 117.0177 | 8.5986
| 1:11 | 55.2141 | 126.4098 | 117.2457 | 8.5984
| 1:11 | 55.2474 | 126.3763 | 117.4736 | 8.5981
| 1:11 | 55.2807 | 126.3427 | 117.7015 | 8.5978
| 1:11 | 55.314 | 126.3091 | 117.9295 | 8.598
| 1:11 | 55.3474 | 126.2756 | 118.1574 | 8.5985
| 1:11 | 55.3627 | 126.2602 | 118.262 | 8.5987
| 1:11 | 55.3807 | 126.3045 | 118.2824 | 8.5988
| 1:11 | 55.414 | 126.3864 | 118.3202 | 8.599
| 1:11 | 55.4474 | 126.4684 | 118.3579 | 8.599
| 1:11 | 55.4807 | 126.5503 | 118.3956 | 8.599
| 1:11 | 55.5141 | 126.6322 | 118.4333 | 8.5986
| 1:11 | 55.5474 | 126.7142 | 118.471 | 8.5984
| 1:11 | 55.5807 | 126.7961 | 118.5087 | 8.5988
| 1:11 | 55.614 | 126.8781 | 118.5464 | 8.5991
| 1:11 | 55.6166 | 126.8844 | 118.5493 | 8.5991
| 1:11 | 55.6474 | 126.7886 | 118.5273 | 8.5993
| 1:11 | 55.6807 | 126.6849 | 118.5035 | 8.5993
| 1:12 | 55.7141 | 126.5811 | 118.4797 | 8.5994
| 1:12 | 55.7474 | 126.4774 | 118.456 | 8.5994
| 1:12 | 55.7807 | 126.3737 | 118.4322 | 8.5994
| 1:12 | 55.814 | 126.27 | 118.4084 | 8.5995
| 1:12 | 55.8474 | 126.1662 | 118.3846 | 8.5997
| 1:12 | 55.8634 | 126.1162 | 118.3731 | 8.5998
| 1:12 | 55.8807 | 126.1628 | 118.4032 | 8.5998
| 1:12 | 55.914 | 126.2528 | 118.4614 | 8.5998
| 1:12 | 55.9474 | 126.3428 | 118.5195 | 8.5997
| 1:12 | 55.9807 | 126.4328 | 118.5776 | 8.5997
| 1:12 | 56.0141 | 126.5227 | 118.6357 | 8.5995
| 1:12 | 56.0474 | 126.6127 | 118.6939 | 8.5995
| 1:12 | 56.0807 | 126.7027 | 118.752 | 8.5994
| 1:12 | 56.114 | 126.7927 | 118.8101 | 8.5994
| 1:12 | 56.1169 | 126.8003 | 118.815 | 8.5994
| 1:12 | 56.1474 | 126.5217 | 118.9248 | 8.5994
| 1:12 | 56.1807 | 126.2173 | 119.0448 | 8.5992
| 1:12 | 56.2141 | 125.9129 | 119.1648 | 8.5992
| 1:12 | 56.2474 | 125.6085 | 119.2847 | 8.599
| 1:12 | 56.2807 | 125.3041 | 119.4047 | 8.5985
| 1:12 | 56.314 | 124.9997 | 119.5246 | 8.5993
| 1:12 | 56.3474 | 124.6953 | 119.6446 | 8.5999
| 1:12 | 56.3642 | 124.5416 | 119.7052 | 8.6
| 1:12 | 56.3807 | 124.6438 | 119.476 | 8.6001
| 1:12 | 56.414 | 124.8504 | 119.0131 | 8.6001
| 1:12 | 56.4474 | 125.0569 | 118.5501 | 8.6001
| 1:12 | 56.4807 | 125.2635 | 118.0871 | 8.5997
| 1:12 | 56.5141 | 125.47 | 117.6242 | 8.5994
| 1:12 | 56.5474 | 125.6766 | 117.1612 | 8.5996
| 1:12 | 56.5807 | 125.8832 | 116.6983 | 8.6
| 1:12 | 56.614 | 126.0897 | 116.2353 | 8.6
| 1:12 | 56.6176 | 126.1115 | 116.1864 | 8.6
| 1:12 | 56.6474 | 126.0583 | 116.5215 | 8.6003
| 1:12 | 56.6807 | 125.9988 | 116.8961 | 8.6006
| 1:13 | 56.7141 | 125.9394 | 117.2707 | 8.6008
| 1:13 | 56.7474 | 125.8799 | 117.6454 | 8.6008
| 1:13 | 56.7807 | 125.8204 | 118.02 | 8.6006
| 1:13 | 56.814 | 125.7609 | 118.3946 | 8.6004
| 1:13 | 56.8474 | 125.7015 | 118.7692 | 8.6004
| 1:13 | 56.8637 | 125.6724 | 118.9524 | 8.6005
| 1:13 | 56.8807 | 125.6021 | 118.9619 | 8.6006
| 1:13 | 56.914 | 125.4646 | 118.9806 | 8.6007
| 1:13 | 56.9474 | 125.3271 | 118.9992 | 8.6003
| 1:13 | 56.9807 | 125.1896 | 119.0179 | 8.5999
| 1:13 | 57.014 | 125.0521 | 119.0365 | 8.6002
| 1:13 | 57.0474 | 124.9146 | 119.0551 | 8.6005
| 1:13 | 57.0807 | 124.7771 | 119.0738 | 8.6006
| 1:13 | 57.114 | 124.6395 | 119.0924 | 8.6007
| 1:13 | 57.1176 | 124.6248 | 119.0944 | 8.6006
| 1:13 | 57.1474 | 124.5898 | 119.3123 | 8.6005
| 1:13 | 57.1807 | 124.5505 | 119.5563 | 8.6003
| 1:13 | 57.2141 | 124.5113 | 119.8004 | 8.6004
| 1:13 | 57.2474 | 124.4721 | 120.0444 | 8.6005
| 1:13 | 57.2807 | 124.4328 | 120.2885 | 8.6007
| 1:13 | 57.3141 | 124.3936 | 120.5325 | 8.6008
| 1:13 | 57.3474 | 124.3544 | 120.7765 | 8.601
| 1:13 | 57.3644 | 124.3343 | 120.9016 | 8.6011
| 1:13 | 57.3807 | 124.3124 | 120.8585 | 8.6011
| 1:13 | 57.4141 | 124.2674 | 120.7704 | 8.6011
| 1:13 | 57.4474 | 124.2225 | 120.6822 | 8.601
| 1:13 | 57.4807 | 124.1776 | 120.594 | 8.601
| 1:13 | 57.514 | 124.1327 | 120.5059 | 8.6011
| 1:13 | 57.5474 | 124.0877 | 120.4177 | 8.6011
| 1:13 | 57.5807 | 124.0428 | 120.3295 | 8.6011
| 1:13 | 57.614 | 123.9979 | 120.2414 | 8.601
| 1:13 | 57.6188 | 123.9915 | 120.2288 | 8.601
| 1:13 | 57.6474 | 123.9924 | 120.3517 | 8.601
| 1:13 | 57.6807 | 123.9935 | 120.4949 | 8.6009
| 1:14 | 57.7141 | 123.9946 | 120.6382 | 8.6008
| 1:14 | 57.7474 | 123.9957 | 120.7814 | 8.6007
| 1:14 | 57.7807 | 123.9968 | 120.9247 | 8.6006
| 1:14 | 57.8141 | 123.9979 | 121.0679 | 8.6005
| 1:14 | 57.8474 | 123.9989 | 121.2112 | 8.6005
| 1:14 | 57.8645 | 123.9995 | 121.2847 | 8.6004
| 1:14 | 57.8807 | 124.0167 | 121.2901 | 8.6003
| 1:14 | 57.9141 | 124.0519 | 121.3011 | 8.6
| 1:14 | 57.9474 | 124.0871 | 121.3122 | 8.6001
| 1:14 | 57.9807 | 124.1224 | 121.3233 | 8.6005
| 1:14 | 58.014 | 124.1576 | 121.3344 | 8.6008
| 1:14 | 58.0474 | 124.1928 | 121.3455 | 8.6007
| 1:14 | 58.0807 | 124.2281 | 121.3565 | 8.6004
| 1:14 | 58.114 | 124.2633 | 121.3676 | 8.6006
| 1:14 | 58.1185 | 124.268 | 121.3691 | 8.6007
| 1:14 | 58.1474 | 124.182 | 121.3271 | 8.601
| 1:14 | 58.1807 | 124.0828 | 121.2786 | 8.6013
| 1:14 | 58.2141 | 123.9835 | 121.2301 | 8.6015
| 1:14 | 58.2474 | 123.8843 | 121.1816 | 8.6014
| 1:14 | 58.2807 | 123.7851 | 121.1331 | 8.6015
| 1:14 | 58.3141 | 123.6858 | 121.0847 | 8.6019
| 1:14 | 58.3474 | 123.5866 | 121.0362 | 8.602
| 1:14 | 58.3647 | 123.535 | 121.011 | 8.602
| 1:14 | 58.3807 | 123.5144 | 121.0641 | 8.602
| 1:14 | 58.414 | 123.4715 | 121.1747 | 8.602
| 1:14 | 58.4474 | 123.4286 | 121.2852 | 8.6022
| 1:14 | 58.4807 | 123.3856 | 121.3958 | 8.6026
| 1:14 | 58.5141 | 123.3427 | 121.5064 | 8.6026
| 1:14 | 58.5474 | 123.2998 | 121.617 | 8.6026
| 1:14 | 58.5807 | 123.2569 | 121.7275 | 8.6023
| 1:14 | 58.6141 | 123.2139 | 121.8381 | 8.6019
| 1:14 | 58.6186 | 123.208 | 121.8533 | 8.602
| 1:14 | 58.6474 | 123.1002 | 121.8369 | 8.6024
| 1:14 | 58.6807 | 122.9752 | 121.8179 | 8.603
| 1:15 | 58.714 | 122.8502 | 121.7989 | 8.6033
| 1:15 | 58.7474 | 122.7252 | 121.7799 | 8.6035
| 1:15 | 58.7807 | 122.6002 | 121.7609 | 8.6036
| 1:15 | 58.8141 | 122.4752 | 121.7418 | 8.6034
| 1:15 | 58.8474 | 122.3502 | 121.7228 | 8.6031
| 1:15 | 58.8655 | 122.2824 | 121.7125 | 8.6031
| 1:15 | 58.8807 | 122.3194 | 121.7729 | 8.603
| 1:15 | 58.914 | 122.4003 | 121.9047 | 8.6029
| 1:15 | 58.9474 | 122.4812 | 122.0365 | 8.6031
| 1:15 | 58.9807 | 122.562 | 122.1683 | 8.6032
| 1:15 | 59.0141 | 122.6429 | 122.3002 | 8.6033
| 1:15 | 59.0474 | 122.7238 | 122.432 | 8.6033
| 1:15 | 59.0807 | 122.8047 | 122.5638 | 8.6032
| 1:15 | 59.1141 | 122.8856 | 122.6957 | 8.603
| 1:15 | 59.1198 | 122.8995 | 122.7183 | 8.6029
| 1:15 | 59.1474 | 122.8002 | 122.6434 | 8.6026
| 1:15 | 59.1807 | 122.6803 | 122.553 | 8.6025
| 1:15 | 59.214 | 122.5603 | 122.4625 | 8.6027
| 1:15 | 59.2474 | 122.4404 | 122.372 | 8.6031
| 1:15 | 59.2807 | 122.3205 | 122.2816 | 8.6033
| 1:15 | 59.3141 | 122.2006 | 122.1911 | 8.6034
| 1:15 | 59.3474 | 122.0807 | 122.1007 | 8.6033
| 1:15 | 59.3655 | 122.0155 | 122.0515 | 8.6032
| 1:15 | 59.3807 | 122.0485 | 122.0455 | 8.603
| 1:15 | 59.414 | 122.1208 | 122.0322 | 8.6029
| 1:15 | 59.4474 | 122.193 | 122.0189 | 8.603
| 1:15 | 59.4807 | 122.2652 | 122.0056 | 8.6033
| 1:15 | 59.514 | 122.3375 | 121.9924 | 8.6034
| 1:15 | 59.5474 | 122.4097 | 121.9791 | 8.6034
| 1:15 | 59.5807 | 122.4819 | 121.9658 | 8.6034
| 1:15 | 59.6141 | 122.5541 | 121.9525 | 8.6033
| 1:15 | 59.6199 | 122.5668 | 121.9502 | 8.6032
| 1:15 | 59.6474 | 122.4942 | 122.1468 | 8.6029
| 1:15 | 59.6807 | 122.4061 | 122.3852 | 8.603
| 1:16 | 59.714 | 122.318 | 122.6236 | 8.603
| 1:16 | 59.7474 | 122.2299 | 122.8619 | 8.6035
| 1:16 | 59.7807 | 122.1418 | 123.1003 | 8.6035
| 1:16 | 59.814 | 122.0537 | 123.3387 | 8.6035
| 1:16 | 59.8474 | 121.9656 | 123.5771 | 8.6036
| 1:16 | 59.8668 | 121.9144 | 123.7158 | 8.6036
| 1:16 | 59.8807 | 121.8938 | 123.6189 | 8.6036
| 1:16 | 59.914 | 121.8447 | 123.3873 | 8.6035
| 1:16 | 59.9474 | 121.7955 | 123.1558 | 8.6032
| 1:16 | 59.9807 | 121.7463 | 122.9242 | 8.6029
| 1:16 | 60.014 | 121.6972 | 122.6926 | 8.603
| 1:16 | 60.0474 | 121.648 | 122.461 | 8.6033
| 1:16 | 60.0807 | 121.5989 | 122.2295 | 8.6036
| 1:16 | 60.1141 | 121.5497 | 121.9979 | 8.6038
| 1:16 | 60.1197 | 121.5413 | 121.9585 | 8.6039
| 1:16 | 60.1474 | 121.5104 | 122.1996 | 8.6039
| 1:16 | 60.1807 | 121.4732 | 122.49 | 8.6034
| 1:16 | 60.2141 | 121.4359 | 122.7805 | 8.6035
| 1:16 | 60.2474 | 121.3987 | 123.0709 | 8.6044
| 1:16 | 60.2807 | 121.3614 | 123.3614 | 8.6049
| 1:16 | 60.3141 | 121.3242 | 123.6518 | 8.6049
| 1:16 | 60.3474 | 121.2869 | 123.9423 | 8.6052
| 1:16 | 60.3666 | 121.2655 | 124.1094 | 8.6051
| 1:16 | 60.3807 | 121.2733 | 124.0739 | 8.6051
| 1:16 | 60.414 | 121.2918 | 123.9901 | 8.6047
| 1:16 | 60.4474 | 121.3103 | 123.9064 | 8.6046
| 1:16 | 60.4807 | 121.3288 | 123.8227 | 8.605
| 1:16 | 60.514 | 121.3473 | 123.7389 | 8.6053
| 1:16 | 60.5474 | 121.3658 | 123.6552 | 8.6056
| 1:16 | 60.5807 | 121.3843 | 123.5715 | 8.6056
| 1:16 | 60.6141 | 121.4028 | 123.4877 | 8.6056
| 1:16 | 60.621 | 121.4066 | 123.4704 | 8.6056
| 1:16 | 60.6474 | 121.4444 | 123.3856 | 8.6055
| 1:16 | 60.6807 | 121.492 | 123.2787 | 8.6054
| 1:17 | 60.7141 | 121.5397 | 123.1717 | 8.6052
| 1:17 | 60.7474 | 121.5874 | 123.0648 | 8.6052
| 1:17 | 60.7807 | 121.635 | 122.9578 | 8.6048
| 1:17 | 60.8141 | 121.6827 | 122.8509 | 8.6049
| 1:17 | 60.8474 | 121.7303 | 122.7439 | 8.6049
| 1:17 | 60.8667 | 121.7579 | 122.682 | 8.6049
| 1:17 | 60.8807 | 121.6772 | 122.7905 | 8.6048
| 1:17 | 60.914 | 121.4853 | 123.0484 | 8.6042
| 1:17 | 60.9474 | 121.2934 | 123.3062 | 8.6041
| 1:17 | 60.9807 | 121.1015 | 123.5641 | 8.6045
| 1:17 | 61.014 | 120.9097 | 123.822 | 8.6049
| 1:17 | 61.0474 | 120.7178 | 124.0798 | 8.6052
| 1:17 | 61.0807 | 120.5259 | 124.3377 | 8.6052
| 1:17 | 61.114 | 120.334 | 124.5956 | 8.6051
| 1:17 | 61.121 | 120.294 | 124.6493 | 8.6051
| 1:17 | 61.1474 | 120.3496 | 124.6608 | 8.6051
| 1:17 | 61.1807 | 120.4198 | 124.6752 | 8.6046
| 1:17 | 61.214 | 120.49 | 124.6897 | 8.6044
| 1:17 | 61.2474 | 120.5602 | 124.7041 | 8.6049
| 1:17 | 61.2807 | 120.6304 | 124.7186 | 8.6049
| 1:17 | 61.3141 | 120.7006 | 124.733 | 8.6053
| 1:17 | 61.3474 | 120.7708 | 124.7474 | 8.6051
| 1:17 | 61.3666 | 120.8112 | 124.7558 | 8.6049
| 1:17 | 61.3807 | 120.8274 | 124.7437 | 8.6048
| 1:17 | 61.414 | 120.8657 | 124.7152 | 8.605
| 1:17 | 61.4474 | 120.904 | 124.6868 | 8.6054
| 1:17 | 61.4807 | 120.9424 | 124.6583 | 8.6056
| 1:17 | 61.5141 | 120.9807 | 124.6298 | 8.6056
| 1:17 | 61.5474 | 121.019 | 124.6014 | 8.6055
| 1:17 | 61.5807 | 121.0573 | 124.5729 | 8.6052
| 1:17 | 61.6136 | 121.0951 | 124.5449 | 8.605
| 1:17 | 61.6474 | 120.9677 | 124.5541 | 8.6052
| 1:17 | 61.6807 | 120.8421 | 124.5632 | 8.6055
| 1:18 | 61.714 | 120.7165 | 124.5724 | 8.6057
| 1:18 | 61.7474 | 120.591 | 124.5815 | 8.6057
| 1:18 | 61.7807 | 120.4654 | 124.5906 | 8.6057
| 1:18 | 61.8141 | 120.3398 | 124.5997 | 8.6057
| 1:18 | 61.8474 | 120.2142 | 124.6088 | 8.6057
| 1:18 | 61.8679 | 120.137 | 124.6145 | 8.6057
| 1:18 | 61.8807 | 120.1383 | 124.5916 | 8.6057
| 1:18 | 61.9141 | 120.1418 | 124.5321 | 8.6055
| 1:18 | 61.9474 | 120.1452 | 124.4727 | 8.6055
| 1:18 | 61.9807 | 120.1487 | 124.4132 | 8.6052
| 1:18 | 62.0141 | 120.1521 | 124.3538 | 8.6047
| 1:18 | 62.0474 | 120.1556 | 124.2943 | 8.6048
| 1:18 | 62.0807 | 120.159 | 124.2349 | 8.6052
| 1:18 | 62.1134 | 120.1624 | 124.1766 | 8.6055
| 1:18 | 62.1474 | 120.2279 | 124.2683 | 8.6056
| 1:18 | 62.1807 | 120.2922 | 124.3583 | 8.6055
| 1:18 | 62.214 | 120.3565 | 124.4483 | 8.6051
| 1:18 | 62.2474 | 120.4208 | 124.5384 | 8.6053
| 1:18 | 62.2807 | 120.4851 | 124.6284 | 8.6059
| 1:18 | 62.3141 | 120.5494 | 124.7184 | 8.6062
| 1:18 | 62.3474 | 120.6137 | 124.8084 | 8.6063
| 1:18 | 62.3673 | 120.6521 | 124.8622 | 8.6063
| 1:18 | 62.3807 | 120.6242 | 124.9492 | 8.6063
| 1:18 | 62.4141 | 120.555 | 125.1656 | 8.606
| 1:18 | 62.4474 | 120.4858 | 125.382 | 8.606
| 1:18 | 62.4807 | 120.4166 | 125.5984 | 8.606
| 1:18 | 62.514 | 120.3474 | 125.8148 | 8.6065
| 1:18 | 62.5474 | 120.2782 | 126.0312 | 8.6067
| 1:18 | 62.5807 | 120.209 | 126.2476 | 8.6068
| 1:18 | 62.614 | 120.1398 | 126.464 | 8.6067
| 1:18 | 62.6474 | 120.09 | 126.4313 | 8.6064
| 1:18 | 62.6807 | 120.0403 | 126.397 | 8.6061
| 1:19 | 62.714 | 119.9906 | 126.3627 | 8.6061
| 1:19 | 62.7474 | 119.941 | 126.3283 | 8.6063
| 1:19 | 62.7807 | 119.8913 | 126.294 | 8.6065
| 1:19 | 62.814 | 119.8416 | 126.2597 | 8.6067
| 1:19 | 62.8474 | 119.7919 | 126.2253 | 8.6066
| 1:19 | 62.8685 | 119.7605 | 126.2036 | 8.6065
| 1:19 | 62.8807 | 119.7691 | 126.2092 | 8.6065
| 1:19 | 62.9141 | 119.7928 | 126.2246 | 8.6064
| 1:19 | 62.9474 | 119.8165 | 126.2399 | 8.6062
| 1:19 | 62.9807 | 119.8402 | 126.2553 | 8.6061
| 1:19 | 63.014 | 119.8638 | 126.2707 | 8.6061
| 1:19 | 63.0474 | 119.8875 | 126.2861 | 8.6061
| 1:19 | 63.0807 | 119.9112 | 126.3014 | 8.6064
| 1:19 | 63.114 | 119.9349 | 126.3168 | 8.6066
| 1:19 | 63.1474 | 119.8024 | 126.3463 | 8.6066
| 1:19 | 63.1807 | 119.6679 | 126.3759 | 8.6067
| 1:19 | 63.2141 | 119.5334 | 126.4055 | 8.6066
| 1:19 | 63.2474 | 119.3988 | 126.4351 | 8.6066
| 1:19 | 63.2807 | 119.2643 | 126.4648 | 8.6066
| 1:19 | 63.314 | 119.1298 | 126.4944 | 8.6066
| 1:19 | 63.3474 | 118.9953 | 126.524 | 8.6066
| 1:19 | 63.3687 | 118.9092 | 126.543 | 8.6065
| 1:19 | 63.3807 | 118.9037 | 126.5358 | 8.6065
| 1:19 | 63.4141 | 118.8884 | 126.5158 | 8.6064
| 1:19 | 63.4474 | 118.8731 | 126.4959 | 8.606
| 1:19 | 63.4807 | 118.8578 | 126.4759 | 8.6061
| 1:19 | 63.514 | 118.8424 | 126.456 | 8.6065
| 1:19 | 63.5474 | 118.8271 | 126.436 | 8.6067
| 1:19 | 63.5807 | 118.8118 | 126.416 | 8.6067
| 1:19 | 63.614 | 118.7965 | 126.3961 | 8.6067
| 1:19 | 63.6156 | 118.7958 | 126.3951 | 8.6067
| 1:19 | 63.6474 | 118.6764 | 126.4994 | 8.6066
| 1:19 | 63.6807 | 118.5511 | 126.6087 | 8.6066
| 1:20 | 63.7141 | 118.4258 | 126.7181 | 8.6066
| 1:20 | 63.7474 | 118.3005 | 126.8274 | 8.6065
| 1:20 | 63.7807 | 118.1752 | 126.9368 | 8.6066
| 1:20 | 63.814 | 118.0499 | 127.0462 | 8.607
| 1:20 | 63.8474 | 117.9246 | 127.1555 | 8.6071
| 1:20 | 63.8682 | 117.8463 | 127.2238 | 8.6071
| 1:20 | 63.8807 | 117.8552 | 127.2524 | 8.6071
| 1:20 | 63.914 | 117.8789 | 127.3284 | 8.6072
| 1:20 | 63.9474 | 117.9025 | 127.4045 | 8.607
| 1:20 | 63.9807 | 117.9261 | 127.4805 | 8.6069
| 1:20 | 64.014 | 117.9498 | 127.5566 | 8.6073
| 1:20 | 64.0474 | 117.9734 | 127.6326 | 8.6076
| 1:20 | 64.0807 | 117.997 | 127.7087 | 8.6077
| 1:20 | 64.1141 | 118.0206 | 127.7847 | 8.6077
| 1:20 | 64.1154 | 118.0216 | 127.7878 | 8.6077
| 1:20 | 64.1474 | 118.267 | 127.7147 | 8.6074
| 1:20 | 64.1807 | 118.5228 | 127.6385 | 8.6072
| 1:20 | 64.2141 | 118.7786 | 127.5624 | 8.6073
| 1:20 | 64.2474 | 119.0344 | 127.4862 | 8.6076
| 1:20 | 64.2807 | 119.2901 | 127.41 | 8.6079
| 1:20 | 64.314 | 119.5459 | 127.3338 | 8.608
| 1:20 | 64.3474 | 119.8017 | 127.2577 | 8.6082
| 1:20 | 64.3696 | 119.9725 | 127.2068 | 8.6082
| 1:20 | 64.3807 | 119.9036 | 127.2509 | 8.6082
| 1:20 | 64.4141 | 119.696 | 127.3837 | 8.6083
| 1:20 | 64.4474 | 119.4884 | 127.5165 | 8.6083
| 1:20 | 64.4807 | 119.2808 | 127.6493 | 8.6083
| 1:20 | 64.514 | 119.0732 | 127.7821 | 8.6085
| 1:20 | 64.5474 | 118.8656 | 127.9149 | 8.6087
| 1:20 | 64.5807 | 118.658 | 128.0477 | 8.6089
| 1:20 | 64.614 | 118.4504 | 128.1804 | 8.6092
| 1:20 | 64.6155 | 118.4412 | 128.1864 | 8.6092
| 1:20 | 64.6474 | 118.4624 | 128.1644 | 8.6093
| 1:20 | 64.6807 | 118.4847 | 128.1414 | 8.6092
| 1:21 | 64.7141 | 118.5069 | 128.1185 | 8.6091
| 1:21 | 64.7474 | 118.5292 | 128.0955 | 8.609
| 1:21 | 64.7807 | 118.5514 | 128.0725 | 8.609
| 1:21 | 64.814 | 118.5737 | 128.0496 | 8.6088
| 1:21 | 64.8474 | 118.596 | 128.0266 | 8.6087
| 1:21 | 64.8698 | 118.6109 | 128.0111 | 8.6084
| 1:21 | 64.8807 | 118.5512 | 128.0766 | 8.6083
| 1:21 | 64.9141 | 118.3687 | 128.2764 | 8.6078
| 1:21 | 64.9474 | 118.1863 | 128.4762 | 8.6081
| 1:21 | 64.9807 | 118.0038 | 128.676 | 8.6086
| 1:21 | 65.014 | 117.8214 | 128.8758 | 8.6087
| 1:21 | 65.0474 | 117.6389 | 129.0756 | 8.6087
| 1:21 | 65.0807 | 117.4565 | 129.2754 | 8.6085
| 1:21 | 65.114 | 117.2741 | 129.4752 | 8.6085
| 1:21 | 65.1153 | 117.2672 | 129.4827 | 8.6085
| 1:21 | 65.1474 | 117.2661 | 129.3759 | 8.6088
| 1:21 | 65.1807 | 117.2648 | 129.265 | 8.609
| 1:21 | 65.2141 | 117.2636 | 129.1541 | 8.6091
| 1:21 | 65.2474 | 117.2624 | 129.0432 | 8.6092
| 1:21 | 65.2807 | 117.2612 | 128.9323 | 8.6091
| 1:21 | 65.314 | 117.26 | 128.8214 | 8.6089
| 1:21 | 65.3474 | 117.2587 | 128.7105 | 8.6086
| 1:21 | 65.3691 | 117.2579 | 128.6383 | 8.6088
| 1:21 | 65.3807 | 117.2158 | 128.6908 | 8.6088
| 1:21 | 65.4141 | 117.095 | 128.8416 | 8.6093
| 1:21 | 65.4474 | 116.9742 | 128.9924 | 8.6096
| 1:21 | 65.4807 | 116.8533 | 129.1431 | 8.6097
| 1:21 | 65.514 | 116.7325 | 129.2939 | 8.6095
| 1:21 | 65.5474 | 116.6117 | 129.4447 | 8.6093
| 1:21 | 65.5807 | 116.4908 | 129.5954 | 8.6093
| 1:21 | 65.614 | 116.37 | 129.7462 | 8.6095
| 1:21 | 65.6157 | 116.3642 | 129.7535 | 8.6095
| 1:21 | 65.6474 | 116.5102 | 129.7995 | 8.6095
| 1:21 | 65.6807 | 116.6637 | 129.8479 | 8.6096
| 1:22 | 65.7141 | 116.8171 | 129.8963 | 8.6098
| 1:22 | 65.7474 | 116.9705 | 129.9447 | 8.61
| 1:22 | 65.7807 | 117.124 | 129.993 | 8.6101
| 1:22 | 65.814 | 117.2774 | 130.0414 | 8.6101
| 1:22 | 65.8474 | 117.4309 | 130.0898 | 8.6102
| 1:22 | 65.8699 | 117.5345 | 130.1225 | 8.6102
| 1:22 | 65.8807 | 117.5276 | 130.0565 | 8.6102
| 1:22 | 65.9141 | 117.506 | 129.8531 | 8.6101
| 1:22 | 65.9474 | 117.4845 | 129.6497 | 8.6099
| 1:22 | 65.9807 | 117.4629 | 129.4463 | 8.6098
| 1:22 | 66.0141 | 117.4414 | 129.2429 | 8.6102
| 1:22 | 66.0474 | 117.4198 | 129.0394 | 8.6104
| 1:22 | 66.0807 | 117.3983 | 128.836 | 8.6107
| 1:22 | 66.0872 | 117.3941 | 128.7968 | 8.6107 | An offline analytic sample with ID 'Sample-05' was taken. iControl: Sample taken by EasySampler into vial 5 with a dilution factor of 100.
| 1:22 | 66.114 | 117.3768 | 128.6326 | 8.6108
| 1:22 | 66.1164 | 117.3752 | 128.6181 | 8.6108
| 1:22 | 66.1474 | 117.3025 | 128.7069 | 8.6108
| 1:22 | 66.1807 | 117.2242 | 128.8026 | 8.6107
| 1:22 | 66.2141 | 117.1459 | 128.8983 | 8.6104
| 1:22 | 66.2474 | 117.0676 | 128.994 | 8.6105
| 1:22 | 66.2807 | 116.9893 | 129.0896 | 8.6108
| 1:22 | 66.314 | 116.911 | 129.1853 | 8.611
| 1:22 | 66.3474 | 116.8327 | 129.281 | 8.611
| 1:22 | 66.3707 | 116.778 | 129.3479 | 8.6109
| 1:22 | 66.3807 | 116.7398 | 129.4401 | 8.6109
| 1:22 | 66.4141 | 116.6131 | 129.7464 | 8.611
| 1:22 | 66.4474 | 116.4863 | 130.0526 | 8.6112
| 1:22 | 66.4807 | 116.3596 | 130.3589 | 8.6111
| 1:22 | 66.5141 | 116.2328 | 130.6652 | 8.6113
| 1:22 | 66.5474 | 116.1061 | 130.9715 | 8.6114
| 1:22 | 66.5807 | 115.9793 | 131.2778 | 8.6116
| 1:22 | 66.6141 | 115.8525 | 131.584 | 8.6116
| 1:22 | 66.6163 | 115.8439 | 131.605 | 8.6116
| 1:22 | 66.6474 | 115.8437 | 131.2349 | 8.6112
| 1:22 | 66.6807 | 115.8436 | 130.8375 | 8.6111
| 1:23 | 66.7141 | 115.8435 | 130.4401 | 8.6116
| 1:23 | 66.7474 | 115.8434 | 130.0427 | 8.612
| 1:23 | 66.7807 | 115.8433 | 129.6454 | 8.6121
| 1:23 | 66.814 | 115.8431 | 129.248 | 8.6122
| 1:23 | 66.8474 | 115.843 | 128.8506 | 8.6122
| 1:23 | 66.87 | 115.8429 | 128.5808 | 8.6122
| 1:23 | 66.8807 | 115.8168 | 128.6573 | 8.6122
| 1:23 | 66.9141 | 115.7355 | 128.8955 | 8.6119
| 1:23 | 66.9474 | 115.6542 | 129.1337 | 8.6116
| 1:23 | 66.9807 | 115.5729 | 129.3719 | 8.6117
| 1:23 | 67.014 | 115.4916 | 129.6101 | 8.6122
| 1:23 | 67.0474 | 115.4103 | 129.8484 | 8.6125
| 1:23 | 67.0807 | 115.329 | 130.0866 | 8.6128
| 1:23 | 67.1141 | 115.2477 | 130.3248 | 8.613
| 1:23 | 67.1167 | 115.2413 | 130.3436 | 8.613
| 1:23 | 67.1474 | 115.099 | 130.2997 | 8.613
| 1:23 | 67.1807 | 114.9445 | 130.2521 | 8.6129
| 1:23 | 67.2141 | 114.79 | 130.2045 | 8.6127
| 1:23 | 67.2474 | 114.6354 | 130.1569 | 8.6125
| 1:23 | 67.2807 | 114.4809 | 130.1093 | 8.6125
| 1:23 | 67.3141 | 114.3264 | 130.0617 | 8.6125
| 1:23 | 67.3474 | 114.1719 | 130.0141 | 8.6124
| 1:23 | 67.3709 | 114.0628 | 129.9805 | 8.6124
| 1:23 | 67.3807 | 114.1245 | 129.9705 | 8.6124
| 1:23 | 67.4141 | 114.3345 | 129.9364 | 8.6124
| 1:23 | 67.4474 | 114.5445 | 129.9023 | 8.6124
| 1:23 | 67.4807 | 114.7545 | 129.8683 | 8.6122
| 1:23 | 67.514 | 114.9644 | 129.8342 | 8.6116
| 1:23 | 67.5474 | 115.1744 | 129.8001 | 8.6115
| 1:23 | 67.5807 | 115.3844 | 129.7661 | 8.6123
| 1:23 | 67.614 | 115.5944 | 129.732 | 8.6124
| 1:23 | 67.6168 | 115.6119 | 129.7291 | 8.6124
| 1:23 | 67.6474 | 115.5058 | 129.8396 | 8.6126
| 1:23 | 67.6807 | 115.3899 | 129.9601 | 8.6121
| 1:24 | 67.7141 | 115.2741 | 130.0806 | 8.612
| 1:24 | 67.7474 | 115.1582 | 130.2011 | 8.6128
| 1:24 | 67.7807 | 115.0423 | 130.3216 | 8.6133
| 1:24 | 67.8141 | 114.9265 | 130.4421 | 8.6135
| 1:24 | 67.8474 | 114.8106 | 130.5626 | 8.6135
| 1:24 | 67.8709 | 114.7287 | 130.6477 | 8.6134
| 1:24 | 67.8807 | 114.7629 | 130.6642 | 8.6134
| 1:24 | 67.914 | 114.8797 | 130.7206 | 8.6133
| 1:24 | 67.9474 | 114.9965 | 130.7769 | 8.6133
| 1:24 | 67.9807 | 115.1133 | 130.8332 | 8.6134
| 1:24 | 68.014 | 115.23 | 130.8895 | 8.6134
| 1:24 | 68.0474 | 115.3468 | 130.9459 | 8.6133
| 1:24 | 68.0807 | 115.4636 | 131.0022 | 8.6132
| 1:24 | 68.114 | 115.5804 | 131.0585 | 8.6132
| 1:24 | 68.1172 | 115.5915 | 131.0639 | 8.6131
| 1:24 | 68.1474 | 115.3286 | 131.0556 | 8.613
| 1:24 | 68.1807 | 115.0378 | 131.0464 | 8.6128
| 1:24 | 68.2141 | 114.747 | 131.0372 | 8.6126
| 1:24 | 68.2474 | 114.4562 | 131.028 | 8.6127
| 1:24 | 68.2807 | 114.1654 | 131.0188 | 8.6126
| 1:24 | 68.3141 | 113.8746 | 131.0097 | 8.6123
| 1:24 | 68.3474 | 113.5838 | 131.0005 | 8.6118
| 1:24 | 68.371 | 113.3777 | 130.994 | 8.6119
| 1:24 | 68.3807 | 113.4529 | 130.9588 | 8.6119
| 1:24 | 68.414 | 113.711 | 130.838 | 8.6125
| 1:24 | 68.4474 | 113.9691 | 130.7172 | 8.6127
| 1:24 | 68.4807 | 114.2273 | 130.5964 | 8.6127
| 1:24 | 68.514 | 114.4854 | 130.4756 | 8.6126
| 1:24 | 68.5474 | 114.7436 | 130.3547 | 8.6126
| 1:24 | 68.5807 | 115.0017 | 130.2339 | 8.6117
| 1:24 | 68.614 | 115.2598 | 130.1131 | 8.6119
| 1:24 | 68.6177 | 115.2879 | 130.1 | 8.612
| 1:24 | 68.6474 | 115.1914 | 130.298 | 8.6122
| 1:24 | 68.6807 | 115.0831 | 130.5201 | 8.6122
| 1:25 | 68.7141 | 114.9747 | 130.7423 | 8.6118
| 1:25 | 68.7474 | 114.8664 | 130.9644 | 8.6118
| 1:25 | 68.7807 | 114.7581 | 131.1865 | 8.6121
| 1:25 | 68.8141 | 114.6497 | 131.4087 | 8.6122
| 1:25 | 68.8474 | 114.5414 | 131.6308 | 8.6121
| 1:25 | 68.8719 | 114.4616 | 131.7945 | 8.6117
| 1:25 | 68.8807 | 114.4627 | 131.7058 | 8.6116
| 1:25 | 68.914 | 114.4671 | 131.3687 | 8.6115
| 1:25 | 68.9474 | 114.4715 | 131.0316 | 8.6117
| 1:25 | 68.9807 | 114.4758 | 130.6945 | 8.612
| 1:25 | 69.0141 | 114.4802 | 130.3574 | 8.6121
| 1:25 | 69.0474 | 114.4846 | 130.0203 | 8.6121
| 1:25 | 69.0807 | 114.4889 | 129.6832 | 8.6121
| 1:25 | 69.114 | 114.4933 | 129.3461 | 8.6114
| 1:25 | 69.1178 | 114.4938 | 129.3079 | 8.6114
| 1:25 | 69.1474 | 114.4888 | 129.5611 | 8.6114
| 1:25 | 69.1807 | 114.4832 | 129.8467 | 8.6116
| 1:25 | 69.2141 | 114.4775 | 130.1322 | 8.6119
| 1:25 | 69.2474 | 114.4719 | 130.4178 | 8.612
| 1:25 | 69.2807 | 114.4663 | 130.7033 | 8.612
| 1:25 | 69.3141 | 114.4606 | 130.9889 | 8.6118
| 1:25 | 69.3474 | 114.455 | 131.2744 | 8.6117
| 1:25 | 69.3719 | 114.4508 | 131.4849 | 8.6118
| 1:25 | 69.3807 | 114.4688 | 131.4631 | 8.6118
| 1:25 | 69.4141 | 114.5374 | 131.38 | 8.6118
| 1:25 | 69.4474 | 114.606 | 131.2969 | 8.6118
| 1:25 | 69.4807 | 114.6745 | 131.2138 | 8.6118
| 1:25 | 69.5141 | 114.7431 | 131.1307 | 8.6117
| 1:25 | 69.5474 | 114.8116 | 131.0476 | 8.6112
| 1:25 | 69.5807 | 114.8802 | 130.9645 | 8.6109
| 1:25 | 69.614 | 114.9487 | 130.8814 | 8.6109
| 1:25 | 69.6189 | 114.9586 | 130.8694 | 8.6109
| 1:25 | 69.6474 | 114.8928 | 130.9214 | 8.611
| 1:25 | 69.6807 | 114.8158 | 130.9822 | 8.6113
| 1:26 | 69.7141 | 114.7388 | 131.043 | 8.6113
| 1:26 | 69.7474 | 114.6618 | 131.1038 | 8.6113
| 1:26 | 69.7807 | 114.5849 | 131.1646 | 8.6113
| 1:26 | 69.8141 | 114.5079 | 131.2254 | 8.6112
| 1:26 | 69.8474 | 114.4309 | 131.2862 | 8.611
| 1:26 | 69.8731 | 114.3715 | 131.3331 | 8.6108
| 1:26 | 69.8807 | 114.3818 | 131.3335 | 8.6108
| 1:26 | 69.9141 | 114.4267 | 131.3354 | 8.6106
| 1:26 | 69.9474 | 114.4716 | 131.3373 | 8.6104
| 1:26 | 69.9807 | 114.5165 | 131.3391 | 8.6106
| 1:26 | 70.014 | 114.5614 | 131.341 | 8.6109
| 1:26 | 70.0474 | 114.6062 | 131.3429 | 8.6109
| 1:26 | 70.0807 | 114.6511 | 131.3447 | 8.6109
| 1:26 | 70.114 | 114.696 | 131.3466 | 8.611
| 1:26 | 70.1186 | 114.7022 | 131.3468 | 8.611
| 1:26 | 70.1474 | 114.5364 | 131.4052 | 8.6111
| 1:26 | 70.1807 | 114.3445 | 131.4728 | 8.6111
| 1:26 | 70.2141 | 114.1526 | 131.5404 | 8.6102
| 1:26 | 70.2474 | 113.9607 | 131.6079 | 8.6102
| 1:26 | 70.2807 | 113.7687 | 131.6755 | 8.61
| 1:26 | 70.314 | 113.5768 | 131.7431 | 8.6109
| 1:26 | 70.3474 | 113.3849 | 131.8107 | 8.6115
| 1:26 | 70.3649 | 113.2842 | 131.8461 | 8.6115
| 1:26 | 70.3807 | 113.2492 | 131.9016 | 8.6116
| 1:26 | 70.414 | 113.1755 | 132.0183 | 8.6115
| 1:26 | 70.4474 | 113.1018 | 132.1349 | 8.6113
| 1:26 | 70.4807 | 113.028 | 132.2516 | 8.6113
| 1:26 | 70.514 | 112.9543 | 132.3683 | 8.6113
| 1:26 | 70.5474 | 112.8806 | 132.4849 | 8.6112
| 1:26 | 70.5807 | 112.8069 | 132.6016 | 8.611
| 1:26 | 70.614 | 112.7332 | 132.7183 | 8.6108
| 1:26 | 70.6188 | 112.7227 | 132.7349 | 8.6108
| 1:26 | 70.6474 | 112.7214 | 132.6869 | 8.6107
| 1:26 | 70.6807 | 112.7198 | 132.6309 | 8.6109
| 1:27 | 70.7141 | 112.7182 | 132.575 | 8.6112
| 1:27 | 70.7474 | 112.7166 | 132.5191 | 8.6113
| 1:27 | 70.7807 | 112.715 | 132.4632 | 8.6113
| 1:27 | 70.814 | 112.7134 | 132.4072 | 8.6113
| 1:27 | 70.8474 | 112.7119 | 132.3513 | 8.6113
| 1:27 | 70.8656 | 112.711 | 132.3207 | 8.6112
| 1:27 | 70.8807 | 112.6931 | 132.3549 | 8.6111
| 1:27 | 70.914 | 112.6537 | 132.4304 | 8.611
| 1:27 | 70.9474 | 112.6142 | 132.5058 | 8.6109
| 1:27 | 70.9807 | 112.5748 | 132.5813 | 8.6108
| 1:27 | 71.014 | 112.5354 | 132.6567 | 8.6107
| 1:27 | 71.0474 | 112.4959 | 132.7322 | 8.6106
| 1:27 | 71.0807 | 112.4565 | 132.8076 | 8.6105
| 1:27 | 71.1141 | 112.4171 | 132.8831 | 8.6104
| 1:27 | 71.1199 | 112.4102 | 132.8963 | 8.6104
| 1:27 | 71.1474 | 112.4791 | 132.97 | 8.6103
| 1:27 | 71.1807 | 112.5627 | 133.0594 | 8.6103
| 1:27 | 71.2141 | 112.6463 | 133.1488 | 8.6104
| 1:27 | 71.2474 | 112.7299 | 133.2382 | 8.6104
| 1:27 | 71.2807 | 112.8135 | 133.3275 | 8.6104
| 1:27 | 71.314 | 112.8971 | 133.4169 | 8.6103
| 1:27 | 71.3474 | 112.9807 | 133.5063 | 8.6098
| 1:27 | 71.3656 | 113.0264 | 133.5551 | 8.6098
| 1:27 | 71.3807 | 112.9746 | 133.5159 | 8.6097
| 1:27 | 71.414 | 112.8604 | 133.4293 | 8.6102
| 1:27 | 71.4474 | 112.7461 | 133.3428 | 8.6106
| 1:27 | 71.4807 | 112.6319 | 133.2562 | 8.6108
| 1:27 | 71.514 | 112.5176 | 133.1697 | 8.6108
| 1:27 | 71.5474 | 112.4034 | 133.0832 | 8.6108
| 1:27 | 71.5807 | 112.2891 | 132.9966 | 8.6107
| 1:27 | 71.6141 | 112.1749 | 132.9101 | 8.6105
| 1:27 | 71.62 | 112.1544 | 132.8946 | 8.6105
| 1:27 | 71.6474 | 112.3128 | 132.8738 | 8.6103
| 1:27 | 71.6807 | 112.5058 | 132.8485 | 8.6102
| 1:28 | 71.7141 | 112.6987 | 132.8232 | 8.6103
| 1:28 | 71.7474 | 112.8917 | 132.7979 | 8.6102
| 1:28 | 71.7807 | 113.0847 | 132.7726 | 8.6097
| 1:28 | 71.8141 | 113.2776 | 132.7473 | 8.6097
| 1:28 | 71.8474 | 113.4706 | 132.722 | 8.6103
| 1:28 | 71.8669 | 113.5835 | 132.7072 | 8.6106
| 1:28 | 71.8807 | 113.4673 | 132.8101 | 8.6108
| 1:28 | 71.914 | 113.1874 | 133.0581 | 8.6109
| 1:28 | 71.9474 | 112.9075 | 133.3061 | 8.6109
| 1:28 | 71.9807 | 112.6276 | 133.5541 | 8.6108
| 1:28 | 72.014 | 112.3476 | 133.8021 | 8.6105
| 1:28 | 72.0474 | 112.0677 | 134.0501 | 8.6108
| 1:28 | 72.0807 | 111.7878 | 134.2981 | 8.6113
| 1:28 | 72.1141 | 111.5079 | 134.5461 | 8.6116
| 1:28 | 72.1198 | 111.4595 | 134.589 | 8.6117
| 1:28 | 72.1474 | 111.4882 | 134.4032 | 8.6118
| 1:28 | 72.1807 | 111.5228 | 134.1785 | 8.6119
| 1:28 | 72.2141 | 111.5575 | 133.9538 | 8.6116
| 1:28 | 72.2474 | 111.5922 | 133.7291 | 8.6114
| 1:28 | 72.2807 | 111.6268 | 133.5045 | 8.6115
| 1:28 | 72.3141 | 111.6615 | 133.2798 | 8.6116
| 1:28 | 72.3474 | 111.6962 | 133.0551 | 8.6117
| 1:28 | 72.3666 | 111.7162 | 132.9253 | 8.6117
| 1:28 | 72.3807 | 111.6805 | 133.001 | 8.6117
| 1:28 | 72.4141 | 111.5958 | 133.1803 | 8.6115
| 1:28 | 72.4474 | 111.5112 | 133.3595 | 8.6113
| 1:28 | 72.4807 | 111.4266 | 133.5388 | 8.6114
| 1:28 | 72.514 | 111.342 | 133.7181 | 8.6117
| 1:28 | 72.5474 | 111.2573 | 133.8974 | 8.6119
| 1:28 | 72.5807 | 111.1727 | 134.0766 | 8.6119
| 1:28 | 72.6141 | 111.0881 | 134.2559 | 8.6119
| 1:28 | 72.621 | 111.0703 | 134.2935 | 8.6119
| 1:28 | 72.6474 | 111.1962 | 134.2474 | 8.6119
| 1:28 | 72.6807 | 111.3555 | 134.189 | 8.6118
| 1:29 | 72.7141 | 111.5148 | 134.1306 | 8.6118
| 1:29 | 72.7474 | 111.6741 | 134.0723 | 8.6117
| 1:29 | 72.7807 | 111.8334 | 134.0139 | 8.6115
| 1:29 | 72.814 | 111.9926 | 133.9555 | 8.6113
| 1:29 | 72.8474 | 112.1519 | 133.8972 | 8.6114
| 1:29 | 72.8668 | 112.2446 | 133.8632 | 8.6115
| 1:29 | 72.8807 | 112.223 | 133.8635 | 8.6116
| 1:29 | 72.9141 | 112.1712 | 133.8643 | 8.6114
| 1:29 | 72.9474 | 112.1193 | 133.865 | 8.6112
| 1:29 | 72.9807 | 112.0675 | 133.8658 | 8.6113
| 1:29 | 73.014 | 112.0157 | 133.8665 | 8.6111
| 1:29 | 73.0474 | 111.9639 | 133.8673 | 8.6111
| 1:29 | 73.0807 | 111.9121 | 133.868 | 8.6115
| 1:29 | 73.114 | 111.8603 | 133.8688 | 8.6116
| 1:29 | 73.1201 | 111.8509 | 133.8689 | 8.6116
| 1:29 | 73.1474 | 111.7931 | 133.9831 | 8.6118
| 1:29 | 73.1807 | 111.7226 | 134.1224 | 8.6119
| 1:29 | 73.2141 | 111.652 | 134.2617 | 8.612
| 1:29 | 73.2474 | 111.5815 | 134.401 | 8.612
| 1:29 | 73.2807 | 111.5109 | 134.5403 | 8.612
| 1:29 | 73.314 | 111.4404 | 134.6796 | 8.6118
| 1:29 | 73.3474 | 111.3698 | 134.8189 | 8.6117
| 1:29 | 73.3666 | 111.3292 | 134.8991 | 8.6119
| 1:29 | 73.3807 | 111.3516 | 134.9422 | 8.612
| 1:29 | 73.4141 | 111.4042 | 135.0439 | 8.6123
| 1:29 | 73.4474 | 111.4569 | 135.1456 | 8.6124
| 1:29 | 73.4807 | 111.5095 | 135.2472 | 8.6124
| 1:29 | 73.514 | 111.5622 | 135.3489 | 8.6124
| 1:29 | 73.5474 | 111.6149 | 135.4506 | 8.6122
| 1:29 | 73.5807 | 111.6675 | 135.5523 | 8.6119
| 1:29 | 73.614 | 111.7202 | 135.6539 | 8.6117
| 1:29 | 73.6203 | 111.7301 | 135.6731 | 8.6117
| 1:29 | 73.6474 | 111.6427 | 135.6989 | 8.6119
| 1:29 | 73.6807 | 111.5351 | 135.7306 | 8.6121
| 1:30 | 73.714 | 111.4275 | 135.7624 | 8.6123
| 1:30 | 73.7474 | 111.3198 | 135.7941 | 8.6124
| 1:30 | 73.7807 | 111.2122 | 135.8259 | 8.6122
| 1:30 | 73.814 | 111.1045 | 135.8576 | 8.6122
| 1:30 | 73.8474 | 110.9969 | 135.8894 | 8.6121
| 1:30 | 73.8669 | 110.9337 | 135.908 | 8.612
| 1:30 | 73.8807 | 110.9076 | 135.8721 | 8.6119
| 1:30 | 73.9141 | 110.8446 | 135.7852 | 8.6118
| 1:30 | 73.9474 | 110.7815 | 135.6984 | 8.6116
| 1:30 | 73.9807 | 110.7185 | 135.6115 | 8.6111
| 1:30 | 74.014 | 110.6554 | 135.5246 | 8.6109
| 1:30 | 74.0474 | 110.5924 | 135.4377 | 8.6112
| 1:30 | 74.0807 | 110.5293 | 135.3508 | 8.6115
| 1:30 | 74.1141 | 110.4663 | 135.2639 | 8.6115
| 1:30 | 74.1206 | 110.4538 | 135.2468 | 8.6115
| 1:30 | 74.1474 | 110.2906 | 135.5192 | 8.6115
| 1:30 | 74.1807 | 110.0871 | 135.8586 | 8.6115
| 1:30 | 74.2141 | 109.8837 | 136.198 | 8.6112
| 1:30 | 74.2474 | 109.6803 | 136.5374 | 8.6108
| 1:30 | 74.2807 | 109.4769 | 136.8768 | 8.6112
| 1:30 | 74.3141 | 109.2735 | 137.2162 | 8.6114
| 1:30 | 74.3474 | 109.0701 | 137.5556 | 8.6116
| 1:30 | 74.3678 | 108.9457 | 137.7631 | 8.6116
| 1:30 | 74.3807 | 109.0063 | 137.5907 | 8.6116
| 1:30 | 74.414 | 109.1622 | 137.1473 | 8.6116
| 1:30 | 74.4474 | 109.3181 | 136.7038 | 8.6115
| 1:30 | 74.4807 | 109.474 | 136.2603 | 8.6114
| 1:30 | 74.5141 | 109.63 | 135.8169 | 8.6116
| 1:30 | 74.5474 | 109.7859 | 135.3734 | 8.6119
| 1:30 | 74.5807 | 109.9418 | 134.9299 | 8.6121
| 1:30 | 74.6141 | 110.0977 | 134.4865 | 8.6122
| 1:30 | 74.6211 | 110.1307 | 134.3925 | 8.6122
| 1:30 | 74.6474 | 110.0824 | 134.6063 | 8.6122
| 1:30 | 74.6807 | 110.0211 | 134.8776 | 8.6121
| 1:31 | 74.7141 | 109.9598 | 135.1489 | 8.6125
| 1:31 | 74.7474 | 109.8985 | 135.4202 | 8.6127
| 1:31 | 74.7807 | 109.8372 | 135.6915 | 8.6125
| 1:31 | 74.8141 | 109.7759 | 135.9628 | 8.6124
| 1:31 | 74.8474 | 109.7146 | 136.2341 | 8.6126
| 1:31 | 74.8673 | 109.678 | 136.3962 | 8.6127
| 1:31 | 74.8807 | 109.6366 | 136.4155 | 8.6128
| 1:31 | 74.914 | 109.5338 | 136.4634 | 8.6129
| 1:31 | 74.9474 | 109.4311 | 136.5113 | 8.6128
| 1:31 | 74.9807 | 109.3283 | 136.5593 | 8.6127
| 1:31 | 75.0141 | 109.2256 | 136.6072 | 8.6126
| 1:31 | 75.0474 | 109.1228 | 136.6551 | 8.6127
| 1:31 | 75.0807 | 109.0201 | 136.7031 | 8.6129
| 1:31 | 75.1141 | 108.9173 | 136.751 | 8.613
| 1:31 | 75.1212 | 108.8954 | 136.7612 | 8.613
| 1:31 | 75.1474 | 109.0736 | 136.6689 | 8.613
| 1:31 | 75.1807 | 109.2999 | 136.5516 | 8.6129
| 1:31 | 75.2141 | 109.5263 | 136.4343 | 8.6128
| 1:31 | 75.2474 | 109.7527 | 136.3169 | 8.6127
| 1:31 | 75.2807 | 109.9791 | 136.1996 | 8.6125
| 1:31 | 75.3141 | 110.2055 | 136.0823 | 8.6124
| 1:31 | 75.3474 | 110.4319 | 135.9649 | 8.6123
| 1:31 | 75.368 | 110.572 | 135.8924 | 8.6123
| 1:31 | 75.3807 | 110.5503 | 136.0172 | 8.6122
| 1:31 | 75.414 | 110.4933 | 136.3445 | 8.612
| 1:31 | 75.4474 | 110.4364 | 136.6718 | 8.6119
| 1:31 | 75.4807 | 110.3795 | 136.9991 | 8.6119
| 1:31 | 75.514 | 110.3225 | 137.3264 | 8.6122
| 1:31 | 75.5474 | 110.2656 | 137.6537 | 8.6124
| 1:31 | 75.5807 | 110.2086 | 137.981 | 8.6125
| 1:31 | 75.6141 | 110.1517 | 138.3083 | 8.6121
| 1:31 | 75.6223 | 110.1377 | 138.389 | 8.612
| 1:31 | 75.6474 | 109.986 | 138.206 | 8.6117
| 1:31 | 75.6807 | 109.7847 | 137.963 | 8.6121
| 1:32 | 75.7141 | 109.5833 | 137.72 | 8.6126
| 1:32 | 75.7474 | 109.382 | 137.4769 | 8.6126
| 1:32 | 75.7807 | 109.1807 | 137.2339 | 8.613
| 1:32 | 75.8141 | 108.9793 | 136.9909 | 8.613
| 1:32 | 75.8474 | 108.778 | 136.7479 | 8.6129
| 1:32 | 75.8681 | 108.6531 | 136.5972 | 8.6129
| 1:32 | 75.8807 | 108.652 | 136.6684 | 8.6128
| 1:32 | 75.914 | 108.6491 | 136.8557 | 8.6126
| 1:32 | 75.9474 | 108.6462 | 137.043 | 8.6123
| 1:32 | 75.9807 | 108.6433 | 137.2303 | 8.6121
| 1:32 | 76.014 | 108.6404 | 137.4176 | 8.6122
| 1:32 | 76.0474 | 108.6375 | 137.6049 | 8.6123
| 1:32 | 76.0807 | 108.6346 | 137.7922 | 8.6126
| 1:32 | 76.114 | 108.6317 | 137.9796 | 8.6127
| 1:32 | 76.122 | 108.631 | 138.0242 | 8.6128
| 1:32 | 76.1474 | 108.7007 | 137.9795 | 8.6128
| 1:32 | 76.1807 | 108.7922 | 137.9209 | 8.6128
| 1:32 | 76.214 | 108.8836 | 137.8622 | 8.6126
| 1:32 | 76.2474 | 108.9751 | 137.8036 | 8.6124
| 1:32 | 76.2807 | 109.0666 | 137.7449 | 8.6126
| 1:32 | 76.3141 | 109.1581 | 137.6863 | 8.6126
| 1:32 | 76.3474 | 109.2495 | 137.6276 | 8.613
| 1:32 | 76.3681 | 109.3063 | 137.5912 | 8.6131
| 1:32 | 76.3807 | 109.231 | 137.595 | 8.6131
| 1:32 | 76.414 | 109.0324 | 137.6049 | 8.6132
| 1:32 | 76.4474 | 108.8338 | 137.6148 | 8.6131
| 1:32 | 76.4807 | 108.6352 | 137.6246 | 8.6128
| 1:32 | 76.514 | 108.4366 | 137.6345 | 8.6129
| 1:32 | 76.5474 | 108.238 | 137.6444 | 8.6131
| 1:32 | 76.5807 | 108.0395 | 137.6543 | 8.6131
| 1:32 | 76.614 | 107.8409 | 137.6642 | 8.6131
| 1:32 | 76.6222 | 107.7925 | 137.6666 | 8.6131
| 1:32 | 76.6474 | 107.8598 | 137.6677 | 8.6131
| 1:32 | 76.6807 | 107.9487 | 137.669 | 8.613
| 1:33 | 76.714 | 108.0377 | 137.6704 | 8.6128
| 1:33 | 76.7474 | 108.1267 | 137.6718 | 8.6126
| 1:33 | 76.7807 | 108.2156 | 137.6732 | 8.6128
| 1:33 | 76.8141 | 108.3046 | 137.6745 | 8.6132
| 1:33 | 76.8474 | 108.3936 | 137.6759 | 8.6132
| 1:33 | 76.869 | 108.4514 | 137.6768 | 8.6133
| 1:33 | 76.8807 | 108.4632 | 137.6851 | 8.6134
| 1:33 | 76.914 | 108.4968 | 137.7088 | 8.6133
| 1:33 | 76.9474 | 108.5305 | 137.7325 | 8.6133
| 1:33 | 76.9807 | 108.5641 | 137.7562 | 8.6133
| 1:33 | 77.014 | 108.5978 | 137.7799 | 8.6134
| 1:33 | 77.0474 | 108.6315 | 137.8036 | 8.6134
| 1:33 | 77.0807 | 108.6651 | 137.8273 | 8.6135
| 1:33 | 77.114 | 108.6988 | 137.851 | 8.6134
| 1:33 | 77.122 | 108.7069 | 137.8567 | 8.6134
| 1:33 | 77.1474 | 108.5404 | 137.9561 | 8.6134
| 1:33 | 77.1807 | 108.3213 | 138.0869 | 8.6134
| 1:33 | 77.214 | 108.1022 | 138.2177 | 8.6133
| 1:33 | 77.2474 | 107.8832 | 138.3484 | 8.6132
| 1:33 | 77.2807 | 107.6641 | 138.4792 | 8.6126
| 1:33 | 77.3141 | 107.445 | 138.61 | 8.6127
| 1:33 | 77.3474 | 107.226 | 138.7407 | 8.6132
| 1:33 | 77.3691 | 107.0835 | 138.8258 | 8.6134
| 1:33 | 77.3807 | 107.1433 | 138.8317 | 8.6136
| 1:33 | 77.4141 | 107.3144 | 138.8486 | 8.6136
| 1:33 | 77.4474 | 107.4855 | 138.8655 | 8.6135
| 1:33 | 77.4807 | 107.6567 | 138.8824 | 8.6131
| 1:33 | 77.514 | 107.8278 | 138.8993 | 8.6129
| 1:33 | 77.5474 | 107.9989 | 138.9162 | 8.6134
| 1:33 | 77.5807 | 108.17 | 138.9331 | 8.6138
| 1:33 | 77.614 | 108.3411 | 138.95 | 8.614
| 1:33 | 77.6233 | 108.3887 | 138.9547 | 8.614
| 1:33 | 77.6474 | 108.2974 | 138.919 | 8.614
| 1:33 | 77.6807 | 108.1708 | 138.8696 | 8.6138
| 1:34 | 77.714 | 108.0442 | 138.8201 | 8.6136
| 1:34 | 77.7474 | 107.9176 | 138.7706 | 8.6133
| 1:34 | 77.7807 | 107.791 | 138.7212 | 8.6135
| 1:34 | 77.8141 | 107.6644 | 138.6717 | 8.6137
| 1:34 | 77.8474 | 107.5378 | 138.6223 | 8.6138
| 1:34 | 77.8688 | 107.4567 | 138.5906 | 8.6138
| 1:34 | 77.8807 | 107.4572 | 138.651 | 8.6138
| 1:34 | 77.9141 | 107.4587 | 138.8193 | 8.6138
| 1:34 | 77.9474 | 107.4602 | 138.9877 | 8.6135
| 1:34 | 77.9807 | 107.4617 | 139.156 | 8.6134
| 1:34 | 78.014 | 107.4631 | 139.3244 | 8.6138
| 1:34 | 78.0474 | 107.4646 | 139.4927 | 8.6142
| 1:34 | 78.0807 | 107.4661 | 139.661 | 8.6144
| 1:34 | 78.1141 | 107.4676 | 139.8294 | 8.6147
| 1:34 | 78.123 | 107.468 | 139.8748 | 8.6147
| 1:34 | 78.1474 | 107.3886 | 139.7625 | 8.6148
| 1:34 | 78.1807 | 107.2799 | 139.6087 | 8.6148
| 1:34 | 78.214 | 107.1711 | 139.4548 | 8.615
| 1:34 | 78.2474 | 107.0624 | 139.301 | 8.6154
| 1:34 | 78.2807 | 106.9537 | 139.1471 | 8.6155
| 1:34 | 78.3141 | 106.845 | 138.9933 | 8.6156
| 1:34 | 78.3474 | 106.7362 | 138.8394 | 8.6156
| 1:34 | 78.3699 | 106.6627 | 138.7354 | 8.6155
| 1:34 | 78.3807 | 106.6866 | 138.8193 | 8.6154
| 1:34 | 78.4141 | 106.7605 | 139.0785 | 8.6151
| 1:34 | 78.4474 | 106.8343 | 139.3377 | 8.6152
| 1:34 | 78.4807 | 106.9082 | 139.5969 | 8.6154
| 1:34 | 78.514 | 106.9821 | 139.8561 | 8.6154
| 1:34 | 78.5474 | 107.056 | 140.1154 | 8.6154
| 1:34 | 78.5807 | 107.1299 | 140.3746 | 8.6152
| 1:34 | 78.6141 | 107.2037 | 140.6338 | 8.615
| 1:34 | 78.6229 | 107.2233 | 140.7026 | 8.6151
| 1:34 | 78.6474 | 107.2707 | 140.5862 | 8.6153
| 1:34 | 78.6807 | 107.3351 | 140.4278 | 8.6156
| 1:35 | 78.7141 | 107.3996 | 140.2693 | 8.6157
| 1:35 | 78.7474 | 107.464 | 140.1109 | 8.6158
| 1:35 | 78.7807 | 107.5285 | 139.9524 | 8.6156
| 1:35 | 78.814 | 107.5929 | 139.7939 | 8.6153
| 1:35 | 78.8474 | 107.6574 | 139.6355 | 8.6158
| 1:35 | 78.8701 | 107.7013 | 139.5275 | 8.616
| 1:35 | 78.8807 | 107.692 | 139.5174 | 8.6161
| 1:35 | 78.914 | 107.6628 | 139.4857 | 8.6165
| 1:35 | 78.9474 | 107.6337 | 139.4539 | 8.6167
| 1:35 | 78.9807 | 107.6045 | 139.4222 | 8.6166
| 1:35 | 79.014 | 107.5753 | 139.3905 | 8.6163
| 1:35 | 79.0474 | 107.5461 | 139.3588 | 8.6162
| 1:35 | 79.0807 | 107.517 | 139.3271 | 8.6165
| 1:35 | 79.1141 | 107.4878 | 139.2953 | 8.6168
| 1:35 | 79.1233 | 107.4797 | 139.2865 | 8.6168
| 1:35 | 79.1474 | 107.5066 | 139.1919 | 8.6169
| 1:35 | 79.1807 | 107.544 | 139.0606 | 8.6169
| 1:35 | 79.2141 | 107.5814 | 138.9294 | 8.6167
| 1:35 | 79.2474 | 107.6188 | 138.7981 | 8.6163
| 1:35 | 79.2807 | 107.6562 | 138.6669 | 8.6161
| 1:35 | 79.314 | 107.6935 | 138.5356 | 8.6162
| 1:35 | 79.3474 | 107.7309 | 138.4044 | 8.6164
| 1:35 | 79.3696 | 107.7558 | 138.3169 | 8.6163
| 1:35 | 79.3807 | 107.7324 | 138.3802 | 8.6162
| 1:35 | 79.4141 | 107.6623 | 138.5701 | 8.616
| 1:35 | 79.4474 | 107.5921 | 138.76 | 8.616
| 1:35 | 79.4807 | 107.5219 | 138.9498 | 8.6162
| 1:35 | 79.514 | 107.4517 | 139.1397 | 8.6164
| 1:35 | 79.5474 | 107.3816 | 139.3296 | 8.6165
| 1:35 | 79.5807 | 107.3114 | 139.5195 | 8.6163
| 1:35 | 79.6141 | 107.2412 | 139.7093 | 8.6161
| 1:35 | 79.6234 | 107.2214 | 139.7628 | 8.6161
| 1:35 | 79.6474 | 107.251 | 139.7105 | 8.6161
| 1:35 | 79.6807 | 107.2922 | 139.6376 | 8.6157
| 1:36 | 79.7141 | 107.3334 | 139.5648 | 8.6158
| 1:36 | 79.7474 | 107.3745 | 139.4919 | 8.6161
| 1:36 | 79.7807 | 107.4157 | 139.419 | 8.6163
| 1:36 | 79.814 | 107.4569 | 139.3461 | 8.6165
| 1:36 | 79.8474 | 107.4981 | 139.2733 | 8.6165
| 1:36 | 79.8702 | 107.5263 | 139.2233 | 8.6165
| 1:36 | 79.8807 | 107.4784 | 139.2719 | 8.6165
| 1:36 | 79.9141 | 107.3261 | 139.4262 | 8.6165
| 1:36 | 79.9474 | 107.1739 | 139.5805 | 8.6165
| 1:36 | 79.9807 | 107.0216 | 139.7348 | 8.6164
| 1:36 | 80.014 | 106.8693 | 139.8892 | 8.6164
| 1:36 | 80.0474 | 106.7171 | 140.0435 | 8.6163
| 1:36 | 80.0807 | 106.5648 | 140.1978 | 8.616
| 1:36 | 80.1141 | 106.4125 | 140.3521 | 8.6162
| 1:36 | 80.1237 | 106.3684 | 140.3969 | 8.6163
| 1:36 | 80.1474 | 106.4667 | 140.3092 | 8.6165
| 1:36 | 80.1807 | 106.6051 | 140.1857 | 8.6166
| 1:36 | 80.2141 | 106.7436 | 140.0622 | 8.6166
| 1:36 | 80.2474 | 106.882 | 139.9387 | 8.6166
| 1:36 | 80.2807 | 107.0205 | 139.8152 | 8.6167
| 1:36 | 80.314 | 107.1589 | 139.6917 | 8.6171
| 1:36 | 80.3474 | 107.2973 | 139.5682 | 8.6172
| 1:36 | 80.371 | 107.3953 | 139.4808 | 8.6172
| 1:36 | 80.3807 | 107.35 | 139.4931 | 8.6171
| 1:36 | 80.4141 | 107.1949 | 139.5351 | 8.6169
| 1:36 | 80.4474 | 107.0398 | 139.5772 | 8.6164
| 1:36 | 80.4807 | 106.8847 | 139.6193 | 8.6164
| 1:36 | 80.514 | 106.7296 | 139.6614 | 8.6167
| 1:36 | 80.5474 | 106.5745 | 139.7034 | 8.6169
| 1:36 | 80.5807 | 106.4194 | 139.7455 | 8.6171
| 1:36 | 80.6141 | 106.2643 | 139.7876 | 8.6171
| 1:36 | 80.6179 | 106.2463 | 139.7925 | 8.6171
| 1:36 | 80.6474 | 106.2891 | 139.9355 | 8.6171
| 1:36 | 80.6807 | 106.3375 | 140.0972 | 8.6169
| 1:37 | 80.7141 | 106.3859 | 140.2589 | 8.6167
| 1:37 | 80.7474 | 106.4344 | 140.4206 | 8.6168
| 1:37 | 80.7807 | 106.4828 | 140.5823 | 8.617
| 1:37 | 80.814 | 106.5312 | 140.7441 | 8.6171
| 1:37 | 80.8474 | 106.5796 | 140.9058 | 8.6172
| 1:37 | 80.8706 | 106.6132 | 141.0182 | 8.6172
| 1:37 | 80.8807 | 106.5631 | 141.0714 | 8.6172
| 1:37 | 80.9141 | 106.3984 | 141.2458 | 8.6172
| 1:37 | 80.9474 | 106.2337 | 141.4202 | 8.6171
| 1:37 | 80.9807 | 106.0691 | 141.5946 | 8.6169
| 1:37 | 81.014 | 105.9044 | 141.7689 | 8.6168
| 1:37 | 81.0474 | 105.7398 | 141.9433 | 8.6167
| 1:37 | 81.0807 | 105.5751 | 142.1177 | 8.6168
| 1:37 | 81.1141 | 105.4104 | 142.2921 | 8.6169
| 1:37 | 81.1179 | 105.3914 | 142.3123 | 8.6169
| 1:37 | 81.1474 | 105.4191 | 142.2012 | 8.6169
| 1:37 | 81.1807 | 105.4505 | 142.0755 | 8.6168
| 1:37 | 81.2141 | 105.4819 | 141.9499 | 8.6167
| 1:37 | 81.2474 | 105.5133 | 141.8242 | 8.6166
| 1:37 | 81.2807 | 105.5447 | 141.6986 | 8.6165
| 1:37 | 81.314 | 105.5761 | 141.5729 | 8.6164
| 1:37 | 81.3474 | 105.6074 | 141.4473 | 8.6163
| 1:37 | 81.3711 | 105.6298 | 141.3579 | 8.6159
| 1:37 | 81.3807 | 105.6201 | 141.2807 | 8.6158
| 1:37 | 81.4141 | 105.5866 | 141.0129 | 8.6158
| 1:37 | 81.4474 | 105.5531 | 140.7451 | 8.6162
| 1:37 | 81.4807 | 105.5196 | 140.4772 | 8.6165
| 1:37 | 81.514 | 105.4861 | 140.2094 | 8.6167
| 1:37 | 81.5474 | 105.4526 | 139.9416 | 8.6167
| 1:37 | 81.5807 | 105.4191 | 139.6738 | 8.6164
| 1:37 | 81.614 | 105.3856 | 139.406 | 8.6159
| 1:37 | 81.6174 | 105.3823 | 139.3795 | 8.616
| 1:37 | 81.6474 | 105.4202 | 139.5344 | 8.6161
| 1:37 | 81.6807 | 105.4622 | 139.7064 | 8.6165
| 1:38 | 81.7141 | 105.5042 | 139.8784 | 8.6167
| 1:38 | 81.7474 | 105.5463 | 140.0504 | 8.6167
| 1:38 | 81.7807 | 105.5883 | 140.2224 | 8.6167
| 1:38 | 81.814 | 105.6303 | 140.3944 | 8.6164
| 1:38 | 81.8474 | 105.6724 | 140.5664 | 8.6163
| 1:38 | 81.8712 | 105.7023 | 140.6891 | 8.6165
| 1:38 | 81.8807 | 105.6442 | 140.7022 | 8.6166
| 1:38 | 81.9141 | 105.4416 | 140.7478 | 8.6169
| 1:38 | 81.9474 | 105.239 | 140.7934 | 8.617
| 1:38 | 81.9807 | 105.0364 | 140.839 | 8.617
| 1:38 | 82.014 | 104.8338 | 140.8846 | 8.6168
| 1:38 | 82.0474 | 104.6311 | 140.9302 | 8.6168
| 1:38 | 82.0807 | 104.4285 | 140.9759 | 8.6172
| 1:38 | 82.114 | 104.2259 | 141.0215 | 8.6176
| 1:38 | 82.1187 | 104.1976 | 141.0278 | 8.6176
| 1:38 | 82.1474 | 104.3995 | 140.956 | 8.6179
| 1:38 | 82.1807 | 104.6342 | 140.8724 | 8.6179
| 1:38 | 82.214 | 104.8688 | 140.7888 | 8.6177
| 1:38 | 82.2474 | 105.1035 | 140.7053 | 8.6177
| 1:38 | 82.2807 | 105.3382 | 140.6217 | 8.618
| 1:38 | 82.314 | 105.5728 | 140.5381 | 8.6183
| 1:38 | 82.3474 | 105.8075 | 140.4546 | 8.6185
| 1:38 | 82.3715 | 105.977 | 140.3942 | 8.6185
| 1:38 | 82.3807 | 105.9837 | 140.413 | 8.6185
| 1:38 | 82.4141 | 106.0079 | 140.4808 | 8.6186
| 1:38 | 82.4261 | 106.0167 | 140.5054 | 8.6186 | An offline analytic sample with ID 'Sample-06' was taken. iControl: Sample taken by EasySampler into vial 6 with a dilution factor of 100.
| 1:38 | 82.4474 | 106.0322 | 140.5486 | 8.6186
| 1:38 | 82.4807 | 106.0564 | 140.6164 | 8.6186
| 1:38 | 82.514 | 106.0806 | 140.6842 | 8.6186
| 1:38 | 82.5474 | 106.1048 | 140.752 | 8.6184
| 1:38 | 82.5807 | 106.129 | 140.8198 | 8.6184
| 1:38 | 82.614 | 106.1532 | 140.8876 | 8.6185
| 1:38 | 82.6189 | 106.1568 | 140.8975 | 8.6185
| 1:38 | 82.6474 | 106.0228 | 141.1152 | 8.6185
| 1:38 | 82.6807 | 105.8661 | 141.3701 | 8.6185
| 1:39 | 82.714 | 105.7093 | 141.6249 | 8.6184
| 1:39 | 82.7474 | 105.5525 | 141.8798 | 8.6184
| 1:39 | 82.7807 | 105.3958 | 142.1347 | 8.6184
| 1:39 | 82.8141 | 105.239 | 142.3895 | 8.6184
| 1:39 | 82.8474 | 105.0822 | 142.6444 | 8.6184
| 1:39 | 82.8721 | 104.9658 | 142.8336 | 8.6184
| 1:39 | 82.8807 | 104.9605 | 142.7967 | 8.6184
| 1:39 | 82.9141 | 104.94 | 142.6532 | 8.6182
| 1:39 | 82.9474 | 104.9194 | 142.5098 | 8.6182
| 1:39 | 82.9807 | 104.8989 | 142.3663 | 8.6182
| 1:39 | 83.014 | 104.8784 | 142.2228 | 8.6182
| 1:39 | 83.0474 | 104.8578 | 142.0794 | 8.6182
| 1:39 | 83.0807 | 104.8373 | 141.9359 | 8.6182
| 1:39 | 83.114 | 104.8168 | 141.7925 | 8.6182
| 1:39 | 83.1182 | 104.8142 | 141.7746 | 8.6182
| 1:39 | 83.1474 | 104.7242 | 141.6799 | 8.6179
| 1:39 | 83.1807 | 104.6214 | 141.5717 | 8.6176
| 1:39 | 83.214 | 104.5186 | 141.4635 | 8.618
| 1:39 | 83.2474 | 104.4158 | 141.3554 | 8.6182
| 1:39 | 83.2807 | 104.3131 | 141.2472 | 8.6183
| 1:39 | 83.3141 | 104.2103 | 141.139 | 8.6184
| 1:39 | 83.3474 | 104.1075 | 141.0308 | 8.6184
| 1:39 | 83.3722 | 104.0311 | 140.9505 | 8.6184
| 1:39 | 83.3807 | 104.0829 | 141.0408 | 8.6184
| 1:39 | 83.4141 | 104.2846 | 141.3922 | 8.618
| 1:39 | 83.4474 | 104.4864 | 141.7437 | 8.6176
| 1:39 | 83.4807 | 104.6881 | 142.0951 | 8.618
| 1:39 | 83.5141 | 104.8898 | 142.4466 | 8.6187
| 1:39 | 83.5474 | 105.0915 | 142.798 | 8.6191
| 1:39 | 83.5807 | 105.2932 | 143.1495 | 8.6191
| 1:39 | 83.614 | 105.495 | 143.5009 | 8.6194
| 1:39 | 83.6191 | 105.5256 | 143.5544 | 8.6195
| 1:39 | 83.6474 | 105.5105 | 143.5888 | 8.6198
| 1:39 | 83.6807 | 105.4928 | 143.6294 | 8.6199
| 1:40 | 83.714 | 105.475 | 143.67 | 8.62
| 1:40 | 83.7474 | 105.4572 | 143.7106 | 8.62
| 1:40 | 83.7807 | 105.4394 | 143.7511 | 8.6201
| 1:40 | 83.8141 | 105.4216 | 143.7917 | 8.6204
| 1:40 | 83.8474 | 105.4038 | 143.8323 | 8.6206
| 1:40 | 83.8734 | 105.3899 | 143.864 | 8.6208
| 1:40 | 83.8807 | 105.366 | 143.8007 | 8.6208
| 1:40 | 83.9141 | 105.2569 | 143.5121 | 8.621
| 1:40 | 83.9474 | 105.1478 | 143.2235 | 8.6211
| 1:40 | 83.9807 | 105.0386 | 142.9349 | 8.6212
| 1:40 | 84.0141 | 104.9295 | 142.6463 | 8.6212
| 1:40 | 84.0474 | 104.8204 | 142.3577 | 8.6212
| 1:40 | 84.0807 | 104.7113 | 142.0691 | 8.6211
| 1:40 | 84.114 | 104.6022 | 141.7805 | 8.6208
| 1:40 | 84.1197 | 104.5835 | 141.7311 | 8.6209
| 1:40 | 84.1474 | 104.5824 | 141.8793 | 8.6211
| 1:40 | 84.1807 | 104.5812 | 142.0581 | 8.6214
| 1:40 | 84.2141 | 104.5799 | 142.237 | 8.6215
| 1:40 | 84.2474 | 104.5787 | 142.4158 | 8.6212
| 1:40 | 84.2807 | 104.5774 | 142.5947 | 8.6208
| 1:40 | 84.314 | 104.5762 | 142.7735 | 8.6209
| 1:40 | 84.3474 | 104.5749 | 142.9524 | 8.621
| 1:40 | 84.373 | 104.574 | 143.0899 | 8.6211
| 1:40 | 84.3807 | 104.5539 | 143.0731 | 8.6211
| 1:40 | 84.4141 | 104.4672 | 143 | 8.621
| 1:40 | 84.4474 | 104.3805 | 142.927 | 8.621
| 1:40 | 84.4807 | 104.2938 | 142.854 | 8.6206
| 1:40 | 84.5141 | 104.2071 | 142.7809 | 8.6205
| 1:40 | 84.5474 | 104.1204 | 142.7079 | 8.6209
| 1:40 | 84.5807 | 104.0337 | 142.6349 | 8.6213
| 1:40 | 84.614 | 103.947 | 142.5618 | 8.6215
| 1:40 | 84.6192 | 103.9338 | 142.5507 | 8.6215
| 1:40 | 84.6474 | 103.8836 | 142.4772 | 8.6215
| 1:40 | 84.6807 | 103.8244 | 142.3904 | 8.6215
| 1:41 | 84.7141 | 103.7652 | 142.3036 | 8.6213
| 1:41 | 84.7474 | 103.706 | 142.2168 | 8.6209
| 1:41 | 84.7807 | 103.6468 | 142.1301 | 8.6208
| 1:41 | 84.814 | 103.5876 | 142.0433 | 8.621
| 1:41 | 84.8474 | 103.5284 | 141.9565 | 8.6211
| 1:41 | 84.8732 | 103.4826 | 141.8893 | 8.6211
| 1:41 | 84.8807 | 103.4735 | 141.9189 | 8.6211
| 1:41 | 84.914 | 103.4332 | 142.0501 | 8.621
| 1:41 | 84.9474 | 103.393 | 142.1813 | 8.621
| 1:41 | 84.9807 | 103.3527 | 142.3125 | 8.6208
| 1:41 | 85.0141 | 103.3124 | 142.4436 | 8.6207
| 1:41 | 85.0474 | 103.2722 | 142.5748 | 8.6205
| 1:41 | 85.0807 | 103.2319 | 142.706 | 8.6203
| 1:41 | 85.114 | 103.1916 | 142.8372 | 8.62
| 1:41 | 85.1201 | 103.1843 | 142.8609 | 8.6199
| 1:41 | 85.1474 | 103.1577 | 142.8666 | 8.6196
| 1:41 | 85.1807 | 103.1253 | 142.8734 | 8.6194
| 1:41 | 85.2141 | 103.0928 | 142.8803 | 8.6194
| 1:41 | 85.2474 | 103.0603 | 142.8872 | 8.6193
| 1:41 | 85.2807 | 103.0278 | 142.8941 | 8.6191
| 1:41 | 85.314 | 102.9953 | 142.9009 | 8.6189
| 1:41 | 85.3474 | 102.9628 | 142.9078 | 8.6183
| 1:41 | 85.3743 | 102.9366 | 142.9134 | 8.6183
| 1:41 | 85.3807 | 102.9923 | 142.8896 | 8.6183
| 1:41 | 85.414 | 103.283 | 142.7656 | 8.6187
| 1:41 | 85.4474 | 103.5737 | 142.6415 | 8.6189
| 1:41 | 85.4807 | 103.8645 | 142.5175 | 8.6188
| 1:41 | 85.5141 | 104.1552 | 142.3935 | 8.6187
| 1:41 | 85.5474 | 104.4459 | 142.2694 | 8.6183
| 1:41 | 85.5807 | 104.7366 | 142.1454 | 8.6183
| 1:41 | 85.6141 | 105.0274 | 142.0214 | 8.6188
| 1:41 | 85.6202 | 105.0808 | 141.9986 | 8.6189
| 1:41 | 85.6474 | 105.0339 | 142.1541 | 8.6192
| 1:41 | 85.6807 | 104.9765 | 142.3447 | 8.6195
| 1:42 | 85.7141 | 104.9191 | 142.5352 | 8.6194
| 1:42 | 85.7474 | 104.8617 | 142.7257 | 8.6191
| 1:42 | 85.7807 | 104.8043 | 142.9163 | 8.6189
| 1:42 | 85.814 | 104.7469 | 143.1068 | 8.6191
| 1:42 | 85.8474 | 104.6895 | 143.2973 | 8.6194
| 1:42 | 85.8734 | 104.6446 | 143.4462 | 8.6196
| 1:42 | 85.8807 | 104.5791 | 143.4037 | 8.6196
| 1:42 | 85.914 | 104.2794 | 143.2089 | 8.6195
| 1:42 | 85.9474 | 103.9796 | 143.0142 | 8.6189
| 1:42 | 85.9807 | 103.6799 | 142.8195 | 8.6187
| 1:42 | 86.0141 | 103.3801 | 142.6248 | 8.6191
| 1:42 | 86.0474 | 103.0804 | 142.43 | 8.6192
| 1:42 | 86.0807 | 102.7806 | 142.2353 | 8.6192
| 1:42 | 86.1141 | 102.4809 | 142.0406 | 8.6189
| 1:42 | 86.12 | 102.4277 | 142.006 | 8.6188
| 1:42 | 86.1474 | 102.4497 | 142.0592 | 8.6185
| 1:42 | 86.1807 | 102.4763 | 142.1238 | 8.6186
| 1:42 | 86.2141 | 102.503 | 142.1883 | 8.619
| 1:42 | 86.2474 | 102.5296 | 142.2529 | 8.6192
| 1:42 | 86.2807 | 102.5563 | 142.3175 | 8.6192
| 1:42 | 86.314 | 102.5829 | 142.3821 | 8.6192
| 1:42 | 86.3474 | 102.6096 | 142.4467 | 8.6187
| 1:42 | 86.3742 | 102.631 | 142.4987 | 8.6184
| 1:42 | 86.3807 | 102.6209 | 142.5407 | 8.6183
| 1:42 | 86.414 | 102.5689 | 142.7566 | 8.6183
| 1:42 | 86.4474 | 102.5168 | 142.9725 | 8.6187
| 1:42 | 86.4807 | 102.4648 | 143.1884 | 8.6189
| 1:42 | 86.514 | 102.4128 | 143.4042 | 8.6189
| 1:42 | 86.5474 | 102.3607 | 143.6201 | 8.619
| 1:42 | 86.5807 | 102.3087 | 143.836 | 8.6189
| 1:42 | 86.6141 | 102.2567 | 144.0518 | 8.6185
| 1:42 | 86.6213 | 102.2455 | 144.0984 | 8.6184
| 1:42 | 86.6474 | 102.3724 | 143.9559 | 8.6184
| 1:42 | 86.6807 | 102.5343 | 143.7741 | 8.6187
| 1:43 | 86.7141 | 102.6962 | 143.5923 | 8.6189
| 1:43 | 86.7474 | 102.8581 | 143.4105 | 8.6191
| 1:43 | 86.7807 | 103.02 | 143.2288 | 8.6191
| 1:43 | 86.814 | 103.1819 | 143.047 | 8.6191
| 1:43 | 86.8474 | 103.3439 | 142.8652 | 8.6191
| 1:43 | 86.8739 | 103.4728 | 142.7204 | 8.6188
| 1:43 | 86.8807 | 103.4704 | 142.7692 | 8.6188
| 1:43 | 86.9141 | 103.4585 | 143.0089 | 8.6185
| 1:43 | 86.9474 | 103.4466 | 143.2487 | 8.6186
| 1:43 | 86.9807 | 103.4347 | 143.4884 | 8.6187
| 1:43 | 87.014 | 103.4228 | 143.7281 | 8.6187
| 1:43 | 87.0474 | 103.4109 | 143.9678 | 8.6186
| 1:43 | 87.0807 | 103.399 | 144.2076 | 8.6185
| 1:43 | 87.114 | 103.3871 | 144.4473 | 8.6184
| 1:43 | 87.1212 | 103.3845 | 144.4988 | 8.6184
| 1:43 | 87.1474 | 103.2214 | 144.4011 | 8.6184
| 1:43 | 87.1807 | 103.0137 | 144.2766 | 8.6185
| 1:43 | 87.2141 | 102.806 | 144.1522 | 8.6186
| 1:43 | 87.2474 | 102.5983 | 144.0277 | 8.6185
| 1:43 | 87.2807 | 102.3906 | 143.9032 | 8.6185
| 1:43 | 87.314 | 102.1828 | 143.7788 | 8.6185
| 1:43 | 87.3474 | 101.9751 | 143.6543 | 8.6183
| 1:43 | 87.3742 | 101.8078 | 143.5541 | 8.6182
| 1:43 | 87.3807 | 101.8231 | 143.5937 | 8.6182
| 1:43 | 87.4141 | 101.9013 | 143.797 | 8.6181
| 1:43 | 87.4474 | 101.9796 | 144.0003 | 8.618
| 1:43 | 87.4807 | 102.0578 | 144.2036 | 8.6179
| 1:43 | 87.514 | 102.136 | 144.4069 | 8.6177
| 1:43 | 87.5474 | 102.2143 | 144.6101 | 8.6174
| 1:43 | 87.5807 | 102.2925 | 144.8134 | 8.6176
| 1:43 | 87.6141 | 102.3708 | 145.0167 | 8.6177
| 1:43 | 87.6213 | 102.3878 | 145.0609 | 8.6177
| 1:43 | 87.6474 | 102.4009 | 144.9398 | 8.6177
| 1:43 | 87.6807 | 102.4177 | 144.785 | 8.6175
| 1:44 | 87.714 | 102.4345 | 144.6302 | 8.6172
| 1:44 | 87.7474 | 102.4512 | 144.4754 | 8.6172
| 1:44 | 87.7807 | 102.468 | 144.3207 | 8.6176
| 1:44 | 87.814 | 102.4848 | 144.1659 | 8.6177
| 1:44 | 87.8474 | 102.5016 | 144.0111 | 8.6178
| 1:44 | 87.8755 | 102.5158 | 143.8804 | 8.6177
| 1:44 | 87.8807 | 102.5184 | 143.8796 | 8.6177
| 1:44 | 87.9141 | 102.5352 | 143.8749 | 8.6174
| 1:44 | 87.9474 | 102.552 | 143.8701 | 8.6173
| 1:44 | 87.9807 | 102.5689 | 143.8653 | 8.6176
| 1:44 | 88.014 | 102.5857 | 143.8605 | 8.6179
| 1:44 | 88.0474 | 102.6026 | 143.8558 | 8.6179
| 1:44 | 88.0807 | 102.6194 | 143.851 | 8.6179
| 1:44 | 88.1141 | 102.6362 | 143.8462 | 8.618
| 1:44 | 88.121 | 102.6397 | 143.8452 | 8.618
| 1:44 | 88.1474 | 102.4809 | 143.839 | 8.6178
| 1:44 | 88.1807 | 102.2802 | 143.8312 | 8.6175
| 1:44 | 88.214 | 102.0794 | 143.8234 | 8.6178
| 1:44 | 88.2474 | 101.8787 | 143.8156 | 8.6182
| 1:44 | 88.2807 | 101.678 | 143.8077 | 8.6184
| 1:44 | 88.3141 | 101.4773 | 143.7999 | 8.6184
| 1:44 | 88.3474 | 101.2765 | 143.7921 | 8.6183
| 1:44 | 88.3752 | 101.1088 | 143.7856 | 8.6185
| 1:44 | 88.3807 | 101.113 | 143.8158 | 8.6185
| 1:44 | 88.4141 | 101.1389 | 144 | 8.6187
| 1:44 | 88.4474 | 101.1647 | 144.1842 | 8.6187
| 1:44 | 88.4807 | 101.1905 | 144.3685 | 8.6187
| 1:44 | 88.514 | 101.2164 | 144.5527 | 8.6185
| 1:44 | 88.5474 | 101.2422 | 144.7369 | 8.6185
| 1:44 | 88.5807 | 101.268 | 144.9211 | 8.6183
| 1:44 | 88.6141 | 101.2939 | 145.1053 | 8.6186
| 1:44 | 88.6221 | 101.3001 | 145.1499 | 8.6186
| 1:44 | 88.6474 | 101.3813 | 145.066 | 8.6187
| 1:44 | 88.6807 | 101.4884 | 144.9554 | 8.6187
| 1:45 | 88.714 | 101.5955 | 144.8448 | 8.6187
| 1:45 | 88.7474 | 101.7025 | 144.7342 | 8.6186
| 1:45 | 88.7807 | 101.8096 | 144.6236 | 8.6183
| 1:45 | 88.8141 | 101.9167 | 144.5129 | 8.6178
| 1:45 | 88.8474 | 102.0238 | 144.4023 | 8.6178
| 1:45 | 88.875 | 102.1126 | 144.3106 | 8.618
| 1:45 | 88.8807 | 102.104 | 144.3357 | 8.618
| 1:45 | 88.9141 | 102.053 | 144.4832 | 8.6182
| 1:45 | 88.9474 | 102.0021 | 144.6307 | 8.6183
| 1:45 | 88.9807 | 101.9512 | 144.7783 | 8.6183
| 1:45 | 89.014 | 101.9003 | 144.9258 | 8.6182
| 1:45 | 89.0474 | 101.8494 | 145.0733 | 8.6181
| 1:45 | 89.0807 | 101.7985 | 145.2209 | 8.6181
| 1:45 | 89.1141 | 101.7476 | 145.3684 | 8.618
| 1:45 | 89.122 | 101.7354 | 145.4036 | 8.618
| 1:45 | 89.1474 | 101.7911 | 145.4423 | 8.6179
| 1:45 | 89.1807 | 101.8643 | 145.4932 | 8.6174
| 1:45 | 89.214 | 101.9375 | 145.5441 | 8.6178
| 1:45 | 89.2474 | 102.0107 | 145.595 | 8.6181
| 1:45 | 89.2807 | 102.0839 | 145.6459 | 8.6183
| 1:45 | 89.3141 | 102.1571 | 145.6968 | 8.6184
| 1:45 | 89.3474 | 102.2303 | 145.7477 | 8.6181
| 1:45 | 89.3763 | 102.2938 | 145.7918 | 8.6179
| 1:45 | 89.3807 | 102.2821 | 145.7823 | 8.6179
| 1:45 | 89.4141 | 102.1938 | 145.7109 | 8.6183
| 1:45 | 89.4474 | 102.1054 | 145.6395 | 8.6187
| 1:45 | 89.4807 | 102.0171 | 145.5681 | 8.619
| 1:45 | 89.514 | 101.9287 | 145.4966 | 8.6191
| 1:45 | 89.5474 | 101.8404 | 145.4252 | 8.6191
| 1:45 | 89.5807 | 101.7521 | 145.3538 | 8.6186
| 1:45 | 89.6141 | 101.6637 | 145.2823 | 8.6186
| 1:45 | 89.6222 | 101.6422 | 145.265 | 8.6186
| 1:45 | 89.6474 | 101.5376 | 145.2699 | 8.6186
| 1:45 | 89.6807 | 101.3993 | 145.2764 | 8.6186
| 1:46 | 89.714 | 101.261 | 145.2829 | 8.6186
| 1:46 | 89.7474 | 101.1227 | 145.2894 | 8.6186
| 1:46 | 89.7807 | 100.9844 | 145.2959 | 8.6186
| 1:46 | 89.814 | 100.8461 | 145.3024 | 8.6187
| 1:46 | 89.8474 | 100.7078 | 145.309 | 8.6186
| 1:46 | 89.8691 | 100.6179 | 145.3132 | 8.6184
| 1:46 | 89.8807 | 100.6593 | 145.3154 | 8.6183
| 1:46 | 89.9141 | 100.7776 | 145.3218 | 8.6178
| 1:46 | 89.9474 | 100.8959 | 145.3281 | 8.618
| 1:46 | 89.9807 | 101.0141 | 145.3345 | 8.6183
| 1:46 | 90.014 | 101.1324 | 145.3408 | 8.6185
| 1:46 | 90.0474 | 101.2507 | 145.3472 | 8.6185
| 1:46 | 90.0807 | 101.369 | 145.3535 | 8.6185
| 1:46 | 90.1141 | 101.4873 | 145.3599 | 8.6184
| 1:46 | 90.122 | 101.5156 | 145.3614 | 8.6183
| 1:46 | 90.1474 | 101.4553 | 145.4758 | 8.6179
| 1:46 | 90.1807 | 101.3761 | 145.6264 | 8.6178
| 1:46 | 90.214 | 101.2968 | 145.7769 | 8.6181
| 1:46 | 90.2474 | 101.2176 | 145.9274 | 8.6185
| 1:46 | 90.2807 | 101.1383 | 146.0779 | 8.6187
| 1:46 | 90.314 | 101.0591 | 146.2285 | 8.6188
| 1:46 | 90.3474 | 100.9798 | 146.379 | 8.6188
| 1:46 | 90.3691 | 100.9281 | 146.4772 | 8.6188
| 1:46 | 90.3807 | 100.9457 | 146.5595 | 8.6187
| 1:46 | 90.414 | 100.996 | 146.7963 | 8.6183
| 1:46 | 90.4474 | 101.0464 | 147.0331 | 8.6181
| 1:46 | 90.4807 | 101.0968 | 147.2699 | 8.6184
| 1:46 | 90.514 | 101.1472 | 147.5068 | 8.6186
| 1:46 | 90.5474 | 101.1976 | 147.7436 | 8.6187
| 1:46 | 90.5807 | 101.248 | 147.9804 | 8.6186
| 1:46 | 90.6141 | 101.2984 | 148.2172 | 8.6184
| 1:46 | 90.6224 | 101.3109 | 148.2763 | 8.6183
| 1:46 | 90.6474 | 101.2616 | 147.9087 | 8.6181
| 1:46 | 90.6807 | 101.1959 | 147.4189 | 8.6182
| 1:47 | 90.714 | 101.1302 | 146.9292 | 8.6185
| 1:47 | 90.7474 | 101.0645 | 146.4394 | 8.6188
| 1:47 | 90.7807 | 100.9988 | 145.9496 | 8.6189
| 1:47 | 90.814 | 100.9331 | 145.4599 | 8.619
| 1:47 | 90.8474 | 100.8674 | 144.9701 | 8.619
| 1:47 | 90.8688 | 100.8252 | 144.6557 | 8.619
| 1:47 | 90.8807 | 100.8377 | 144.7571 | 8.619
| 1:47 | 90.914 | 100.8727 | 145.0404 | 8.6189
| 1:47 | 90.9474 | 100.9077 | 145.3237 | 8.6187
| 1:47 | 90.9807 | 100.9427 | 145.607 | 8.6186
| 1:47 | 91.0141 | 100.9777 | 145.8903 | 8.6186
| 1:47 | 91.0474 | 101.0127 | 146.1736 | 8.6187
| 1:47 | 91.0807 | 101.0477 | 146.4569 | 8.6188
| 1:47 | 91.1141 | 101.0827 | 146.7402 | 8.6188
| 1:47 | 91.1231 | 101.0923 | 146.8175 | 8.6188
| 1:47 | 91.1474 | 101.039 | 146.8281 | 8.6189
| 1:47 | 91.1807 | 100.9658 | 146.8427 | 8.619
| 1:47 | 91.214 | 100.8925 | 146.8573 | 8.619
| 1:47 | 91.2474 | 100.8193 | 146.8719 | 8.619
| 1:47 | 91.2807 | 100.746 | 146.8864 | 8.6191
| 1:47 | 91.314 | 100.6728 | 146.901 | 8.6193
| 1:47 | 91.3474 | 100.5995 | 146.9156 | 8.6194
| 1:47 | 91.3701 | 100.5497 | 146.9255 | 8.6194
| 1:47 | 91.3807 | 100.5557 | 146.953 | 8.6195
| 1:47 | 91.414 | 100.5744 | 147.039 | 8.6194
| 1:47 | 91.4474 | 100.593 | 147.125 | 8.6191
| 1:47 | 91.4807 | 100.6117 | 147.211 | 8.619
| 1:47 | 91.5141 | 100.6304 | 147.297 | 8.6192
| 1:47 | 91.5474 | 100.649 | 147.383 | 8.6195
| 1:47 | 91.5807 | 100.6677 | 147.469 | 8.6197
| 1:47 | 91.6141 | 100.6863 | 147.555 | 8.6197
| 1:47 | 91.6228 | 100.6912 | 147.5776 | 8.6197
| 1:47 | 91.6474 | 100.6278 | 147.6938 | 8.6196
| 1:47 | 91.6807 | 100.5418 | 147.8515 | 8.6195
| 1:48 | 91.7141 | 100.4557 | 148.0091 | 8.6196
| 1:48 | 91.7474 | 100.3697 | 148.1667 | 8.6197
| 1:48 | 91.7807 | 100.2836 | 148.3244 | 8.6198
| 1:48 | 91.814 | 100.1976 | 148.482 | 8.6197
| 1:48 | 91.8474 | 100.1116 | 148.6396 | 8.6196
| 1:48 | 91.8702 | 100.0525 | 148.7477 | 8.6195
| 1:48 | 91.8807 | 100.0934 | 148.6966 | 8.6195
| 1:48 | 91.914 | 100.2236 | 148.534 | 8.6193
| 1:48 | 91.9474 | 100.3537 | 148.3713 | 8.6192
| 1:48 | 91.9807 | 100.4839 | 148.2086 | 8.6193
| 1:48 | 92.0141 | 100.614 | 148.046 | 8.6195
| 1:48 | 92.0474 | 100.7442 | 147.8833 | 8.6196
| 1:48 | 92.0807 | 100.8743 | 147.7207 | 8.6194
| 1:48 | 92.1141 | 101.0045 | 147.558 | 8.6191
| 1:48 | 92.1231 | 101.0398 | 147.5138 | 8.6191
| 1:48 | 92.1474 | 100.9698 | 147.4923 | 8.6192
| 1:48 | 92.1807 | 100.8736 | 147.4628 | 8.6195
| 1:48 | 92.2141 | 100.7775 | 147.4333 | 8.6197
| 1:48 | 92.2474 | 100.6813 | 147.4037 | 8.6199
| 1:48 | 92.2807 | 100.5852 | 147.3742 | 8.6199
| 1:48 | 92.314 | 100.489 | 147.3447 | 8.6199
| 1:48 | 92.3474 | 100.3929 | 147.3152 | 8.6198
| 1:48 | 92.3702 | 100.3271 | 147.295 | 8.6197
| 1:48 | 92.3807 | 100.3117 | 147.3046 | 8.6196
| 1:48 | 92.4141 | 100.263 | 147.335 | 8.6194
| 1:48 | 92.4474 | 100.2142 | 147.3653 | 8.6196
| 1:48 | 92.4807 | 100.1655 | 147.3957 | 8.6198
| 1:48 | 92.514 | 100.1168 | 147.4261 | 8.6198
| 1:48 | 92.5474 | 100.068 | 147.4565 | 8.6198
| 1:48 | 92.5807 | 100.0193 | 147.4869 | 8.6198
| 1:48 | 92.614 | 99.9706 | 147.5173 | 8.6198
| 1:48 | 92.6235 | 99.9568 | 147.5258 | 8.6198
| 1:48 | 92.6474 | 99.9204 | 147.6376 | 8.6198
| 1:48 | 92.6807 | 99.8696 | 147.7933 | 8.6197
| 1:49 | 92.7141 | 99.8189 | 147.949 | 8.6197
| 1:49 | 92.7474 | 99.7682 | 148.1048 | 8.6196
| 1:49 | 92.7807 | 99.7174 | 148.2605 | 8.6195
| 1:49 | 92.814 | 99.6667 | 148.4162 | 8.6196
| 1:49 | 92.8474 | 99.616 | 148.5719 | 8.6196
| 1:49 | 92.8698 | 99.5818 | 148.6767 | 8.6196
| 1:49 | 92.8807 | 99.5973 | 148.6268 | 8.6196
| 1:49 | 92.9141 | 99.6446 | 148.4742 | 8.6196
| 1:49 | 92.9474 | 99.6919 | 148.3217 | 8.6195
| 1:49 | 92.9807 | 99.7392 | 148.1692 | 8.6193
| 1:49 | 93.014 | 99.7865 | 148.0166 | 8.6193
| 1:49 | 93.0474 | 99.8337 | 147.8641 | 8.6194
| 1:49 | 93.0807 | 99.881 | 147.7116 | 8.6195
| 1:49 | 93.114 | 99.9283 | 147.5591 | 8.6195
| 1:49 | 93.1242 | 99.9427 | 147.5126 | 8.6195
| 1:49 | 93.1474 | 99.962 | 147.6202 | 8.6194
| 1:49 | 93.1807 | 99.9896 | 147.7749 | 8.6194
| 1:49 | 93.214 | 100.0172 | 147.9296 | 8.6196
| 1:49 | 93.2474 | 100.0449 | 148.0843 | 8.6198
| 1:49 | 93.2807 | 100.0725 | 148.2391 | 8.62
| 1:49 | 93.314 | 100.1001 | 148.3938 | 8.62
| 1:49 | 93.3474 | 100.1278 | 148.5485 | 8.6201
| 1:49 | 93.371 | 100.1474 | 148.6584 | 8.62
| 1:49 | 93.3807 | 100.1209 | 148.6233 | 8.6199
| 1:49 | 93.4141 | 100.0296 | 148.5021 | 8.6195
| 1:49 | 93.4474 | 99.9383 | 148.381 | 8.6194
| 1:49 | 93.4807 | 99.8469 | 148.2598 | 8.6198
| 1:49 | 93.514 | 99.7556 | 148.1387 | 8.6201
| 1:49 | 93.5474 | 99.6643 | 148.0176 | 8.6202
| 1:49 | 93.5807 | 99.573 | 147.8964 | 8.62
| 1:49 | 93.614 | 99.4816 | 147.7753 | 8.62
| 1:49 | 93.6241 | 99.4542 | 147.7389 | 8.6201
| 1:49 | 93.6474 | 99.4489 | 147.7288 | 8.6203
| 1:49 | 93.6807 | 99.4414 | 147.7144 | 8.6205
| 1:50 | 93.7141 | 99.4338 | 147.7 | 8.6205
| 1:50 | 93.7474 | 99.4263 | 147.6856 | 8.6206
| 1:50 | 93.7807 | 99.4188 | 147.6711 | 8.6208
| 1:50 | 93.814 | 99.4112 | 147.6567 | 8.6209
| 1:50 | 93.8474 | 99.4037 | 147.6423 | 8.6209
| 1:50 | 93.8711 | 99.3983 | 147.6321 | 8.6208
| 1:50 | 93.8807 | 99.3547 | 147.5966 | 8.6208
| 1:50 | 93.9141 | 99.2035 | 147.4735 | 8.6206
| 1:50 | 93.9474 | 99.0523 | 147.3504 | 8.6206
| 1:50 | 93.9807 | 98.9011 | 147.2273 | 8.6209
| 1:50 | 94.014 | 98.75 | 147.1043 | 8.6212
| 1:50 | 94.0474 | 98.5988 | 146.9812 | 8.6213
| 1:50 | 94.0807 | 98.4476 | 146.8581 | 8.6212
| 1:50 | 94.114 | 98.2964 | 146.735 | 8.6208
| 1:50 | 94.1252 | 98.2456 | 146.6937 | 8.6206
| 1:50 | 94.1474 | 98.3256 | 146.8369 | 8.6202
| 1:50 | 94.1807 | 98.4461 | 147.0526 | 8.6207
| 1:50 | 94.2141 | 98.5667 | 147.2684 | 8.6213
| 1:50 | 94.2474 | 98.6872 | 147.4841 | 8.6216
| 1:50 | 94.2807 | 98.8078 | 147.6999 | 8.6217
| 1:50 | 94.314 | 98.9283 | 147.9157 | 8.6215
| 1:50 | 94.3474 | 99.0488 | 148.1314 | 8.621
| 1:50 | 94.371 | 99.1343 | 148.2845 | 8.6208
| 1:50 | 94.3807 | 99.1192 | 148.2768 | 8.6208
| 1:50 | 94.4141 | 99.067 | 148.2502 | 8.6211
| 1:50 | 94.4474 | 99.0149 | 148.2237 | 8.6214
| 1:50 | 94.4807 | 98.9627 | 148.1971 | 8.6216
| 1:50 | 94.514 | 98.9106 | 148.1706 | 8.6217
| 1:50 | 94.5474 | 98.8584 | 148.144 | 8.6217
| 1:50 | 94.5807 | 98.8063 | 148.1175 | 8.6216
| 1:50 | 94.614 | 98.7541 | 148.0909 | 8.6214
| 1:50 | 94.6254 | 98.7363 | 148.0818 | 8.6213
| 1:50 | 94.6474 | 98.7601 | 148.0291 | 8.6213
| 1:50 | 94.6807 | 98.7962 | 147.9489 | 8.6212
| 1:51 | 94.7141 | 98.8324 | 147.8688 | 8.6212
| 1:51 | 94.7474 | 98.8685 | 147.7887 | 8.6214
| 1:51 | 94.7807 | 98.9047 | 147.7085 | 8.6213
| 1:51 | 94.814 | 98.9408 | 147.6284 | 8.6211
| 1:51 | 94.8474 | 98.977 | 147.5483 | 8.6208
| 1:51 | 94.871 | 99.0026 | 147.4916 | 8.6207
| 1:51 | 94.8807 | 99.0176 | 147.5454 | 8.6207
| 1:51 | 94.9141 | 99.0692 | 147.7295 | 8.621
| 1:51 | 94.9474 | 99.1207 | 147.9135 | 8.6213
| 1:51 | 94.9807 | 99.1722 | 148.0975 | 8.6214
| 1:51 | 95.014 | 99.2237 | 148.2815 | 8.6215
| 1:51 | 95.0474 | 99.2752 | 148.4655 | 8.6214
| 1:51 | 95.0807 | 99.3268 | 148.6496 | 8.6213
| 1:51 | 95.1141 | 99.3783 | 148.8336 | 8.621
| 1:51 | 95.1248 | 99.3948 | 148.8927 | 8.6209
| 1:51 | 95.1474 | 99.3182 | 148.8805 | 8.6208
| 1:51 | 95.1807 | 99.2053 | 148.8625 | 8.6209
| 1:51 | 95.2141 | 99.0925 | 148.8445 | 8.6212
| 1:51 | 95.2474 | 98.9796 | 148.8265 | 8.6214
| 1:51 | 95.2807 | 98.8667 | 148.8085 | 8.6217
| 1:51 | 95.314 | 98.7538 | 148.7905 | 8.6217
| 1:51 | 95.3474 | 98.6409 | 148.7726 | 8.6214
| 1:51 | 95.3713 | 98.56 | 148.7597 | 8.6213
| 1:51 | 95.3807 | 98.5534 | 148.7614 | 8.6213
| 1:51 | 95.4141 | 98.5303 | 148.7677 | 8.6213
| 1:51 | 95.4474 | 98.5072 | 148.774 | 8.6216
| 1:51 | 95.4807 | 98.4841 | 148.7803 | 8.6218
| 1:51 | 95.514 | 98.461 | 148.7865 | 8.622
| 1:51 | 95.5474 | 98.4379 | 148.7928 | 8.6221
| 1:51 | 95.5807 | 98.4148 | 148.7991 | 8.622
| 1:51 | 95.6141 | 98.3917 | 148.8053 | 8.622
| 1:51 | 95.6257 | 98.3836 | 148.8075 | 8.622
| 1:51 | 95.6474 | 98.4591 | 148.6783 | 8.6219
| 1:51 | 95.6807 | 98.5756 | 148.4793 | 8.6218
| 1:52 | 95.7141 | 98.692 | 148.2802 | 8.6216
| 1:52 | 95.7474 | 98.8084 | 148.0811 | 8.6214
| 1:52 | 95.7807 | 98.9248 | 147.882 | 8.6214
| 1:52 | 95.814 | 99.0413 | 147.6829 | 8.6216
| 1:52 | 95.8474 | 99.1577 | 147.4838 | 8.6217
| 1:52 | 95.8715 | 99.2421 | 147.3396 | 8.6214
| 1:52 | 95.8807 | 99.231 | 147.3523 | 8.6212
| 1:52 | 95.914 | 99.1907 | 147.3982 | 8.6208
| 1:52 | 95.9474 | 99.1505 | 147.4441 | 8.621
| 1:52 | 95.9807 | 99.1103 | 147.49 | 8.6212
| 1:52 | 96.014 | 99.0701 | 147.5359 | 8.6214
| 1:52 | 96.0474 | 99.0298 | 147.5818 | 8.6215
| 1:52 | 96.0807 | 98.9896 | 147.6278 | 8.6214
| 1:52 | 96.1141 | 98.9494 | 147.6737 | 8.6212
| 1:52 | 96.1255 | 98.9356 | 147.6894 | 8.6211
| 1:52 | 96.1474 | 98.8716 | 147.891 | 8.621
| 1:52 | 96.1807 | 98.7741 | 148.1977 | 8.6208
| 1:52 | 96.2141 | 98.6767 | 148.5045 | 8.6209
| 1:52 | 96.2474 | 98.5793 | 148.8113 | 8.6212
| 1:52 | 96.2807 | 98.4818 | 149.1181 | 8.6213
| 1:52 | 96.314 | 98.3844 | 149.4249 | 8.6214
| 1:52 | 96.3474 | 98.2869 | 149.7317 | 8.6215
| 1:52 | 96.3718 | 98.2156 | 149.9562 | 8.6215
| 1:52 | 96.3807 | 98.2208 | 149.9345 | 8.6215
| 1:52 | 96.414 | 98.2402 | 149.8535 | 8.6215
| 1:52 | 96.4474 | 98.2596 | 149.7725 | 8.6215
| 1:52 | 96.4807 | 98.279 | 149.6916 | 8.6214
| 1:52 | 96.5141 | 98.2983 | 149.6106 | 8.6213
| 1:52 | 96.5474 | 98.3177 | 149.5297 | 8.6212
| 1:52 | 96.5807 | 98.3371 | 149.4487 | 8.621
| 1:52 | 96.6141 | 98.3565 | 149.3678 | 8.6209
| 1:52 | 96.6257 | 98.3632 | 149.3395 | 8.6209
| 1:52 | 96.6474 | 98.4389 | 149.3682 | 8.6209
| 1:52 | 96.6807 | 98.5551 | 149.4122 | 8.6209
| 1:53 | 96.7141 | 98.6713 | 149.4563 | 8.6209
| 1:53 | 96.7474 | 98.7875 | 149.5003 | 8.6206
| 1:53 | 96.7807 | 98.9038 | 149.5443 | 8.6203
| 1:53 | 96.814 | 99.02 | 149.5884 | 8.6206
| 1:53 | 96.8474 | 99.1362 | 149.6324 | 8.621
| 1:53 | 96.8726 | 99.2239 | 149.6656 | 8.6213
| 1:53 | 96.8807 | 99.2022 | 149.6289 | 8.6214
| 1:53 | 96.914 | 99.1133 | 149.4789 | 8.6217
| 1:53 | 96.9474 | 99.0244 | 149.3289 | 8.6218
| 1:53 | 96.9807 | 98.9354 | 149.1788 | 8.6219
| 1:53 | 97.0141 | 98.8465 | 149.0288 | 8.6219
| 1:53 | 97.0474 | 98.7576 | 148.8787 | 8.6219
| 1:53 | 97.0807 | 98.6687 | 148.7287 | 8.6218
| 1:53 | 97.1141 | 98.5798 | 148.5786 | 8.6218
| 1:53 | 97.1269 | 98.5456 | 148.521 | 8.6218
| 1:53 | 97.1474 | 98.4224 | 148.5375 | 8.6218
| 1:53 | 97.1807 | 98.2223 | 148.5643 | 8.622
| 1:53 | 97.2141 | 98.0222 | 148.5912 | 8.6223
| 1:53 | 97.2474 | 97.8222 | 148.618 | 8.6223
| 1:53 | 97.2807 | 97.6221 | 148.6448 | 8.6224
| 1:53 | 97.314 | 97.422 | 148.6717 | 8.6224
| 1:53 | 97.3474 | 97.222 | 148.6985 | 8.6223
| 1:53 | 97.3726 | 97.0707 | 148.7188 | 8.6221
| 1:53 | 97.3807 | 97.1015 | 148.7763 | 8.622
| 1:53 | 97.414 | 97.2275 | 149.0123 | 8.622
| 1:53 | 97.4474 | 97.3535 | 149.2483 | 8.6222
| 1:53 | 97.4807 | 97.4795 | 149.4842 | 8.6226
| 1:53 | 97.5141 | 97.6055 | 149.7202 | 8.6228
| 1:53 | 97.5474 | 97.7315 | 149.9561 | 8.6229
| 1:53 | 97.5807 | 97.8576 | 150.1921 | 8.6229
| 1:53 | 97.6141 | 97.9836 | 150.428 | 8.6228
| 1:53 | 97.6269 | 98.0321 | 150.5189 | 8.6227
| 1:53 | 97.6474 | 98.1131 | 150.3386 | 8.6225
| 1:53 | 97.6807 | 98.2449 | 150.0454 | 8.6224
| 1:54 | 97.7141 | 98.3767 | 149.7522 | 8.6224
| 1:54 | 97.7474 | 98.5085 | 149.459 | 8.6226
| 1:54 | 97.7807 | 98.6403 | 149.1658 | 8.6226
| 1:54 | 97.8141 | 98.7721 | 148.8727 | 8.6226
| 1:54 | 97.8474 | 98.9039 | 148.5795 | 8.6225
| 1:54 | 97.8737 | 99.0081 | 148.3479 | 8.6224
| 1:54 | 97.8807 | 98.949 | 148.4335 | 8.6224
| 1:54 | 97.914 | 98.6679 | 148.8417 | 8.6221
| 1:54 | 97.9474 | 98.3867 | 149.2498 | 8.6221
| 1:54 | 97.9807 | 98.1056 | 149.6579 | 8.6222
| 1:54 | 98.014 | 97.8244 | 150.0661 | 8.6224
| 1:54 | 98.0474 | 97.5432 | 150.4742 | 8.6226
| 1:54 | 98.0807 | 97.2621 | 150.8823 | 8.6228
| 1:54 | 98.1141 | 96.9809 | 151.2905 | 8.6229
| 1:54 | 98.1265 | 96.8756 | 151.4434 | 8.6229
| 1:54 | 98.1474 | 96.8913 | 151.2173 | 8.6229
| 1:54 | 98.1807 | 96.9165 | 150.8557 | 8.6228
| 1:54 | 98.2141 | 96.9417 | 150.494 | 8.6228
| 1:54 | 98.2474 | 96.9669 | 150.1323 | 8.6226
| 1:54 | 98.2807 | 96.992 | 149.7707 | 8.6225
| 1:54 | 98.3141 | 97.0172 | 149.409 | 8.6224
| 1:54 | 98.3474 | 97.0424 | 149.0473 | 8.6221
| 1:54 | 98.3735 | 97.0621 | 148.7646 | 8.6216
| 1:54 | 98.3807 | 97.0696 | 148.8055 | 8.6215
| 1:54 | 98.414 | 97.1042 | 148.9929 | 8.622
| 1:54 | 98.4474 | 97.1387 | 149.1803 | 8.6226
| 1:54 | 98.4807 | 97.1733 | 149.3677 | 8.6231
| 1:54 | 98.514 | 97.2078 | 149.5552 | 8.6233
| 1:54 | 98.5474 | 97.2424 | 149.7426 | 8.6233
| 1:54 | 98.5807 | 97.277 | 149.93 | 8.6232
| 1:54 | 98.614 | 97.3115 | 150.1175 | 8.6233
| 1:54 | 98.6279 | 97.3258 | 150.1952 | 8.6234
| 1:54 | 98.6474 | 97.3225 | 150.1011 | 8.6237
| 1:54 | 98.6807 | 97.3168 | 149.9402 | 8.6241
| 1:55 | 98.714 | 97.311 | 149.7794 | 8.6244
| 1:55 | 98.7474 | 97.3053 | 149.6185 | 8.6246
| 1:55 | 98.7807 | 97.2996 | 149.4577 | 8.6245
| 1:55 | 98.7903 | 97.2979 | 149.4113 | 8.6244 | An offline analytic sample with ID 'Sample-07' was taken. iControl: Sample taken by EasySampler into vial 7 with a dilution factor of 100.
| 1:55 | 98.8141 | 97.2938 | 149.2968 | 8.6241
| 1:55 | 98.8474 | 97.2881 | 149.136 | 8.6243
| 1:55 | 98.8736 | 97.2836 | 149.0094 | 8.6246
| 1:55 | 98.8807 | 97.2805 | 149.0724 | 8.6247
| 1:55 | 98.914 | 97.2659 | 149.3683 | 8.625
| 1:55 | 98.9474 | 97.2513 | 149.6642 | 8.625
| 1:55 | 98.9807 | 97.2367 | 149.9601 | 8.6249
| 1:55 | 99.014 | 97.2221 | 150.256 | 8.6247
| 1:55 | 99.0474 | 97.2075 | 150.5519 | 8.6247
| 1:55 | 99.0807 | 97.1929 | 150.8478 | 8.625
| 1:55 | 99.114 | 97.1783 | 151.1437 | 8.6252
| 1:55 | 99.1279 | 97.1722 | 151.2668 | 8.6252
| 1:55 | 99.1474 | 97.1803 | 151.2873 | 8.6253
| 1:55 | 99.1807 | 97.1941 | 151.3224 | 8.6252
| 1:55 | 99.214 | 97.2079 | 151.3574 | 8.6251
| 1:55 | 99.2474 | 97.2217 | 151.3925 | 8.6251
| 1:55 | 99.2807 | 97.2355 | 151.4276 | 8.6253
| 1:55 | 99.3141 | 97.2494 | 151.4627 | 8.6255
| 1:55 | 99.3474 | 97.2632 | 151.4978 | 8.6255
| 1:55 | 99.3734 | 97.2739 | 151.5251 | 8.6255
| 1:55 | 99.3807 | 97.2701 | 151.4841 | 8.6255
| 1:55 | 99.414 | 97.2528 | 151.2973 | 8.6253
| 1:55 | 99.4474 | 97.2355 | 151.1106 | 8.6252
| 1:55 | 99.4807 | 97.2181 | 150.9239 | 8.6251
| 1:55 | 99.514 | 97.2008 | 150.7371 | 8.6249
| 1:55 | 99.5474 | 97.1835 | 150.5504 | 8.625
| 1:55 | 99.5807 | 97.1662 | 150.3637 | 8.6251
| 1:55 | 99.614 | 97.1488 | 150.177 | 8.6251
| 1:55 | 99.6272 | 97.142 | 150.1031 | 8.625
| 1:55 | 99.6474 | 97.1943 | 150.1136 | 8.625
| 1:55 | 99.6807 | 97.281 | 150.1308 | 8.6246
| 1:56 | 99.714 | 97.3676 | 150.148 | 8.6244
| 1:56 | 99.7474 | 97.4542 | 150.1652 | 8.6248
| 1:56 | 99.7807 | 97.5408 | 150.1825 | 8.6252
| 1:56 | 99.8141 | 97.6274 | 150.1997 | 8.6254
| 1:56 | 99.8474 | 97.714 | 150.2169 | 8.6254
| 1:56 | 99.8739 | 97.7829 | 150.2306 | 8.6252
| 1:56 | 99.8807 | 97.7441 | 150.2368 | 8.6252
| 1:56 | 99.9141 | 97.5542 | 150.2672 | 8.6248
| 1:56 | 99.9474 | 97.3644 | 150.2975 | 8.6247
| 1:56 | 99.9807 | 97.1745 | 150.3278 | 8.625
| 1:56 | 100.014 | 96.9847 | 150.3581 | 8.6254
| 1:56 | 100.0474 | 96.7948 | 150.3884 | 8.6257
| 1:56 | 100.0807 | 96.605 | 150.4187 | 8.6258
| 1:56 | 100.114 | 96.4151 | 150.449 | 8.6256
| 1:56 | 100.1287 | 96.3316 | 150.4624 | 8.6256
| 1:56 | 100.1474 | 96.3407 | 150.649 | 8.6256
| 1:56 | 100.1807 | 96.357 | 150.9821 | 8.6258
| 1:56 | 100.214 | 96.3733 | 151.3152 | 8.6259
| 1:56 | 100.2474 | 96.3896 | 151.6483 | 8.6257
| 1:56 | 100.2807 | 96.4059 | 151.9814 | 8.6255
| 1:56 | 100.3141 | 96.4222 | 152.3145 | 8.6256
| 1:56 | 100.3474 | 96.4385 | 152.6476 | 8.6259
| 1:56 | 100.3745 | 96.4517 | 152.9185 | 8.6261
| 1:56 | 100.3807 | 96.4615 | 152.879 | 8.6261
| 1:56 | 100.4141 | 96.5141 | 152.6679 | 8.6261
| 1:56 | 100.4474 | 96.5666 | 152.4568 | 8.6256
| 1:56 | 100.4807 | 96.6191 | 152.2457 | 8.6251
| 1:56 | 100.514 | 96.6716 | 152.0346 | 8.6255
| 1:56 | 100.5474 | 96.7242 | 151.8234 | 8.626
| 1:56 | 100.5807 | 96.7767 | 151.6123 | 8.6262
| 1:56 | 100.6141 | 96.8292 | 151.4012 | 8.6261
| 1:56 | 100.6214 | 96.8408 | 151.3546 | 8.6261
| 1:56 | 100.6474 | 96.7887 | 151.3419 | 8.626
| 1:56 | 100.6807 | 96.7217 | 151.3257 | 8.6259
| 1:57 | 100.714 | 96.6548 | 151.3094 | 8.626
| 1:57 | 100.7474 | 96.5878 | 151.2932 | 8.6263
| 1:57 | 100.7807 | 96.5209 | 151.2769 | 8.6265
| 1:57 | 100.8141 | 96.454 | 151.2607 | 8.6266
| 1:57 | 100.8474 | 96.387 | 151.2445 | 8.6266
| 1:57 | 100.8743 | 96.3329 | 151.2313 | 8.6263
| 1:57 | 100.8807 | 96.339 | 151.2157 | 8.6262
| 1:57 | 100.9141 | 96.371 | 151.1341 | 8.626
| 1:57 | 100.9474 | 96.403 | 151.0525 | 8.6263
| 1:57 | 100.9807 | 96.435 | 150.9708 | 8.6265
| 1:57 | 101.014 | 96.467 | 150.8892 | 8.6265
| 1:57 | 101.0474 | 96.4991 | 150.8075 | 8.6265
| 1:57 | 101.0807 | 96.5311 | 150.7259 | 8.6264
| 1:57 | 101.1141 | 96.5631 | 150.6443 | 8.6263
| 1:57 | 101.1214 | 96.5701 | 150.6263 | 8.6262
| 1:57 | 101.1474 | 96.6585 | 150.5021 | 8.6261
| 1:57 | 101.1807 | 96.7717 | 150.3428 | 8.6259
| 1:57 | 101.2141 | 96.8849 | 150.1835 | 8.6258
| 1:57 | 101.2474 | 96.9981 | 150.0243 | 8.6256
| 1:57 | 101.2807 | 97.1113 | 149.865 | 8.6253
| 1:57 | 101.314 | 97.2246 | 149.7058 | 8.6252
| 1:57 | 101.3474 | 97.3378 | 149.5465 | 8.625
| 1:57 | 101.3757 | 97.4338 | 149.4115 | 8.6249
| 1:57 | 101.3807 | 97.4127 | 149.4606 | 8.6249
| 1:57 | 101.414 | 97.2742 | 149.7832 | 8.6246
| 1:57 | 101.4474 | 97.1357 | 150.1059 | 8.6244
| 1:57 | 101.4807 | 96.9972 | 150.4286 | 8.6243
| 1:57 | 101.514 | 96.8587 | 150.7513 | 8.624
| 1:57 | 101.5474 | 96.7201 | 151.074 | 8.6239
| 1:57 | 101.5807 | 96.5816 | 151.3967 | 8.6237
| 1:57 | 101.6141 | 96.4431 | 151.7194 | 8.6236
| 1:57 | 101.6216 | 96.4118 | 151.7923 | 8.6235
| 1:57 | 101.6474 | 96.4233 | 151.617 | 8.6234
| 1:57 | 101.6807 | 96.4381 | 151.3907 | 8.6232
| 1:58 | 101.7141 | 96.4529 | 151.1643 | 8.6231
| 1:58 | 101.7474 | 96.4677 | 150.938 | 8.623
| 1:58 | 101.7807 | 96.4825 | 150.7116 | 8.6228
| 1:58 | 101.814 | 96.4973 | 150.4853 | 8.6228
| 1:58 | 101.8474 | 96.5122 | 150.2589 | 8.6227
| 1:58 | 101.8759 | 96.5248 | 150.0655 | 8.6226
| 1:58 | 101.8807 | 96.5209 | 150.0611 | 8.6226
| 1:58 | 101.9141 | 96.4938 | 150.0307 | 8.6225
| 1:58 | 101.9474 | 96.4666 | 150.0004 | 8.6224
| 1:58 | 101.9807 | 96.4395 | 149.97 | 8.6223
| 1:58 | 102.014 | 96.4124 | 149.9397 | 8.6222
| 1:58 | 102.0474 | 96.3853 | 149.9093 | 8.6222
| 1:58 | 102.0807 | 96.3582 | 149.8789 | 8.6221
| 1:58 | 102.1141 | 96.3311 | 149.8486 | 8.6221
| 1:58 | 102.1215 | 96.3251 | 149.8418 | 8.622
| 1:58 | 102.1474 | 96.3285 | 149.9367 | 8.622
| 1:58 | 102.1807 | 96.3329 | 150.0589 | 8.6219
| 1:58 | 102.2141 | 96.3374 | 150.1811 | 8.6219
| 1:58 | 102.2474 | 96.3418 | 150.3032 | 8.6218
| 1:58 | 102.2807 | 96.3463 | 150.4254 | 8.6218
| 1:58 | 102.314 | 96.3507 | 150.5476 | 8.6218
| 1:58 | 102.3474 | 96.3552 | 150.6698 | 8.6218
| 1:58 | 102.3756 | 96.3589 | 150.7732 | 8.6217
| 1:58 | 102.3807 | 96.3428 | 150.8265 | 8.6217
| 1:58 | 102.4141 | 96.238 | 151.1735 | 8.6217
| 1:58 | 102.4474 | 96.1332 | 151.5206 | 8.6217
| 1:58 | 102.4807 | 96.0285 | 151.8676 | 8.6215
| 1:58 | 102.514 | 95.9237 | 152.2146 | 8.6215
| 1:58 | 102.5474 | 95.8189 | 152.5617 | 8.6215
| 1:58 | 102.5807 | 95.7141 | 152.9087 | 8.6216
| 1:58 | 102.6141 | 95.6093 | 153.2557 | 8.6215
| 1:58 | 102.6225 | 95.5827 | 153.3437 | 8.6215
| 1:58 | 102.6474 | 95.5998 | 153.3132 | 8.6215
| 1:58 | 102.6807 | 95.6227 | 153.2723 | 8.6216
| 1:59 | 102.7141 | 95.6455 | 153.2314 | 8.6216
| 1:59 | 102.7474 | 95.6684 | 153.1905 | 8.6217
| 1:59 | 102.7807 | 95.6913 | 153.1496 | 8.6217
| 1:59 | 102.814 | 95.7142 | 153.1087 | 8.6218
| 1:59 | 102.8474 | 95.737 | 153.0677 | 8.6218
| 1:59 | 102.8768 | 95.7572 | 153.0317 | 8.6219
| 1:59 | 102.8807 | 95.7709 | 153.0114 | 8.6219
| 1:59 | 102.9141 | 95.8867 | 152.8392 | 8.6219
| 1:59 | 102.9474 | 96.0025 | 152.6669 | 8.6219
| 1:59 | 102.9807 | 96.1183 | 152.4947 | 8.622
| 1:59 | 103.014 | 96.2341 | 152.3225 | 8.6221
| 1:59 | 103.0474 | 96.3499 | 152.1503 | 8.6221
| 1:59 | 103.0807 | 96.4657 | 151.9781 | 8.6222
| 1:59 | 103.1141 | 96.5815 | 151.8059 | 8.6222
| 1:59 | 103.1222 | 96.6099 | 151.7637 | 8.6222
| 1:59 | 103.1474 | 96.5288 | 151.695 | 8.6221
| 1:59 | 103.1807 | 96.4215 | 151.6038 | 8.622
| 1:59 | 103.2141 | 96.3141 | 151.5127 | 8.622
| 1:59 | 103.2474 | 96.2068 | 151.4216 | 8.622
| 1:59 | 103.2807 | 96.0995 | 151.3305 | 8.6219
| 1:59 | 103.314 | 95.9921 | 151.2394 | 8.6219
| 1:59 | 103.3474 | 95.8848 | 151.1483 | 8.6218
| 1:59 | 103.3765 | 95.791 | 151.0687 | 8.6218
| 1:59 | 103.3807 | 95.7905 | 151.0677 | 8.6218
| 1:59 | 103.4141 | 95.7864 | 151.0605 | 8.6217
| 1:59 | 103.4474 | 95.7823 | 151.0532 | 8.6216
| 1:59 | 103.4807 | 95.7782 | 151.0459 | 8.6216
| 1:59 | 103.514 | 95.7742 | 151.0386 | 8.6216
| 1:59 | 103.5474 | 95.7701 | 151.0314 | 8.6216
| 1:59 | 103.5807 | 95.766 | 151.0241 | 8.6216
| 1:59 | 103.6141 | 95.7619 | 151.0168 | 8.6215
| 1:59 | 103.6225 | 95.7609 | 151.015 | 8.6215
| 1:59 | 103.6474 | 95.7092 | 151.0176 | 8.6215
| 1:59 | 103.6807 | 95.6399 | 151.0211 | 8.6215
| 2:00 | 103.7141 | 95.5707 | 151.0246 | 8.6216
| 2:00 | 103.7474 | 95.5014 | 151.0282 | 8.6217
| 2:00 | 103.7807 | 95.4322 | 151.0317 | 8.6217
| 2:00 | 103.814 | 95.363 | 151.0352 | 8.6217
| 2:00 | 103.8474 | 95.2937 | 151.0387 | 8.6217
| 2:00 | 103.8767 | 95.2329 | 151.0418 | 8.6217
| 2:00 | 103.8807 | 95.235 | 151.0761 | 8.6217
| 2:00 | 103.9141 | 95.2525 | 151.3587 | 8.6217
| 2:00 | 103.9474 | 95.2701 | 151.6414 | 8.6217
| 2:00 | 103.9807 | 95.2877 | 151.924 | 8.6218
| 2:00 | 104.014 | 95.3052 | 152.2067 | 8.6219
| 2:00 | 104.0474 | 95.3228 | 152.4893 | 8.6219
| 2:00 | 104.0807 | 95.3403 | 152.7719 | 8.6219
| 2:00 | 104.114 | 95.3579 | 153.0546 | 8.6219
| 2:00 | 104.1236 | 95.3629 | 153.1353 | 8.6219
| 2:00 | 104.1474 | 95.3072 | 153.0004 | 8.6219
| 2:00 | 104.1807 | 95.2292 | 152.8116 | 8.6219
| 2:00 | 104.2141 | 95.1513 | 152.6227 | 8.6219
| 2:00 | 104.2474 | 95.0733 | 152.4339 | 8.6218
| 2:00 | 104.2807 | 94.9953 | 152.245 | 8.6219
| 2:00 | 104.3141 | 94.9174 | 152.0562 | 8.6219
| 2:00 | 104.3474 | 94.8394 | 151.8674 | 8.6218
| 2:00 | 104.3779 | 94.7681 | 151.6948 | 8.6218
| 2:00 | 104.3807 | 94.7795 | 151.6922 | 8.6218
| 2:00 | 104.4141 | 94.911 | 151.6622 | 8.6219
| 2:00 | 104.4474 | 95.0425 | 151.6322 | 8.6219
| 2:00 | 104.4807 | 95.174 | 151.6022 | 8.6218
| 2:00 | 104.514 | 95.3055 | 151.5722 | 8.6219
| 2:00 | 104.5474 | 95.437 | 151.5422 | 8.622
| 2:00 | 104.5807 | 95.5685 | 151.5122 | 8.6219
| 2:00 | 104.614 | 95.7 | 151.4822 | 8.6219
| 2:00 | 104.6238 | 95.7383 | 151.4735 | 8.6219
| 2:00 | 104.6474 | 95.6922 | 151.4781 | 8.622
| 2:00 | 104.6807 | 95.6272 | 151.4845 | 8.622
| 2:01 | 104.714 | 95.5621 | 151.491 | 8.6219
| 2:01 | 104.7474 | 95.4971 | 151.4975 | 8.622
| 2:01 | 104.7807 | 95.432 | 151.504 | 8.622
| 2:01 | 104.8141 | 95.3669 | 151.5104 | 8.6221
| 2:01 | 104.8474 | 95.3019 | 151.5169 | 8.6221
| 2:01 | 104.877 | 95.244 | 151.5226 | 8.6221
| 2:01 | 104.8807 | 95.2268 | 151.5333 | 8.6221
| 2:01 | 104.9141 | 95.0707 | 151.6299 | 8.6222
| 2:01 | 104.9474 | 94.9145 | 151.7264 | 8.6222
| 2:01 | 104.9807 | 94.7584 | 151.823 | 8.6222
| 2:01 | 105.0141 | 94.6023 | 151.9196 | 8.6222
| 2:01 | 105.0474 | 94.4462 | 152.0161 | 8.6222
| 2:01 | 105.0807 | 94.29 | 152.1127 | 8.6221
| 2:01 | 105.114 | 94.1339 | 152.2093 | 8.6221
| 2:01 | 105.1235 | 94.0898 | 152.2366 | 8.6221
| 2:01 | 105.1474 | 94.1754 | 152.3425 | 8.6221
| 2:01 | 105.1807 | 94.2948 | 152.4901 | 8.6222
| 2:01 | 105.214 | 94.4142 | 152.6378 | 8.6222
| 2:01 | 105.2474 | 94.5336 | 152.7854 | 8.6222
| 2:01 | 105.2807 | 94.653 | 152.9331 | 8.6223
| 2:01 | 105.3141 | 94.7725 | 153.0807 | 8.6223
| 2:01 | 105.3474 | 94.8919 | 153.2283 | 8.6223
| 2:01 | 105.3776 | 95 | 153.3621 | 8.6223
| 2:01 | 105.3807 | 95.0164 | 153.3538 | 8.6223
| 2:01 | 105.4141 | 95.1905 | 153.2655 | 8.6225
| 2:01 | 105.4474 | 95.3646 | 153.1772 | 8.6225
| 2:01 | 105.4807 | 95.5386 | 153.089 | 8.6225
| 2:01 | 105.5141 | 95.7127 | 153.0007 | 8.6225
| 2:01 | 105.5474 | 95.8868 | 152.9124 | 8.6226
| 2:01 | 105.5807 | 96.0608 | 152.8242 | 8.6227
| 2:01 | 105.614 | 96.2349 | 152.7359 | 8.6227
| 2:01 | 105.6246 | 96.2899 | 152.708 | 8.6227
| 2:01 | 105.6474 | 96.1455 | 152.706 | 8.6227
| 2:01 | 105.6807 | 95.9344 | 152.7032 | 8.6227
| 2:02 | 105.714 | 95.7232 | 152.7004 | 8.6227
| 2:02 | 105.7474 | 95.5121 | 152.6975 | 8.6228
| 2:02 | 105.7807 | 95.3009 | 152.6947 | 8.6228
| 2:02 | 105.8141 | 95.0897 | 152.6919 | 8.6227
| 2:02 | 105.8474 | 94.8786 | 152.689 | 8.6227
| 2:02 | 105.8776 | 94.6871 | 152.6865 | 8.6227
| 2:02 | 105.8807 | 94.6975 | 152.6965 | 8.6227
| 2:02 | 105.9141 | 94.8091 | 152.8033 | 8.6228
| 2:02 | 105.9474 | 94.9207 | 152.9102 | 8.6228
| 2:02 | 105.9807 | 95.0323 | 153.017 | 8.6229
| 2:02 | 106.0141 | 95.1439 | 153.1239 | 8.6228
| 2:02 | 106.0474 | 95.2554 | 153.2308 | 8.6227
| 2:02 | 106.0807 | 95.367 | 153.3376 | 8.6227
| 2:02 | 106.114 | 95.4786 | 153.4445 | 8.6227
| 2:02 | 106.1246 | 95.5138 | 153.4782 | 8.6227
| 2:02 | 106.1474 | 95.3976 | 153.3469 | 8.6227
| 2:02 | 106.1807 | 95.2276 | 153.155 | 8.6227
| 2:02 | 106.214 | 95.0577 | 152.9631 | 8.6228
| 2:02 | 106.2474 | 94.8878 | 152.7712 | 8.6228
| 2:02 | 106.2807 | 94.7178 | 152.5792 | 8.6227
| 2:02 | 106.3141 | 94.5479 | 152.3873 | 8.6227
| 2:02 | 106.3474 | 94.378 | 152.1954 | 8.6227
| 2:02 | 106.3789 | 94.2175 | 152.0141 | 8.6227
| 2:02 | 106.3807 | 94.211 | 152.0257 | 8.6227
| 2:02 | 106.4141 | 94.095 | 152.2337 | 8.6227
| 2:02 | 106.4474 | 93.979 | 152.4417 | 8.6227
| 2:02 | 106.4807 | 93.8629 | 152.6497 | 8.6227
| 2:02 | 106.5141 | 93.7469 | 152.8577 | 8.6228
| 2:02 | 106.5474 | 93.6308 | 153.0657 | 8.6228
| 2:02 | 106.5807 | 93.5148 | 153.2737 | 8.6228
| 2:02 | 106.614 | 93.3987 | 153.4817 | 8.6228
| 2:02 | 106.6248 | 93.3613 | 153.5489 | 8.6229
| 2:02 | 106.6474 | 93.3481 | 153.4016 | 8.6229
| 2:02 | 106.6807 | 93.3287 | 153.1839 | 8.623
| 2:03 | 106.7141 | 93.3093 | 152.9663 | 8.6229
| 2:03 | 106.7474 | 93.2898 | 152.7487 | 8.6229
| 2:03 | 106.7807 | 93.2704 | 152.531 | 8.6229
| 2:03 | 106.814 | 93.251 | 152.3134 | 8.6229
| 2:03 | 106.8474 | 93.2316 | 152.0958 | 8.6229
| 2:03 | 106.8791 | 93.2131 | 151.8889 | 8.6229
| 2:03 | 106.8807 | 93.2221 | 151.8964 | 8.6229
| 2:03 | 106.9141 | 93.4044 | 152.0485 | 8.6229
| 2:03 | 106.9474 | 93.5868 | 152.2007 | 8.6229
| 2:03 | 106.9807 | 93.7691 | 152.3528 | 8.6229
| 2:03 | 107.0141 | 93.9514 | 152.505 | 8.6229
| 2:03 | 107.0474 | 94.1337 | 152.6571 | 8.6228
| 2:03 | 107.0807 | 94.3161 | 152.8093 | 8.6228
| 2:03 | 107.114 | 94.4984 | 152.9614 | 8.6228
| 2:03 | 107.1247 | 94.5569 | 153.0102 | 8.6228
| 2:03 | 107.1474 | 94.5005 | 152.9614 | 8.6228
| 2:03 | 107.1807 | 94.4174 | 152.8895 | 8.6229
| 2:03 | 107.2141 | 94.3343 | 152.8176 | 8.6229
| 2:03 | 107.2474 | 94.2513 | 152.7456 | 8.623
| 2:03 | 107.2807 | 94.1682 | 152.6737 | 8.6231
| 2:03 | 107.314 | 94.0851 | 152.6018 | 8.6232
| 2:03 | 107.3474 | 94.002 | 152.5299 | 8.6232
| 2:03 | 107.379 | 93.9232 | 152.4616 | 8.6232
| 2:03 | 107.3807 | 93.9218 | 152.4644 | 8.6232
| 2:03 | 107.414 | 93.8934 | 152.5179 | 8.6234
| 2:03 | 107.4474 | 93.865 | 152.5715 | 8.6234
| 2:03 | 107.4807 | 93.8366 | 152.6251 | 8.6234
| 2:03 | 107.5141 | 93.8082 | 152.6786 | 8.6234
| 2:03 | 107.5474 | 93.7798 | 152.7322 | 8.6235
| 2:03 | 107.5807 | 93.7515 | 152.7858 | 8.6236
| 2:03 | 107.614 | 93.7231 | 152.8393 | 8.6236
| 2:03 | 107.6259 | 93.713 | 152.8584 | 8.6236
| 2:03 | 107.6474 | 93.7154 | 152.945 | 8.6236
| 2:03 | 107.6807 | 93.7193 | 153.0795 | 8.6235
| 2:04 | 107.7141 | 93.7231 | 153.214 | 8.6235
| 2:04 | 107.7474 | 93.7269 | 153.3485 | 8.6235
| 2:04 | 107.7807 | 93.7308 | 153.483 | 8.6236
| 2:04 | 107.814 | 93.7346 | 153.6175 | 8.6235
| 2:04 | 107.8474 | 93.7384 | 153.752 | 8.6235
| 2:04 | 107.8788 | 93.7421 | 153.8789 | 8.6235
| 2:04 | 107.8807 | 93.7381 | 153.875 | 8.6235
| 2:04 | 107.9141 | 93.6682 | 153.8073 | 8.6235
| 2:04 | 107.9474 | 93.5982 | 153.7397 | 8.6235
| 2:04 | 107.9807 | 93.5283 | 153.672 | 8.6235
| 2:04 | 108.0141 | 93.4584 | 153.6043 | 8.6235
| 2:04 | 108.0474 | 93.3884 | 153.5366 | 8.6235
| 2:04 | 108.0807 | 93.3185 | 153.4689 | 8.6235
| 2:04 | 108.114 | 93.2486 | 153.4012 | 8.6235
| 2:04 | 108.1256 | 93.2243 | 153.3778 | 8.6236
| 2:04 | 108.1474 | 93.2068 | 153.2608 | 8.6236
| 2:04 | 108.1807 | 93.1799 | 153.0817 | 8.6236
| 2:04 | 108.2141 | 93.153 | 152.9026 | 8.6236
| 2:04 | 108.2474 | 93.1262 | 152.7235 | 8.6236
| 2:04 | 108.2807 | 93.0993 | 152.5444 | 8.6236
| 2:04 | 108.314 | 93.0724 | 152.3653 | 8.6236
| 2:04 | 108.3474 | 93.0455 | 152.1862 | 8.6235
| 2:04 | 108.3799 | 93.0193 | 152.0115 | 8.6235
| 2:04 | 108.4141 | 93.2605 | 152.2161 | 8.6235
| 2:04 | 108.4474 | 93.4958 | 152.4157 | 8.6235
| 2:04 | 108.4807 | 93.7312 | 152.6153 | 8.6235
| 2:04 | 108.5141 | 93.9665 | 152.8149 | 8.6236
| 2:04 | 108.5474 | 94.2019 | 153.0146 | 8.6236
| 2:04 | 108.5807 | 94.4372 | 153.2142 | 8.6236
| 2:04 | 108.614 | 94.6726 | 153.4138 | 8.6237
| 2:04 | 108.6258 | 94.7554 | 153.484 | 8.6237
| 2:04 | 108.6474 | 94.5842 | 153.4973 | 8.6237
| 2:04 | 108.6807 | 94.3202 | 153.5178 | 8.6238
| 2:05 | 108.7141 | 94.0562 | 153.5384 | 8.6239
| 2:05 | 108.7474 | 93.7922 | 153.5589 | 8.6239
| 2:05 | 108.7807 | 93.5283 | 153.5794 | 8.6239
| 2:05 | 108.814 | 93.2643 | 153.5999 | 8.624
| 2:05 | 108.8474 | 93.0003 | 153.6204 | 8.624
| 2:05 | 108.8727 | 92.7998 | 153.636 | 8.624
| 2:05 | 108.8807 | 92.8162 | 153.6368 | 8.624
| 2:05 | 108.9141 | 92.8844 | 153.6404 | 8.6241
| 2:05 | 108.9474 | 92.9525 | 153.644 | 8.6241
| 2:05 | 108.9807 | 93.0207 | 153.6475 | 8.6242
| 2:05 | 109.014 | 93.0888 | 153.6511 | 8.6242
| 2:05 | 109.0474 | 93.1569 | 153.6547 | 8.6242
| 2:05 | 109.0807 | 93.2251 | 153.6582 | 8.6242
| 2:05 | 109.114 | 93.2932 | 153.6618 | 8.6242
| 2:05 | 109.1261 | 93.3178 | 153.6631 | 8.6242
| 2:05 | 109.1474 | 93.4046 | 153.6877 | 8.6242
| 2:05 | 109.1807 | 93.5405 | 153.7262 | 8.6243
| 2:05 | 109.2141 | 93.6764 | 153.7647 | 8.6244
| 2:05 | 109.2474 | 93.8123 | 153.8032 | 8.6244
| 2:05 | 109.2807 | 93.9482 | 153.8417 | 8.6245
| 2:05 | 109.314 | 94.0841 | 153.8802 | 8.6245
| 2:05 | 109.3474 | 94.22 | 153.9187 | 8.6245
| 2:05 | 109.3727 | 94.3231 | 153.948 | 8.6245
| 2:05 | 109.3807 | 94.2962 | 153.9435 | 8.6245
| 2:05 | 109.4141 | 94.1846 | 153.925 | 8.6245
| 2:05 | 109.4474 | 94.073 | 153.9065 | 8.6246
| 2:05 | 109.4807 | 93.9615 | 153.888 | 8.6247
| 2:05 | 109.514 | 93.8499 | 153.8695 | 8.6246
| 2:05 | 109.5474 | 93.7383 | 153.8509 | 8.6246
| 2:05 | 109.5807 | 93.6268 | 153.8324 | 8.6245
| 2:05 | 109.6141 | 93.5152 | 153.8139 | 8.6243
| 2:05 | 109.6272 | 93.4714 | 153.8067 | 8.6243
| 2:05 | 109.6474 | 93.5528 | 153.737 | 8.6242
| 2:05 | 109.6807 | 93.6869 | 153.6224 | 8.6242
| 2:06 | 109.7141 | 93.8211 | 153.5077 | 8.6242
| 2:06 | 109.7474 | 93.9552 | 153.393 | 8.6242
| 2:06 | 109.7807 | 94.0893 | 153.2784 | 8.6242
| 2:06 | 109.814 | 94.2235 | 153.1637 | 8.6242
| 2:06 | 109.8474 | 94.3576 | 153.0491 | 8.6242
| 2:06 | 109.8729 | 94.4604 | 152.9612 | 8.6242
| 2:06 | 109.8807 | 94.4332 | 152.9805 | 8.6243
| 2:06 | 109.9141 | 94.3166 | 153.0633 | 8.6244
| 2:06 | 109.9474 | 94.2 | 153.1461 | 8.6244
| 2:06 | 109.9807 | 94.0835 | 153.2289 | 8.6244
| 2:06 | 110.014 | 93.9669 | 153.3117 | 8.6244
| 2:06 | 110.0474 | 93.8503 | 153.3944 | 8.6244
| 2:06 | 110.0807 | 93.7337 | 153.4772 | 8.6244
| 2:06 | 110.1141 | 93.6172 | 153.56 | 8.6245
| 2:06 | 110.1269 | 93.5722 | 153.5919 | 8.6245
| 2:06 | 110.1474 | 93.5263 | 153.5227 | 8.6246
| 2:06 | 110.1807 | 93.4516 | 153.4101 | 8.6246
| 2:06 | 110.214 | 93.3768 | 153.2974 | 8.6246
| 2:06 | 110.2474 | 93.3021 | 153.1848 | 8.6248
| 2:06 | 110.2807 | 93.2273 | 153.0721 | 8.6248
| 2:06 | 110.314 | 93.1526 | 152.9595 | 8.6248
| 2:06 | 110.3474 | 93.0779 | 152.8468 | 8.6248
| 2:06 | 110.3731 | 93.0201 | 152.7598 | 8.6248
| 2:06 | 110.3807 | 93.0389 | 152.8011 | 8.6249
| 2:06 | 110.4141 | 93.1215 | 152.9824 | 8.6249
| 2:06 | 110.4474 | 93.2041 | 153.1637 | 8.625
| 2:06 | 110.4807 | 93.2867 | 153.345 | 8.6251
| 2:06 | 110.514 | 93.3693 | 153.5264 | 8.6252
| 2:06 | 110.5474 | 93.4518 | 153.7077 | 8.6252
| 2:06 | 110.5807 | 93.5344 | 153.889 | 8.6252
| 2:06 | 110.6141 | 93.617 | 154.0703 | 8.6252
| 2:06 | 110.627 | 93.649 | 154.1406 | 8.6252
| 2:06 | 110.6474 | 93.5425 | 154.1933 | 8.6252
| 2:06 | 110.6807 | 93.3686 | 154.2793 | 8.6253
| 2:07 | 110.714 | 93.1946 | 154.3654 | 8.6253
| 2:07 | 110.7474 | 93.0207 | 154.4514 | 8.6253
| 2:07 | 110.7807 | 92.8467 | 154.5374 | 8.6253
| 2:07 | 110.814 | 92.6727 | 154.6235 | 8.6253
| 2:07 | 110.8474 | 92.4988 | 154.7095 | 8.6252
| 2:07 | 110.8738 | 92.3608 | 154.7777 | 8.6253
| 2:07 | 110.8807 | 92.3674 | 154.7366 | 8.6253
| 2:07 | 110.9141 | 92.3992 | 154.538 | 8.6254
| 2:07 | 110.9474 | 92.4309 | 154.3394 | 8.6254
| 2:07 | 110.9807 | 92.4627 | 154.1408 | 8.6255
| 2:07 | 111.014 | 92.4945 | 153.9423 | 8.6256
| 2:07 | 111.0474 | 92.5262 | 153.7437 | 8.6256
| 2:07 | 111.0807 | 92.558 | 153.5451 | 8.6256
| 2:07 | 111.1141 | 92.5897 | 153.3465 | 8.6256
| 2:07 | 111.1273 | 92.6024 | 153.2677 | 8.6256
| 2:07 | 111.1474 | 92.602 | 153.3124 | 8.6256
| 2:07 | 111.1807 | 92.6014 | 153.3867 | 8.6256
| 2:07 | 111.214 | 92.6008 | 153.4609 | 8.6257
| 2:07 | 111.2474 | 92.6002 | 153.5351 | 8.6257
| 2:07 | 111.2807 | 92.5995 | 153.6093 | 8.6257
| 2:07 | 111.3141 | 92.5989 | 153.6836 | 8.6257
| 2:07 | 111.3474 | 92.5983 | 153.7578 | 8.6257
| 2:07 | 111.3746 | 92.5978 | 153.8184 | 8.6256
| 2:07 | 111.3807 | 92.5886 | 153.8429 | 8.6256
| 2:07 | 111.4141 | 92.5381 | 153.9763 | 8.6255
| 2:07 | 111.4474 | 92.4876 | 154.1097 | 8.6255
| 2:07 | 111.4807 | 92.4372 | 154.2431 | 8.6254
| 2:07 | 111.514 | 92.3867 | 154.3766 | 8.6254
| 2:07 | 111.5474 | 92.3362 | 154.51 | 8.6254
| 2:07 | 111.5807 | 92.2858 | 154.6434 | 8.6254
| 2:07 | 111.6141 | 92.2353 | 154.7768 | 8.6254
| 2:07 | 111.628 | 92.2142 | 154.8326 | 8.6254
| 2:07 | 111.6474 | 92.2244 | 154.8131 | 8.6254
| 2:07 | 111.6807 | 92.242 | 154.7795 | 8.6254
| 2:08 | 111.714 | 92.2597 | 154.7459 | 8.6253
| 2:08 | 111.7474 | 92.2773 | 154.7123 | 8.6254
| 2:08 | 111.7807 | 92.2949 | 154.6787 | 8.6254
| 2:08 | 111.8141 | 92.3125 | 154.6451 | 8.6254
| 2:08 | 111.8474 | 92.3302 | 154.6115 | 8.6254
| 2:08 | 111.8741 | 92.3443 | 154.5846 | 8.6254
| 2:08 | 111.8807 | 92.3597 | 154.6287 | 8.6254
| 2:08 | 111.9141 | 92.4369 | 154.8497 | 8.6254
| 2:08 | 111.9474 | 92.5141 | 155.0707 | 8.6254
| 2:08 | 111.9807 | 92.5913 | 155.2918 | 8.6254
| 2:08 | 112.014 | 92.6685 | 155.5128 | 8.6253
| 2:08 | 112.0474 | 92.7457 | 155.7338 | 8.6253
| 2:08 | 112.0807 | 92.823 | 155.9549 | 8.6251
| 2:08 | 112.1141 | 92.9002 | 156.1759 | 8.6251
| 2:08 | 112.128 | 92.9324 | 156.2682 | 8.6251
| 2:08 | 112.1474 | 92.991 | 156.1368 | 8.6251
| 2:08 | 112.1807 | 93.0915 | 155.9109 | 8.6251
| 2:08 | 112.214 | 93.192 | 155.685 | 8.6251
| 2:08 | 112.2474 | 93.2926 | 155.4592 | 8.6251
| 2:08 | 112.2807 | 93.3931 | 155.2333 | 8.6252
| 2:08 | 112.314 | 93.4936 | 155.0075 | 8.6253
| 2:08 | 112.3474 | 93.5942 | 154.7816 | 8.6254
| 2:08 | 112.3743 | 93.6755 | 154.5989 | 8.6255
| 2:08 | 112.3807 | 93.6101 | 154.6536 | 8.6255
| 2:08 | 112.4141 | 93.2679 | 154.9397 | 8.6256
| 2:08 | 112.4474 | 92.9257 | 155.2259 | 8.6257
| 2:08 | 112.4807 | 92.5835 | 155.512 | 8.6258
| 2:08 | 112.5141 | 92.2413 | 155.7981 | 8.6258
| 2:08 | 112.5474 | 91.8991 | 156.0843 | 8.6257
| 2:08 | 112.5807 | 91.5569 | 156.3704 | 8.6257
| 2:08 | 112.6141 | 91.2146 | 156.6565 | 8.6257
| 2:08 | 112.6282 | 91.0695 | 156.7779 | 8.6257
| 2:08 | 112.6474 | 91.0977 | 156.6091 | 8.6257
| 2:08 | 112.6807 | 91.1468 | 156.3157 | 8.6257
| 2:09 | 112.714 | 91.1958 | 156.0224 | 8.6256
| 2:09 | 112.7474 | 91.2449 | 155.7291 | 8.6256
| 2:09 | 112.7807 | 91.294 | 155.4358 | 8.6257
| 2:09 | 112.814 | 91.343 | 155.1424 | 8.6257
| 2:09 | 112.8474 | 91.3921 | 154.8491 | 8.6258
| 2:09 | 112.8751 | 91.4328 | 154.6055 | 8.6259
| 2:09 | 112.8807 | 91.4452 | 154.6125 | 8.6259
| 2:09 | 112.914 | 91.518 | 154.6539 | 8.6259
| 2:09 | 112.9474 | 91.5909 | 154.6954 | 8.6259
| 2:09 | 112.9807 | 91.6638 | 154.7368 | 8.6259
| 2:09 | 113.0141 | 91.7366 | 154.7783 | 8.6259
| 2:09 | 113.0474 | 91.8095 | 154.8197 | 8.6259
| 2:09 | 113.0807 | 91.8824 | 154.8612 | 8.6259
| 2:09 | 113.1141 | 91.9552 | 154.9026 | 8.6259
| 2:09 | 113.1284 | 91.9867 | 154.9205 | 8.6259
| 2:09 | 113.1474 | 92.0861 | 154.9334 | 8.626
| 2:09 | 113.1807 | 92.2609 | 154.9562 | 8.626
| 2:09 | 113.214 | 92.4357 | 154.9789 | 8.626
| 2:09 | 113.2474 | 92.6105 | 155.0016 | 8.626
| 2:09 | 113.2807 | 92.7853 | 155.0243 | 8.626
| 2:09 | 113.314 | 92.9601 | 155.047 | 8.626
| 2:09 | 113.3474 | 93.1349 | 155.0697 | 8.626
| 2:09 | 113.3758 | 93.2842 | 155.0891 | 8.626
| 2:09 | 113.3807 | 93.2663 | 155.0982 | 8.626
| 2:09 | 113.414 | 93.1444 | 155.1605 | 8.626
| 2:09 | 113.4474 | 93.0225 | 155.2229 | 8.6259
| 2:09 | 113.4807 | 92.9006 | 155.2852 | 8.6259
| 2:09 | 113.5141 | 92.7787 | 155.3475 | 8.626
| 2:09 | 113.5474 | 92.6568 | 155.4098 | 8.626
| 2:09 | 113.5807 | 92.5349 | 155.4721 | 8.626
| 2:09 | 113.6141 | 92.413 | 155.5344 | 8.626
| 2:09 | 113.6291 | 92.3579 | 155.5626 | 8.626
| 2:09 | 113.6474 | 92.3295 | 155.4327 | 8.626
| 2:09 | 113.6807 | 92.2777 | 155.1958 | 8.626
| 2:10 | 113.714 | 92.226 | 154.9589 | 8.626
| 2:10 | 113.7474 | 92.1742 | 154.7219 | 8.626
| 2:10 | 113.7807 | 92.1224 | 154.485 | 8.626
| 2:10 | 113.814 | 92.0707 | 154.2481 | 8.626
| 2:10 | 113.8474 | 92.0189 | 154.0111 | 8.626
| 2:10 | 113.8751 | 91.9758 | 153.8139 | 8.6261
| 2:10 | 113.8807 | 91.9887 | 153.8631 | 8.6261
| 2:10 | 113.914 | 92.0662 | 154.1576 | 8.6261
| 2:10 | 113.9474 | 92.1436 | 154.452 | 8.6262
| 2:10 | 113.9807 | 92.2211 | 154.7464 | 8.6262
| 2:10 | 114.0141 | 92.2985 | 155.0408 | 8.6262
| 2:10 | 114.0474 | 92.3759 | 155.3353 | 8.6263
| 2:10 | 114.0807 | 92.4534 | 155.6297 | 8.6264
| 2:10 | 114.1141 | 92.5308 | 155.9241 | 8.6264
| 2:10 | 114.1299 | 92.5676 | 156.0639 | 8.6265
| 2:10 | 114.1474 | 92.5329 | 156.1124 | 8.6265
| 2:10 | 114.1807 | 92.4669 | 156.2048 | 8.6265
| 2:10 | 114.2141 | 92.4009 | 156.2971 | 8.6266
| 2:10 | 114.2474 | 92.3349 | 156.3895 | 8.6266
| 2:10 | 114.2807 | 92.2688 | 156.4818 | 8.6266
| 2:10 | 114.314 | 92.2028 | 156.5742 | 8.6265
| 2:10 | 114.3474 | 92.1368 | 156.6665 | 8.6266
| 2:10 | 114.3755 | 92.0812 | 156.7444 | 8.6266
| 2:10 | 114.3807 | 92.0618 | 156.7217 | 8.6266
| 2:10 | 114.414 | 91.9381 | 156.5774 | 8.6266
| 2:10 | 114.4474 | 91.8145 | 156.4331 | 8.6266
| 2:10 | 114.4807 | 91.6908 | 156.2888 | 8.6266
| 2:10 | 114.5141 | 91.5672 | 156.1445 | 8.6267
| 2:10 | 114.5474 | 91.4435 | 156.0002 | 8.6267
| 2:10 | 114.5807 | 91.3199 | 155.8559 | 8.6267
| 2:10 | 114.6141 | 91.1962 | 155.7116 | 8.6267
| 2:10 | 114.6293 | 91.1396 | 155.6456 | 8.6267
| 2:10 | 114.6474 | 91.3197 | 155.69 | 8.6268
| 2:10 | 114.6807 | 91.6519 | 155.7719 | 8.6268
| 2:11 | 114.7141 | 91.984 | 155.8538 | 8.6268
| 2:11 | 114.7474 | 92.3162 | 155.9357 | 8.6268
| 2:11 | 114.7807 | 92.6483 | 156.0176 | 8.6268
| 2:11 | 114.814 | 92.9804 | 156.0995 | 8.6269
| 2:11 | 114.8474 | 93.3126 | 156.1814 | 8.6269
| 2:11 | 114.8759 | 93.5971 | 156.2515 | 8.627
| 2:11 | 114.8807 | 93.5752 | 156.2437 | 8.627
| 2:11 | 114.914 | 93.4223 | 156.1894 | 8.627
| 2:11 | 114.9474 | 93.2694 | 156.1351 | 8.6271
| 2:11 | 114.9807 | 93.1164 | 156.0808 | 8.6271
| 2:11 | 115.014 | 92.9635 | 156.0265 | 8.6273
| 2:11 | 115.0474 | 92.8106 | 155.9722 | 8.6274
| 2:11 | 115.0807 | 92.6577 | 155.9179 | 8.6276
| 2:11 | 115.1085 | 92.5302 | 155.8727 | 8.6276 | An offline analytic sample with ID 'Sample-08' was taken. iControl: Sample taken by EasySampler into vial 8 with a dilution factor of 100.
| 2:11 | 115.114 | 92.5047 | 155.8636 | 8.6277
| 2:11 | 115.1295 | 92.434 | 155.8385 | 8.6277
| 2:11 | 115.1474 | 92.3575 | 155.8597 | 8.6278
| 2:11 | 115.1807 | 92.2152 | 155.8992 | 8.6278
| 2:11 | 115.2141 | 92.0729 | 155.9386 | 8.6278
| 2:11 | 115.2474 | 91.9306 | 155.978 | 8.628
| 2:11 | 115.2807 | 91.7883 | 156.0174 | 8.6281
| 2:11 | 115.314 | 91.646 | 156.0569 | 8.6282
| 2:11 | 115.3474 | 91.5037 | 156.0963 | 8.6282
| 2:11 | 115.377 | 91.3773 | 156.1313 | 8.6282
| 2:11 | 115.3807 | 91.3975 | 156.1167 | 8.6282
| 2:11 | 115.414 | 91.5774 | 155.9855 | 8.6283
| 2:11 | 115.4474 | 91.7573 | 155.8544 | 8.6283
| 2:11 | 115.4807 | 91.9373 | 155.7233 | 8.6283
| 2:11 | 115.514 | 92.1172 | 155.5922 | 8.6284
| 2:11 | 115.5474 | 92.2972 | 155.461 | 8.6285
| 2:11 | 115.5807 | 92.4771 | 155.3299 | 8.6285
| 2:11 | 115.614 | 92.657 | 155.1988 | 8.6285
| 2:11 | 115.6304 | 92.7453 | 155.1345 | 8.6286
| 2:11 | 115.6474 | 92.6756 | 155.1039 | 8.6286
| 2:11 | 115.6807 | 92.5389 | 155.0439 | 8.6285
| 2:12 | 115.7141 | 92.4023 | 154.9838 | 8.6286
| 2:12 | 115.7474 | 92.2656 | 154.9238 | 8.6286
| 2:12 | 115.7807 | 92.1289 | 154.8637 | 8.6286
| 2:12 | 115.814 | 91.9923 | 154.8037 | 8.6286
| 2:12 | 115.8474 | 91.8556 | 154.7436 | 8.6287
| 2:12 | 115.8763 | 91.7369 | 154.6915 | 8.6287
| 2:12 | 115.8807 | 91.7265 | 154.7207 | 8.6287
| 2:12 | 115.9141 | 91.6476 | 154.9428 | 8.6288
| 2:12 | 115.9474 | 91.5686 | 155.1649 | 8.6288
| 2:12 | 115.9807 | 91.4897 | 155.3869 | 8.6288
| 2:12 | 116.014 | 91.4107 | 155.609 | 8.6289
| 2:12 | 116.0474 | 91.3318 | 155.8311 | 8.629
| 2:12 | 116.0807 | 91.2528 | 156.0532 | 8.6291
| 2:12 | 116.114 | 91.1738 | 156.2753 | 8.629
| 2:12 | 116.1303 | 91.1354 | 156.3834 | 8.629
| 2:12 | 116.1474 | 91.1837 | 156.3413 | 8.629
| 2:12 | 116.1807 | 91.2779 | 156.2593 | 8.629
| 2:12 | 116.2141 | 91.372 | 156.1773 | 8.629
| 2:12 | 116.2474 | 91.4662 | 156.0953 | 8.6291
| 2:12 | 116.2807 | 91.5603 | 156.0133 | 8.6291
| 2:12 | 116.314 | 91.6545 | 155.9313 | 8.6291
| 2:12 | 116.3474 | 91.7487 | 155.8492 | 8.6291
| 2:12 | 116.3766 | 91.8313 | 155.7773 | 8.629
| 2:12 | 116.3807 | 91.8307 | 155.7805 | 8.629
| 2:12 | 116.4141 | 91.8261 | 155.807 | 8.629
| 2:12 | 116.4474 | 91.8214 | 155.8334 | 8.629
| 2:12 | 116.4807 | 91.8167 | 155.8599 | 8.629
| 2:12 | 116.514 | 91.8121 | 155.8864 | 8.6291
| 2:12 | 116.5474 | 91.8074 | 155.9129 | 8.6292
| 2:12 | 116.5807 | 91.8028 | 155.9393 | 8.6293
| 2:12 | 116.614 | 91.7981 | 155.9658 | 8.6295
| 2:12 | 116.6305 | 91.7958 | 155.9789 | 8.6295
| 2:12 | 116.6474 | 91.8138 | 156.0579 | 8.6296
| 2:12 | 116.6807 | 91.8494 | 156.2139 | 8.6297
| 2:13 | 116.7141 | 91.885 | 156.37 | 8.6298
| 2:13 | 116.7474 | 91.9206 | 156.526 | 8.6298
| 2:13 | 116.7807 | 91.9562 | 156.682 | 8.6299
| 2:13 | 116.814 | 91.9917 | 156.8381 | 8.6299
| 2:13 | 116.8474 | 92.0273 | 156.9941 | 8.6299
| 2:13 | 116.8772 | 92.0592 | 157.1338 | 8.6298
| 2:13 | 116.8807 | 92.0567 | 157.1342 | 8.6298
| 2:13 | 116.9141 | 92.0328 | 157.1385 | 8.6297
| 2:13 | 116.9474 | 92.0089 | 157.1427 | 8.6296
| 2:13 | 116.9807 | 91.985 | 157.1469 | 8.6296
| 2:13 | 117.014 | 91.9612 | 157.1512 | 8.6295
| 2:13 | 117.0474 | 91.9373 | 157.1554 | 8.6295
| 2:13 | 117.0807 | 91.9134 | 157.1596 | 8.6294
| 2:13 | 117.1141 | 91.8896 | 157.1638 | 8.6294
| 2:13 | 117.1307 | 91.8776 | 157.166 | 8.6294
| 2:13 | 117.1474 | 91.8781 | 157.0716 | 8.6294
| 2:13 | 117.1807 | 91.8791 | 156.8827 | 8.6293
| 2:13 | 117.2141 | 91.8801 | 156.6938 | 8.6292
| 2:13 | 117.2474 | 91.8812 | 156.505 | 8.6292
| 2:13 | 117.2807 | 91.8822 | 156.3161 | 8.6291
| 2:13 | 117.314 | 91.8832 | 156.1273 | 8.6291
| 2:13 | 117.3474 | 91.8842 | 155.9384 | 8.629
| 2:13 | 117.378 | 91.8851 | 155.7651 | 8.629
| 2:13 | 117.3807 | 91.881 | 155.7467 | 8.629
| 2:13 | 117.4141 | 91.8301 | 155.5225 | 8.629
| 2:13 | 117.4474 | 91.7792 | 155.2982 | 8.629
| 2:13 | 117.4807 | 91.7283 | 155.074 | 8.6288
| 2:13 | 117.514 | 91.6774 | 154.8498 | 8.6287
| 2:13 | 117.5474 | 91.6266 | 154.6256 | 8.6287
| 2:13 | 117.5807 | 91.5757 | 154.4013 | 8.6287
| 2:13 | 117.6141 | 91.5248 | 154.1771 | 8.6286
| 2:13 | 117.6313 | 91.4984 | 154.0607 | 8.6286
| 2:13 | 117.6474 | 91.5483 | 154.1306 | 8.6285
| 2:13 | 117.6807 | 91.652 | 154.2758 | 8.6285
| 2:14 | 117.7141 | 91.7557 | 154.421 | 8.6285
| 2:14 | 117.7474 | 91.8594 | 154.5662 | 8.6284
| 2:14 | 117.7807 | 91.9631 | 154.7115 | 8.6283
| 2:14 | 117.814 | 92.0668 | 154.8567 | 8.6282
| 2:14 | 117.8474 | 92.1705 | 155.0019 | 8.6282
| 2:14 | 117.8775 | 92.2641 | 155.133 | 8.6281
| 2:14 | 117.8807 | 92.2597 | 155.1348 | 8.6281
| 2:14 | 117.9141 | 92.2141 | 155.1536 | 8.6281
| 2:14 | 117.9474 | 92.1686 | 155.1724 | 8.6281
| 2:14 | 117.9807 | 92.123 | 155.1911 | 8.6281
| 2:14 | 118.014 | 92.0775 | 155.2099 | 8.628
| 2:14 | 118.0474 | 92.0319 | 155.2287 | 8.628
| 2:14 | 118.0807 | 91.9864 | 155.2475 | 8.6279
| 2:14 | 118.1141 | 91.9408 | 155.2662 | 8.6279
| 2:14 | 118.1314 | 91.9171 | 155.276 | 8.6278
| 2:14 | 118.1474 | 91.8704 | 155.3158 | 8.6278
| 2:14 | 118.1807 | 91.7729 | 155.3988 | 8.6277
| 2:14 | 118.2141 | 91.6755 | 155.4818 | 8.6276
| 2:14 | 118.2474 | 91.5781 | 155.5648 | 8.6275
| 2:14 | 118.2807 | 91.4807 | 155.6478 | 8.6274
| 2:14 | 118.314 | 91.3832 | 155.7308 | 8.6274
| 2:14 | 118.3474 | 91.2858 | 155.8138 | 8.6273
| 2:14 | 118.3782 | 91.1956 | 155.8906 | 8.6272
| 2:14 | 118.3807 | 91.1999 | 155.8694 | 8.6272
| 2:14 | 118.414 | 91.2565 | 155.5844 | 8.6272
| 2:14 | 118.4474 | 91.3132 | 155.2995 | 8.6271
| 2:14 | 118.4807 | 91.3699 | 155.0146 | 8.627
| 2:14 | 118.514 | 91.4266 | 154.7297 | 8.627
| 2:14 | 118.5474 | 91.4833 | 154.4448 | 8.627
| 2:14 | 118.5807 | 91.5399 | 154.1598 | 8.6269
| 2:14 | 118.6141 | 91.5966 | 153.8749 | 8.6269
| 2:14 | 118.6243 | 91.614 | 153.7876 | 8.6269
| 2:14 | 118.6474 | 91.549 | 153.9469 | 8.6269
| 2:14 | 118.6807 | 91.4553 | 154.1767 | 8.6268
| 2:15 | 118.7141 | 91.3616 | 154.4064 | 8.6268
| 2:15 | 118.7474 | 91.268 | 154.6362 | 8.6268
| 2:15 | 118.7807 | 91.1743 | 154.8659 | 8.6268
| 2:15 | 118.8141 | 91.0806 | 155.0956 | 8.6268
| 2:15 | 118.8474 | 90.9869 | 155.3254 | 8.6268
| 2:15 | 118.8783 | 90.9 | 155.5385 | 8.6268
| 2:15 | 118.8807 | 90.9062 | 155.5406 | 8.6268
| 2:15 | 118.914 | 90.9917 | 155.5699 | 8.6269
| 2:15 | 118.9474 | 91.0772 | 155.5992 | 8.627
| 2:15 | 118.9807 | 91.1628 | 155.6286 | 8.6269
| 2:15 | 119.014 | 91.2483 | 155.6579 | 8.6269
| 2:15 | 119.0474 | 91.3338 | 155.6872 | 8.6269
| 2:15 | 119.0807 | 91.4193 | 155.7165 | 8.6269
| 2:15 | 119.1141 | 91.5048 | 155.7459 | 8.6268
| 2:15 | 119.1255 | 91.5343 | 155.756 | 8.6268
| 2:15 | 119.1474 | 91.5562 | 155.8064 | 8.6268
| 2:15 | 119.1807 | 91.5895 | 155.8834 | 8.6268
| 2:15 | 119.2141 | 91.6229 | 155.9604 | 8.6268
| 2:15 | 119.2474 | 91.6563 | 156.0373 | 8.6268
| 2:15 | 119.2807 | 91.6897 | 156.1143 | 8.6268
| 2:15 | 119.3141 | 91.7231 | 156.1913 | 8.6267
| 2:15 | 119.3474 | 91.7565 | 156.2683 | 8.6267
| 2:15 | 119.3783 | 91.7875 | 156.3398 | 8.6267
| 2:15 | 119.3807 | 91.7912 | 156.3373 | 8.6267
| 2:15 | 119.414 | 91.8431 | 156.3027 | 8.6267
| 2:15 | 119.4474 | 91.895 | 156.2682 | 8.6267
| 2:15 | 119.4807 | 91.9469 | 156.2336 | 8.6266
| 2:15 | 119.5141 | 91.9988 | 156.1991 | 8.6265
| 2:15 | 119.5474 | 92.0507 | 156.1645 | 8.6265
| 2:15 | 119.5807 | 92.1026 | 156.13 | 8.6264
| 2:15 | 119.6141 | 92.1546 | 156.0954 | 8.6264
| 2:15 | 119.6257 | 92.1727 | 156.0834 | 8.6264
| 2:15 | 119.6474 | 92.0982 | 156.1144 | 8.6264
| 2:15 | 119.6807 | 91.9838 | 156.1621 | 8.6264
| 2:16 | 119.7141 | 91.8694 | 156.2098 | 8.6264
| 2:16 | 119.7474 | 91.755 | 156.2575 | 8.6266
| 2:16 | 119.7807 | 91.6406 | 156.3052 | 8.6266
| 2:16 | 119.8141 | 91.5262 | 156.3529 | 8.6266
| 2:16 | 119.8474 | 91.4118 | 156.4005 | 8.6266
| 2:16 | 119.879 | 91.3034 | 156.4457 | 8.6266
| 2:16 | 119.8807 | 91.3037 | 156.446 | 8.6266
| 2:16 | 119.914 | 91.309 | 156.4503 | 8.6266
| 2:16 | 119.9474 | 91.3143 | 156.4547 | 8.6267
| 2:16 | 119.9807 | 91.3197 | 156.4591 | 8.6267
| 2:16 | 120.014 | 91.325 | 156.4635 | 8.6267
| 2:16 | 120.0474 | 91.3304 | 156.4678 | 8.6268
| 2:16 | 120.0807 | 91.3357 | 156.4722 | 8.6268
| 2:16 | 120.1141 | 91.341 | 156.4766 | 8.6268
| 2:16 | 120.1251 | 91.3428 | 156.4781 | 8.6268
| 2:16 | 120.1474 | 91.251 | 156.6141 | 8.6268
| 2:16 | 120.1807 | 91.1136 | 156.8177 | 8.6269
| 2:16 | 120.2141 | 90.9762 | 157.0213 | 8.6269
| 2:16 | 120.2474 | 90.8388 | 157.2249 | 8.6268
| 2:16 | 120.2807 | 90.7015 | 157.4285 | 8.6269
| 2:16 | 120.3141 | 90.5641 | 157.6321 | 8.6269
| 2:16 | 120.3474 | 90.4267 | 157.8357 | 8.6269
| 2:16 | 120.379 | 90.2963 | 158.0289 | 8.6269
| 2:16 | 120.3807 | 90.2997 | 158.0183 | 8.6269
| 2:16 | 120.414 | 90.3645 | 157.8117 | 8.6268
| 2:16 | 120.4474 | 90.4293 | 157.6051 | 8.6268
| 2:16 | 120.4807 | 90.4942 | 157.3984 | 8.6267
| 2:16 | 120.514 | 90.559 | 157.1918 | 8.6267
| 2:16 | 120.5474 | 90.6238 | 156.9852 | 8.6267
| 2:16 | 120.5807 | 90.6887 | 156.7785 | 8.6268
| 2:16 | 120.6141 | 90.7535 | 156.5719 | 8.6269
| 2:16 | 120.6259 | 90.7766 | 156.4981 | 8.6269
| 2:16 | 120.6474 | 90.8568 | 156.4493 | 8.6269
| 2:16 | 120.6807 | 90.9814 | 156.3735 | 8.627
| 2:17 | 120.7141 | 91.1061 | 156.2977 | 8.6271
| 2:17 | 120.7474 | 91.2308 | 156.2218 | 8.6271
| 2:17 | 120.7807 | 91.3554 | 156.146 | 8.6272
| 2:17 | 120.8141 | 91.4801 | 156.0701 | 8.6272
| 2:17 | 120.8474 | 91.6047 | 155.9943 | 8.6271
| 2:17 | 120.8802 | 91.7276 | 155.9195 | 8.6271
| 2:17 | 120.914 | 91.5502 | 155.9982 | 8.6271
| 2:17 | 120.9474 | 91.3753 | 156.0757 | 8.6271
| 2:17 | 120.9807 | 91.2003 | 156.1533 | 8.6272
| 2:17 | 121.014 | 91.0253 | 156.2309 | 8.6272
| 2:17 | 121.0474 | 90.8504 | 156.3084 | 8.6272
| 2:17 | 121.0807 | 90.6754 | 156.386 | 8.6272
| 2:17 | 121.114 | 90.5005 | 156.4636 | 8.6272
| 2:17 | 121.1257 | 90.4392 | 156.4907 | 8.6272
| 2:17 | 121.1474 | 90.4194 | 156.4166 | 8.6272
| 2:17 | 121.1807 | 90.3889 | 156.3026 | 8.6272
| 2:17 | 121.2141 | 90.3584 | 156.1886 | 8.6272
| 2:17 | 121.2474 | 90.3279 | 156.0745 | 8.6271
| 2:17 | 121.2807 | 90.2974 | 155.9605 | 8.627
| 2:17 | 121.3141 | 90.2669 | 155.8465 | 8.627
| 2:17 | 121.3474 | 90.2364 | 155.7324 | 8.627
| 2:17 | 121.38 | 90.2065 | 155.6208 | 8.627
| 2:17 | 121.414 | 90.2603 | 155.6943 | 8.627
| 2:17 | 121.4474 | 90.313 | 155.7662 | 8.627
| 2:17 | 121.4807 | 90.3657 | 155.8381 | 8.627
| 2:17 | 121.514 | 90.4184 | 155.9101 | 8.627
| 2:17 | 121.5474 | 90.4711 | 155.982 | 8.627
| 2:17 | 121.5807 | 90.5237 | 156.054 | 8.6271
| 2:17 | 121.614 | 90.5764 | 156.1259 | 8.6271
| 2:17 | 121.626 | 90.5953 | 156.1517 | 8.6271
| 2:17 | 121.6474 | 90.6238 | 156.114 | 8.6271
| 2:17 | 121.6807 | 90.6683 | 156.0553 | 8.6271
| 2:18 | 121.714 | 90.7128 | 155.9967 | 8.6271
| 2:18 | 121.7474 | 90.7573 | 155.938 | 8.6271
| 2:18 | 121.7807 | 90.8019 | 155.8793 | 8.6271
| 2:18 | 121.8141 | 90.8464 | 155.8207 | 8.6271
| 2:18 | 121.8474 | 90.8909 | 155.762 | 8.6271
| 2:18 | 121.8802 | 90.9347 | 155.7043 | 8.6271
| 2:18 | 121.914 | 90.9085 | 155.8875 | 8.6271
| 2:18 | 121.9474 | 90.8827 | 156.068 | 8.6271
| 2:18 | 121.9807 | 90.8569 | 156.2484 | 8.627
| 2:18 | 122.014 | 90.8311 | 156.4288 | 8.6271
| 2:18 | 122.0474 | 90.8053 | 156.6092 | 8.6271
| 2:18 | 122.0807 | 90.7795 | 156.7896 | 8.627
| 2:18 | 122.114 | 90.7537 | 156.97 | 8.6271
| 2:18 | 122.1271 | 90.7437 | 157.0405 | 8.6272
| 2:18 | 122.1474 | 90.6909 | 157.0847 | 8.6272
| 2:18 | 122.1807 | 90.6043 | 157.1572 | 8.6272
| 2:18 | 122.2141 | 90.5178 | 157.2297 | 8.6272
| 2:18 | 122.2474 | 90.4312 | 157.3022 | 8.6273
| 2:18 | 122.2807 | 90.3446 | 157.3747 | 8.6272
| 2:18 | 122.3141 | 90.2581 | 157.4472 | 8.6272
| 2:18 | 122.3474 | 90.1715 | 157.5197 | 8.6273
| 2:18 | 122.3807 | 90.0849 | 157.5922 | 8.6274
| 2:18 | 122.414 | 90.1214 | 157.3913 | 8.6274
| 2:18 | 122.4474 | 90.16 | 157.1854 | 8.6274
| 2:18 | 122.4807 | 90.1986 | 156.9796 | 8.6274
| 2:18 | 122.514 | 90.2372 | 156.7737 | 8.6274
| 2:18 | 122.5474 | 90.2759 | 156.5679 | 8.6274
| 2:18 | 122.5807 | 90.3145 | 156.362 | 8.6274
| 2:18 | 122.614 | 90.3531 | 156.1562 | 8.6274
| 2:18 | 122.6271 | 90.3682 | 156.0758 | 8.6273
| 2:18 | 122.6474 | 90.3972 | 156.1171 | 8.6272
| 2:18 | 122.6807 | 90.4446 | 156.1849 | 8.6271
| 2:19 | 122.7141 | 90.4921 | 156.2527 | 8.627
| 2:19 | 122.7474 | 90.5396 | 156.3206 | 8.627
| 2:19 | 122.7807 | 90.5871 | 156.3884 | 8.627
| 2:19 | 122.8141 | 90.6345 | 156.4562 | 8.6269
| 2:19 | 122.8474 | 90.682 | 156.524 | 8.6268
| 2:19 | 122.8807 | 90.7295 | 156.5918 | 8.6268
| 2:19 | 122.9141 | 90.7503 | 156.7603 | 8.6268
| 2:19 | 122.9474 | 90.7706 | 156.9307 | 8.6269
| 2:19 | 122.9807 | 90.7909 | 157.101 | 8.6269
| 2:19 | 123.014 | 90.8112 | 157.2714 | 8.6269
| 2:19 | 123.0474 | 90.8315 | 157.4418 | 8.6268
| 2:19 | 123.0807 | 90.8517 | 157.6122 | 8.6268
| 2:19 | 123.114 | 90.872 | 157.7825 | 8.6268
| 2:19 | 123.127 | 90.8799 | 157.8486 | 8.6268
| 2:19 | 123.1474 | 90.8759 | 157.7498 | 8.6268
| 2:19 | 123.1807 | 90.8694 | 157.5885 | 8.6268
| 2:19 | 123.2141 | 90.8629 | 157.4272 | 8.6269
| 2:19 | 123.2474 | 90.8564 | 157.2659 | 8.6269
| 2:19 | 123.2807 | 90.8499 | 157.1046 | 8.627
| 2:19 | 123.3141 | 90.8433 | 156.9433 | 8.627
| 2:19 | 123.3474 | 90.8368 | 156.782 | 8.6269
| 2:19 | 123.3807 | 90.8303 | 156.6207 | 8.6269
| 2:19 | 123.414 | 90.7652 | 156.8114 | 8.627
| 2:19 | 123.4474 | 90.6995 | 157.0056 | 8.627
| 2:19 | 123.4807 | 90.6338 | 157.1998 | 8.627
| 2:19 | 123.514 | 90.5682 | 157.3939 | 8.627
| 2:19 | 123.5474 | 90.5025 | 157.5881 | 8.6271
| 2:19 | 123.5807 | 90.4368 | 157.7823 | 8.6271
| 2:19 | 123.614 | 90.3711 | 157.9765 | 8.6271
| 2:19 | 123.6281 | 90.3434 | 158.0583 | 8.6271
| 2:19 | 123.6474 | 90.3794 | 158.0752 | 8.6271
| 2:19 | 123.6807 | 90.4415 | 158.1043 | 8.6272
| 2:20 | 123.7141 | 90.5037 | 158.1334 | 8.6272
| 2:20 | 123.7474 | 90.5658 | 158.1625 | 8.6273
| 2:20 | 123.7807 | 90.628 | 158.1917 | 8.6273
| 2:20 | 123.814 | 90.6901 | 158.2208 | 8.6273
| 2:20 | 123.8474 | 90.7523 | 158.2499 | 8.6274
| 2:20 | 123.8807 | 90.8144 | 158.2791 | 8.6274
| 2:20 | 123.9141 | 90.6977 | 158.1279 | 8.6274
| 2:20 | 123.9474 | 90.5795 | 157.9751 | 8.6275
| 2:20 | 123.9807 | 90.4613 | 157.8223 | 8.6276
| 2:20 | 124.014 | 90.3431 | 157.6695 | 8.6277
| 2:20 | 124.0474 | 90.2248 | 157.5167 | 8.6278
| 2:20 | 124.0807 | 90.1066 | 157.3639 | 8.6279
| 2:20 | 124.114 | 89.9884 | 157.2111 | 8.6281
| 2:20 | 124.1281 | 89.9384 | 157.1465 | 8.6281
| 2:20 | 124.1474 | 89.9479 | 157.1857 | 8.6282
| 2:20 | 124.1807 | 89.9643 | 157.2534 | 8.6283
| 2:20 | 124.2141 | 89.9808 | 157.3212 | 8.6283
| 2:20 | 124.2474 | 89.9972 | 157.389 | 8.6284
| 2:20 | 124.2807 | 90.0136 | 157.4568 | 8.6285
| 2:20 | 124.314 | 90.03 | 157.5246 | 8.6286
| 2:20 | 124.3474 | 90.0464 | 157.5923 | 8.6285
| 2:20 | 124.3807 | 90.0629 | 157.6601 | 8.6285
| 2:20 | 124.3824 | 90.0637 | 157.6635 | 8.6285
| 2:20 | 124.4141 | 90.049 | 157.6746 | 8.6285
| 2:20 | 124.4474 | 90.0335 | 157.6863 | 8.6285
| 2:20 | 124.4807 | 90.018 | 157.698 | 8.6285
| 2:20 | 124.514 | 90.0025 | 157.7097 | 8.6285
| 2:20 | 124.5474 | 89.987 | 157.7215 | 8.6285
| 2:20 | 124.5807 | 89.9715 | 157.7332 | 8.6284
| 2:20 | 124.6141 | 89.956 | 157.7449 | 8.6284
| 2:20 | 124.6279 | 89.9495 | 157.7498 | 8.6284
| 2:20 | 124.6474 | 90.0157 | 157.7039 | 8.6284
| 2:20 | 124.6807 | 90.1291 | 157.6252 | 8.6284
| 2:21 | 124.7141 | 90.2426 | 157.5465 | 8.6284
| 2:21 | 124.7474 | 90.356 | 157.4678 | 8.6284
| 2:21 | 124.7807 | 90.4695 | 157.3892 | 8.6284
| 2:21 | 124.814 | 90.5829 | 157.3105 | 8.6283
| 2:21 | 124.8474 | 90.6964 | 157.2318 | 8.6283
| 2:21 | 124.8807 | 90.8098 | 157.1531 | 8.6283
| 2:21 | 124.8817 | 90.8133 | 157.1508 | 8.6283
| 2:21 | 124.9141 | 90.8154 | 157.3188 | 8.6282
| 2:21 | 124.9474 | 90.8176 | 157.4921 | 8.6282
| 2:21 | 124.9807 | 90.8198 | 157.6654 | 8.6282
| 2:21 | 125.014 | 90.8219 | 157.8386 | 8.6282
| 2:21 | 125.0474 | 90.8241 | 158.0119 | 8.6282
| 2:21 | 125.0807 | 90.8263 | 158.1852 | 8.6281
| 2:21 | 125.114 | 90.8285 | 158.3585 | 8.6282
| 2:21 | 125.1289 | 90.8295 | 158.4359 | 8.6282
| 2:21 | 125.1474 | 90.6866 | 158.4991 | 8.6283
| 2:21 | 125.1807 | 90.4283 | 158.6134 | 8.6283
| 2:21 | 125.2141 | 90.1699 | 158.7277 | 8.6285
| 2:21 | 125.2474 | 89.9116 | 158.842 | 8.6286
| 2:21 | 125.2807 | 89.6532 | 158.9562 | 8.6287
| 2:21 | 125.3141 | 89.3949 | 159.0705 | 8.6288
| 2:21 | 125.3474 | 89.1365 | 159.1848 | 8.6288
| 2:21 | 125.3807 | 88.8782 | 159.2991 | 8.6288
| 2:21 | 125.3832 | 88.8587 | 159.3077 | 8.6288
| 2:21 | 125.4141 | 88.8638 | 159.0827 | 8.6289
| 2:21 | 125.4474 | 88.8693 | 158.8394 | 8.6289
| 2:21 | 125.4807 | 88.8748 | 158.5961 | 8.6289
| 2:21 | 125.514 | 88.8804 | 158.3528 | 8.6289
| 2:21 | 125.5474 | 88.8859 | 158.1094 | 8.629
| 2:21 | 125.5807 | 88.8914 | 157.8661 | 8.629
| 2:21 | 125.6141 | 88.8969 | 157.6228 | 8.629
| 2:21 | 125.6291 | 88.8994 | 157.5128 | 8.629
| 2:21 | 125.6474 | 88.8522 | 157.5591 | 8.629
| 2:21 | 125.6807 | 88.766 | 157.6435 | 8.6289
| 2:22 | 125.7141 | 88.6799 | 157.7279 | 8.6288
| 2:22 | 125.7474 | 88.5937 | 157.8123 | 8.6289
| 2:22 | 125.7807 | 88.5075 | 157.8967 | 8.6289
| 2:22 | 125.814 | 88.4214 | 157.9811 | 8.6288
| 2:22 | 125.8474 | 88.3352 | 158.0655 | 8.6287
| 2:22 | 125.8807 | 88.2491 | 158.1499 | 8.6287
| 2:22 | 125.8834 | 88.2421 | 158.1567 | 8.6287
| 2:22 | 125.9141 | 88.3646 | 158.1438 | 8.6286
| 2:22 | 125.9474 | 88.4977 | 158.1298 | 8.6286
| 2:22 | 125.9807 | 88.6309 | 158.1159 | 8.6285
| 2:22 | 126.014 | 88.7641 | 158.1019 | 8.6285
| 2:22 | 126.0474 | 88.8973 | 158.0879 | 8.6286
| 2:22 | 126.0807 | 89.0304 | 158.0739 | 8.6286
| 2:22 | 126.1141 | 89.1636 | 158.0599 | 8.6286
| 2:22 | 126.1289 | 89.2231 | 158.0537 | 8.6286
| 2:22 | 126.1474 | 89.2645 | 158.0605 | 8.6286
| 2:22 | 126.1807 | 89.3394 | 158.0729 | 8.6286
| 2:22 | 126.2141 | 89.4143 | 158.0852 | 8.6286
| 2:22 | 126.2474 | 89.4892 | 158.0976 | 8.6286
| 2:22 | 126.2807 | 89.5641 | 158.1099 | 8.6287
| 2:22 | 126.3141 | 89.639 | 158.1222 | 8.6288
| 2:22 | 126.3474 | 89.7138 | 158.1346 | 8.6289
| 2:22 | 126.3807 | 89.7887 | 158.1469 | 8.629
| 2:22 | 126.3828 | 89.7933 | 158.1477 | 8.629
| 2:22 | 126.4141 | 89.8038 | 157.974 | 8.6291
| 2:22 | 126.4474 | 89.8149 | 157.7889 | 8.6291
| 2:22 | 126.4807 | 89.826 | 157.6039 | 8.6292
| 2:22 | 126.514 | 89.8371 | 157.4189 | 8.6293
| 2:22 | 126.5474 | 89.8483 | 157.2339 | 8.6294
| 2:22 | 126.5807 | 89.8594 | 157.0489 | 8.6295
| 2:22 | 126.614 | 89.8705 | 156.8639 | 8.6296
| 2:22 | 126.6293 | 89.8756 | 156.7794 | 8.6296
| 2:22 | 126.6474 | 89.8557 | 156.9123 | 8.6296
| 2:22 | 126.6807 | 89.8191 | 157.1567 | 8.6297
| 2:23 | 126.7141 | 89.7825 | 157.4011 | 8.6297
| 2:23 | 126.7474 | 89.7459 | 157.6456 | 8.6297
| 2:23 | 126.7807 | 89.7093 | 157.89 | 8.6297
| 2:23 | 126.8141 | 89.6726 | 158.1344 | 8.6296
| 2:23 | 126.8474 | 89.636 | 158.3788 | 8.6296
| 2:23 | 126.8807 | 89.5994 | 158.6232 | 8.6296
| 2:23 | 126.8835 | 89.5963 | 158.644 | 8.6296
| 2:23 | 126.9141 | 89.584 | 158.6118 | 8.6295
| 2:23 | 126.9474 | 89.5706 | 158.5767 | 8.6295
| 2:23 | 126.9807 | 89.5571 | 158.5416 | 8.6294
| 2:23 | 127.0141 | 89.5437 | 158.5065 | 8.6294
| 2:23 | 127.0474 | 89.5302 | 158.4713 | 8.6293
| 2:23 | 127.0807 | 89.5168 | 158.4362 | 8.6292
| 2:23 | 127.114 | 89.5034 | 158.4011 | 8.6292
| 2:23 | 127.13 | 89.4969 | 158.3843 | 8.6292
| 2:23 | 127.1474 | 89.4602 | 158.4462 | 8.6292
| 2:23 | 127.1807 | 89.3897 | 158.5649 | 8.6291
| 2:23 | 127.214 | 89.3193 | 158.6836 | 8.6291
| 2:23 | 127.2474 | 89.2489 | 158.8022 | 8.6291
| 2:23 | 127.2807 | 89.1784 | 158.9209 | 8.6291
| 2:23 | 127.3141 | 89.108 | 159.0395 | 8.6291
| 2:23 | 127.3474 | 89.0376 | 159.1582 | 8.6291
| 2:23 | 127.3769 | 88.9753 | 159.2632 | 8.6291
| 2:23 | 127.3807 | 88.9732 | 159.2331 | 8.6291
| 2:23 | 127.4141 | 88.9555 | 158.9724 | 8.6293
| 2:23 | 127.4474 | 88.9377 | 158.7116 | 8.6294
| 2:23 | 127.4807 | 88.92 | 158.4509 | 8.6295
| 2:23 | 127.514 | 88.9022 | 158.1902 | 8.6296
| 2:23 | 127.5474 | 88.8845 | 157.9294 | 8.6296
| 2:23 | 127.5807 | 88.8668 | 157.6687 | 8.6297
| 2:23 | 127.614 | 88.849 | 157.4079 | 8.6297
| 2:23 | 127.6299 | 88.8406 | 157.2843 | 8.6297
| 2:23 | 127.6474 | 88.9453 | 157.3855 | 8.6297
| 2:23 | 127.6807 | 89.1446 | 157.5779 | 8.6298
| 2:24 | 127.714 | 89.3438 | 157.7704 | 8.6298
| 2:24 | 127.7474 | 89.543 | 157.9628 | 8.6299
| 2:24 | 127.7807 | 89.7423 | 158.1553 | 8.6299
| 2:24 | 127.8141 | 89.9415 | 158.3477 | 8.63
| 2:24 | 127.8474 | 90.1407 | 158.5402 | 8.63
| 2:24 | 127.8771 | 90.3184 | 158.7118 | 8.6301
| 2:24 | 127.8807 | 90.3049 | 158.6921 | 8.6301
| 2:24 | 127.9141 | 90.1799 | 158.5095 | 8.6302
| 2:24 | 127.9474 | 90.0549 | 158.327 | 8.6301
| 2:24 | 127.9807 | 89.93 | 158.1444 | 8.6302
| 2:24 | 128.0141 | 89.805 | 157.9619 | 8.6301
| 2:24 | 128.0474 | 89.68 | 157.7793 | 8.6302
| 2:24 | 128.0807 | 89.5551 | 157.5968 | 8.6302
| 2:24 | 128.114 | 89.4301 | 157.4142 | 8.6302
| 2:24 | 128.1313 | 89.3654 | 157.3197 | 8.6302
| 2:24 | 128.1474 | 89.3787 | 157.3952 | 8.6302
| 2:24 | 128.1807 | 89.4063 | 157.5517 | 8.6301
| 2:24 | 128.214 | 89.4338 | 157.7083 | 8.6301
| 2:24 | 128.2474 | 89.4614 | 157.8649 | 8.6301
| 2:24 | 128.2807 | 89.489 | 158.0214 | 8.63
| 2:24 | 128.3141 | 89.5166 | 158.178 | 8.63
| 2:24 | 128.3474 | 89.5442 | 158.3346 | 8.6301
| 2:24 | 128.3771 | 89.5687 | 158.474 | 8.6301
| 2:24 | 128.3807 | 89.5586 | 158.4547 | 8.6301
| 2:24 | 128.4141 | 89.4666 | 158.2789 | 8.6301
| 2:24 | 128.4474 | 89.3746 | 158.1031 | 8.63
| 2:24 | 128.4807 | 89.2826 | 157.9273 | 8.6301
| 2:24 | 128.5141 | 89.1905 | 157.7515 | 8.6301
| 2:24 | 128.5474 | 89.0985 | 157.5757 | 8.6301
| 2:24 | 128.5807 | 89.0065 | 157.3999 | 8.6302
| 2:24 | 128.614 | 88.9145 | 157.2241 | 8.6302
| 2:24 | 128.6313 | 88.8667 | 157.1329 | 8.6301
| 2:24 | 128.6474 | 88.9598 | 157.2066 | 8.6301
| 2:24 | 128.6807 | 89.1533 | 157.36 | 8.6301
| 2:25 | 128.7141 | 89.3468 | 157.5133 | 8.6302
| 2:25 | 128.7474 | 89.5403 | 157.6666 | 8.6302
| 2:25 | 128.7807 | 89.7338 | 157.8199 | 8.6303
| 2:25 | 128.8141 | 89.9273 | 157.9732 | 8.6304
| 2:25 | 128.8474 | 90.1208 | 158.1265 | 8.6305
| 2:25 | 128.8782 | 90.2998 | 158.2683 | 8.6306
| 2:25 | 128.8807 | 90.2811 | 158.2771 | 8.6306
| 2:25 | 128.9141 | 90.0328 | 158.3943 | 8.6307
| 2:25 | 128.9474 | 89.7844 | 158.5114 | 8.6307
| 2:25 | 128.9807 | 89.536 | 158.6285 | 8.6308
| 2:25 | 129.0141 | 89.2877 | 158.7456 | 8.6307
| 2:25 | 129.0474 | 89.0393 | 158.8628 | 8.6307
| 2:25 | 129.0807 | 88.791 | 158.9799 | 8.6308
| 2:25 | 129.114 | 88.5426 | 159.097 | 8.6308
| 2:25 | 129.1312 | 88.4147 | 159.1574 | 8.6308
| 2:25 | 129.1474 | 88.4382 | 159.1203 | 8.6308
| 2:25 | 129.1807 | 88.4867 | 159.0438 | 8.6308
| 2:25 | 129.214 | 88.5352 | 158.9673 | 8.6308
| 2:25 | 129.2474 | 88.5836 | 158.8909 | 8.6307
| 2:25 | 129.2807 | 88.6321 | 158.8144 | 8.6307
| 2:25 | 129.3141 | 88.6806 | 158.7379 | 8.6307
| 2:25 | 129.3474 | 88.7291 | 158.6615 | 8.6307
| 2:25 | 129.3781 | 88.7737 | 158.5911 | 8.6306
| 2:25 | 129.3807 | 88.7639 | 158.6028 | 8.6306
| 2:25 | 129.4141 | 88.6412 | 158.7489 | 8.6306
| 2:25 | 129.4474 | 88.5185 | 158.895 | 8.6306
| 2:25 | 129.4807 | 88.3957 | 159.0411 | 8.6306
| 2:25 | 129.514 | 88.273 | 159.1872 | 8.6307
| 2:25 | 129.5474 | 88.1503 | 159.3333 | 8.6307
| 2:25 | 129.5807 | 88.0276 | 159.4794 | 8.6307
| 2:25 | 129.614 | 87.9049 | 159.6255 | 8.6307
| 2:25 | 129.6323 | 87.8377 | 159.7056 | 8.6307
| 2:25 | 129.6474 | 87.9081 | 159.6777 | 8.6308
| 2:25 | 129.6807 | 88.0639 | 159.6159 | 8.6308
| 2:26 | 129.7141 | 88.2198 | 159.5541 | 8.6307
| 2:26 | 129.7474 | 88.3756 | 159.4923 | 8.6307
| 2:26 | 129.7807 | 88.5315 | 159.4305 | 8.6307
| 2:26 | 129.8141 | 88.6873 | 159.3688 | 8.6307
| 2:26 | 129.8474 | 88.8432 | 159.307 | 8.6307
| 2:26 | 129.8781 | 88.9867 | 159.25 | 8.6307
| 2:26 | 129.8807 | 88.9834 | 159.2316 | 8.6307
| 2:26 | 129.9141 | 88.9413 | 158.9977 | 8.6307
| 2:26 | 129.9474 | 88.8992 | 158.7639 | 8.6307
| 2:26 | 129.9807 | 88.8571 | 158.53 | 8.6307
| 2:26 | 130.014 | 88.8151 | 158.2962 | 8.6307
| 2:26 | 130.0474 | 88.773 | 158.0623 | 8.6308
| 2:26 | 130.0807 | 88.7309 | 157.8284 | 8.6308
| 2:26 | 130.114 | 88.6888 | 157.5946 | 8.6308
| 2:26 | 130.1322 | 88.6658 | 157.4668 | 8.6308
| 2:26 | 130.1474 | 88.6864 | 157.6228 | 8.6309
| 2:26 | 130.1807 | 88.7317 | 157.9666 | 8.631
| 2:26 | 130.2141 | 88.7771 | 158.3103 | 8.631
| 2:26 | 130.2474 | 88.8224 | 158.6541 | 8.6311
| 2:26 | 130.2807 | 88.8677 | 158.9978 | 8.6311
| 2:26 | 130.3141 | 88.913 | 159.3416 | 8.6311
| 2:26 | 130.3474 | 88.9584 | 159.6853 | 8.6312
| 2:26 | 130.378 | 89 | 160.0012 | 8.6313
| 2:26 | 130.3807 | 88.9985 | 159.9849 | 8.6313
| 2:26 | 130.4141 | 88.9791 | 159.7828 | 8.6313
| 2:26 | 130.4474 | 88.9598 | 159.5807 | 8.6313
| 2:26 | 130.4807 | 88.9405 | 159.3786 | 8.6314
| 2:26 | 130.514 | 88.9212 | 159.1765 | 8.6313
| 2:26 | 130.5474 | 88.9019 | 158.9744 | 8.6312
| 2:26 | 130.5807 | 88.8826 | 158.7723 | 8.6312
| 2:26 | 130.614 | 88.8632 | 158.5702 | 8.6312
| 2:26 | 130.6325 | 88.8526 | 158.4587 | 8.6312
| 2:26 | 130.6474 | 88.8347 | 158.4307 | 8.6312
| 2:26 | 130.6807 | 88.7949 | 158.3683 | 8.6311
| 2:27 | 130.714 | 88.7551 | 158.3059 | 8.631
| 2:27 | 130.7474 | 88.7153 | 158.2434 | 8.631
| 2:27 | 130.7807 | 88.6755 | 158.181 | 8.631
| 2:27 | 130.8141 | 88.6357 | 158.1186 | 8.631
| 2:27 | 130.8474 | 88.5959 | 158.0562 | 8.631
| 2:27 | 130.8793 | 88.5577 | 157.9964 | 8.631
| 2:27 | 130.8807 | 88.5642 | 158.0007 | 8.631
| 2:27 | 130.9141 | 88.7181 | 158.1036 | 8.631
| 2:27 | 130.9474 | 88.8721 | 158.2065 | 8.6311
| 2:27 | 130.9807 | 89.026 | 158.3094 | 8.6311
| 2:27 | 131.014 | 89.1799 | 158.4123 | 8.6311
| 2:27 | 131.0474 | 89.3339 | 158.5152 | 8.6311
| 2:27 | 131.0807 | 89.4878 | 158.6181 | 8.6311
| 2:27 | 131.114 | 89.6418 | 158.721 | 8.6312
| 2:27 | 131.132 | 89.7248 | 158.7764 | 8.6312
| 2:27 | 131.1474 | 89.6191 | 158.9255 | 8.6312
| 2:27 | 131.1807 | 89.39 | 159.249 | 8.6313
| 2:27 | 131.214 | 89.1609 | 159.5724 | 8.6314
| 2:27 | 131.2474 | 88.9317 | 159.8958 | 8.6314
| 2:27 | 131.2807 | 88.7026 | 160.2192 | 8.6314
| 2:27 | 131.314 | 88.4735 | 160.5426 | 8.6315
| 2:27 | 131.3474 | 88.2443 | 160.866 | 8.6316
| 2:27 | 131.3793 | 88.0247 | 161.1761 | 8.6317
| 2:27 | 131.3807 | 88.0235 | 161.158 | 8.6317
| 2:27 | 131.4141 | 87.9936 | 160.7202 | 8.6318
| 2:27 | 131.4474 | 87.9638 | 160.2825 | 8.6319
| 2:27 | 131.4611 | 87.9515 | 160.103 | 8.632 | An offline analytic sample with ID 'Sample-09' was taken. iControl: Sample taken by EasySampler into vial 9 with a dilution factor of 100.
| 2:27 | 131.4807 | 87.9339 | 159.8448 | 8.632
| 2:27 | 131.514 | 87.9041 | 159.407 | 8.6322
| 2:27 | 131.5474 | 87.8743 | 158.9693 | 8.6323
| 2:27 | 131.5807 | 87.8444 | 158.5315 | 8.6323
| 2:27 | 131.614 | 87.8146 | 158.0938 | 8.6324
| 2:27 | 131.6326 | 87.7979 | 157.85 | 8.6325
| 2:27 | 131.6474 | 87.8349 | 157.9672 | 8.6325
| 2:27 | 131.6807 | 87.9183 | 158.2319 | 8.6325
| 2:28 | 131.714 | 88.0017 | 158.4966 | 8.6326
| 2:28 | 131.7474 | 88.0851 | 158.7613 | 8.6326
| 2:28 | 131.7807 | 88.1685 | 159.026 | 8.6326
| 2:28 | 131.814 | 88.252 | 159.2907 | 8.6327
| 2:28 | 131.8474 | 88.3354 | 159.5554 | 8.6328
| 2:28 | 131.8788 | 88.4141 | 159.8053 | 8.6329
| 2:28 | 131.8807 | 88.4235 | 159.8107 | 8.6329
| 2:28 | 131.9141 | 88.5907 | 159.9073 | 8.633
| 2:28 | 131.9474 | 88.7579 | 160.004 | 8.633
| 2:28 | 131.9807 | 88.9251 | 160.1006 | 8.633
| 2:28 | 132.014 | 89.0923 | 160.1973 | 8.633
| 2:28 | 132.0474 | 89.2595 | 160.2939 | 8.633
| 2:28 | 132.0807 | 89.4268 | 160.3905 | 8.633
| 2:28 | 132.1141 | 89.594 | 160.4872 | 8.633
| 2:28 | 132.1334 | 89.691 | 160.5432 | 8.6329
| 2:28 | 132.1474 | 89.6531 | 160.4287 | 8.6329
| 2:28 | 132.1807 | 89.5628 | 160.1558 | 8.6329
| 2:28 | 132.214 | 89.4725 | 159.883 | 8.633
| 2:28 | 132.2474 | 89.3823 | 159.6102 | 8.633
| 2:28 | 132.2807 | 89.292 | 159.3373 | 8.6329
| 2:28 | 132.314 | 89.2017 | 159.0645 | 8.633
| 2:28 | 132.3474 | 89.1115 | 158.7917 | 8.6332
| 2:28 | 132.3803 | 89.0224 | 158.5225 | 8.6332
| 2:28 | 132.4141 | 89.0005 | 158.4995 | 8.6333
| 2:28 | 132.4474 | 88.9788 | 158.4768 | 8.6333
| 2:28 | 132.4807 | 88.9572 | 158.4542 | 8.6333
| 2:28 | 132.514 | 88.9355 | 158.4315 | 8.6333
| 2:28 | 132.5474 | 88.9139 | 158.4088 | 8.6333
| 2:28 | 132.5807 | 88.8922 | 158.3861 | 8.6333
| 2:28 | 132.614 | 88.8706 | 158.3634 | 8.6334
| 2:28 | 132.633 | 88.8582 | 158.3505 | 8.6334
| 2:28 | 132.6474 | 88.815 | 158.4206 | 8.6334
| 2:28 | 132.6807 | 88.7144 | 158.5837 | 8.6334
| 2:29 | 132.714 | 88.6137 | 158.7467 | 8.6334
| 2:29 | 132.7474 | 88.5131 | 158.9098 | 8.6333
| 2:29 | 132.7807 | 88.4125 | 159.0728 | 8.6333
| 2:29 | 132.8141 | 88.3119 | 159.2358 | 8.6333
| 2:29 | 132.8474 | 88.2113 | 159.3989 | 8.6333
| 2:29 | 132.8804 | 88.1116 | 159.5606 | 8.6333
| 2:29 | 132.9141 | 88.221 | 159.4386 | 8.6332
| 2:29 | 132.9474 | 88.3295 | 159.3174 | 8.6332
| 2:29 | 132.9807 | 88.4381 | 159.1963 | 8.6332
| 2:29 | 133.014 | 88.5466 | 159.0752 | 8.6333
| 2:29 | 133.0474 | 88.6551 | 158.9541 | 8.6334
| 2:29 | 133.0807 | 88.7637 | 158.833 | 8.6334
| 2:29 | 133.1141 | 88.8722 | 158.7119 | 8.6335
| 2:29 | 133.1337 | 88.9362 | 158.6405 | 8.6335
| 2:29 | 133.1474 | 88.8768 | 158.6386 | 8.6335
| 2:29 | 133.1807 | 88.7321 | 158.6337 | 8.6336
| 2:29 | 133.214 | 88.5874 | 158.6289 | 8.6337
| 2:29 | 133.2474 | 88.4427 | 158.6241 | 8.6337
| 2:29 | 133.2807 | 88.2981 | 158.6193 | 8.6337
| 2:29 | 133.314 | 88.1534 | 158.6145 | 8.6338
| 2:29 | 133.3474 | 88.0087 | 158.6097 | 8.6339
| 2:29 | 133.3798 | 87.8679 | 158.605 | 8.6339
| 2:29 | 133.3807 | 87.8684 | 158.6056 | 8.6339
| 2:29 | 133.4141 | 87.8881 | 158.6297 | 8.634
| 2:29 | 133.4474 | 87.9079 | 158.6538 | 8.6341
| 2:29 | 133.4807 | 87.9276 | 158.6779 | 8.6342
| 2:29 | 133.514 | 87.9473 | 158.702 | 8.6342
| 2:29 | 133.5474 | 87.9671 | 158.7261 | 8.6342
| 2:29 | 133.5807 | 87.9868 | 158.7502 | 8.6342
| 2:29 | 133.6141 | 88.0066 | 158.7743 | 8.6342
| 2:29 | 133.6337 | 88.0182 | 158.7885 | 8.6343
| 2:29 | 133.6474 | 88.0214 | 158.8481 | 8.6343
| 2:29 | 133.6807 | 88.0293 | 158.9934 | 8.6343
| 2:30 | 133.714 | 88.0372 | 159.1387 | 8.6342
| 2:30 | 133.7474 | 88.0451 | 159.284 | 8.6342
| 2:30 | 133.7807 | 88.053 | 159.4293 | 8.6341
| 2:30 | 133.8141 | 88.0609 | 159.5746 | 8.6341
| 2:30 | 133.8474 | 88.0688 | 159.7198 | 8.6341
| 2:30 | 133.8806 | 88.0766 | 159.8647 | 8.634
| 2:30 | 133.9141 | 87.9711 | 159.6095 | 8.6339
| 2:30 | 133.9474 | 87.866 | 159.3552 | 8.6338
| 2:30 | 133.9807 | 87.7608 | 159.1008 | 8.6337
| 2:30 | 134.014 | 87.6557 | 158.8464 | 8.6337
| 2:30 | 134.0474 | 87.5505 | 158.592 | 8.6337
| 2:30 | 134.0807 | 87.4453 | 158.3376 | 8.6335
| 2:30 | 134.1141 | 87.3402 | 158.0832 | 8.6333
| 2:30 | 134.134 | 87.2772 | 157.9309 | 8.6333
| 2:30 | 134.1474 | 87.3798 | 158.0788 | 8.6332
| 2:30 | 134.1807 | 87.6358 | 158.4477 | 8.6331
| 2:30 | 134.214 | 87.8917 | 158.8166 | 8.633
| 2:30 | 134.2474 | 88.1476 | 159.1854 | 8.6329
| 2:30 | 134.2807 | 88.4035 | 159.5543 | 8.6328
| 2:30 | 134.3141 | 88.6594 | 159.9232 | 8.6327
| 2:30 | 134.3474 | 88.9153 | 160.292 | 8.6326
| 2:30 | 134.3807 | 89.1713 | 160.6609 | 8.6325
| 2:30 | 134.4141 | 89.175 | 160.6127 | 8.6325
| 2:30 | 134.4474 | 89.1741 | 160.5568 | 8.6324
| 2:30 | 134.4807 | 89.1732 | 160.501 | 8.6322
| 2:30 | 134.5141 | 89.1723 | 160.4451 | 8.6322
| 2:30 | 134.5474 | 89.1714 | 160.3893 | 8.6321
| 2:30 | 134.5807 | 89.1706 | 160.3335 | 8.632
| 2:30 | 134.6141 | 89.1697 | 160.2776 | 8.6319
| 2:30 | 134.6347 | 89.1691 | 160.243 | 8.6319
| 2:30 | 134.6474 | 89.1628 | 160.2009 | 8.6319
| 2:30 | 134.6807 | 89.1462 | 160.0901 | 8.6318
| 2:31 | 134.714 | 89.1295 | 159.9792 | 8.6317
| 2:31 | 134.7474 | 89.1128 | 159.8684 | 8.6317
| 2:31 | 134.7807 | 89.0962 | 159.7576 | 8.6317
| 2:31 | 134.8141 | 89.0795 | 159.6468 | 8.6316
| 2:31 | 134.8474 | 89.0629 | 159.5359 | 8.6315
| 2:31 | 134.8807 | 89.0462 | 159.4251 | 8.6314
| 2:31 | 134.9141 | 88.9804 | 159.5259 | 8.6313
| 2:31 | 134.9474 | 88.9145 | 159.627 | 8.6313
| 2:31 | 134.9807 | 88.8486 | 159.7281 | 8.6312
| 2:31 | 135.014 | 88.7828 | 159.8292 | 8.6311
| 2:31 | 135.0474 | 88.7169 | 159.9303 | 8.6311
| 2:31 | 135.0807 | 88.651 | 160.0313 | 8.6311
| 2:31 | 135.1141 | 88.5851 | 160.1324 | 8.631
| 2:31 | 135.1347 | 88.5442 | 160.1952 | 8.631
| 2:31 | 135.1474 | 88.5423 | 160.11 | 8.631
| 2:31 | 135.1807 | 88.5374 | 159.8853 | 8.631
| 2:31 | 135.214 | 88.5325 | 159.6606 | 8.631
| 2:31 | 135.2474 | 88.5275 | 159.4359 | 8.6312
| 2:31 | 135.2807 | 88.5226 | 159.2113 | 8.6311
| 2:31 | 135.3141 | 88.5177 | 158.9866 | 8.6311
| 2:31 | 135.3474 | 88.5127 | 158.7619 | 8.6312
| 2:31 | 135.3807 | 88.5078 | 158.5372 | 8.6311
| 2:31 | 135.4141 | 88.5197 | 158.5286 | 8.631
| 2:31 | 135.4474 | 88.5317 | 158.5222 | 8.631
| 2:31 | 135.4807 | 88.5437 | 158.5159 | 8.631
| 2:31 | 135.514 | 88.5558 | 158.5095 | 8.6309
| 2:31 | 135.5474 | 88.5678 | 158.5031 | 8.6309
| 2:31 | 135.5807 | 88.5799 | 158.4968 | 8.6309
| 2:31 | 135.6141 | 88.5919 | 158.4904 | 8.6308
| 2:31 | 135.6276 | 88.5968 | 158.4878 | 8.6308
| 2:31 | 135.6474 | 88.5221 | 158.4888 | 8.6308
| 2:31 | 135.6807 | 88.3963 | 158.4903 | 8.6308
| 2:32 | 135.714 | 88.2705 | 158.4919 | 8.6309
| 2:32 | 135.7474 | 88.1447 | 158.4935 | 8.6309
| 2:32 | 135.7807 | 88.0189 | 158.4951 | 8.6309
| 2:32 | 135.8141 | 87.8931 | 158.4966 | 8.631
| 2:32 | 135.8474 | 87.7673 | 158.4982 | 8.6309
| 2:32 | 135.8807 | 87.6415 | 158.4998 | 8.6309
| 2:32 | 135.8819 | 87.6373 | 158.4998 | 8.6309
| 2:32 | 135.9141 | 87.6945 | 158.6586 | 8.6308
| 2:32 | 135.9474 | 87.7537 | 158.8229 | 8.6308
| 2:32 | 135.9807 | 87.813 | 158.9872 | 8.6308
| 2:32 | 136.014 | 87.8722 | 159.1515 | 8.6308
| 2:32 | 136.0474 | 87.9314 | 159.3158 | 8.6308
| 2:32 | 136.0807 | 87.9906 | 159.4801 | 8.6308
| 2:32 | 136.114 | 88.0499 | 159.6444 | 8.6308
| 2:32 | 136.1282 | 88.0749 | 159.714 | 8.6308
| 2:32 | 136.1474 | 88.0014 | 159.6799 | 8.6307
| 2:32 | 136.1807 | 87.874 | 159.6209 | 8.6307
| 2:32 | 136.214 | 87.7465 | 159.562 | 8.6308
| 2:32 | 136.2474 | 87.619 | 159.503 | 8.6308
| 2:32 | 136.2807 | 87.4916 | 159.444 | 8.6308
| 2:32 | 136.3141 | 87.3641 | 159.385 | 8.6308
| 2:32 | 136.3474 | 87.2366 | 159.326 | 8.6307
| 2:32 | 136.3807 | 87.1092 | 159.267 | 8.6307
| 2:32 | 136.3824 | 87.1026 | 159.2639 | 8.6307
| 2:32 | 136.4141 | 87.0397 | 159.3838 | 8.6307
| 2:32 | 136.4474 | 86.9734 | 159.5101 | 8.6306
| 2:32 | 136.4807 | 86.907 | 159.6365 | 8.6306
| 2:32 | 136.514 | 86.8407 | 159.7628 | 8.6306
| 2:32 | 136.5474 | 86.7744 | 159.8892 | 8.6306
| 2:32 | 136.5807 | 86.7081 | 160.0155 | 8.6307
| 2:32 | 136.614 | 86.6417 | 160.1419 | 8.6307
| 2:32 | 136.6293 | 86.6114 | 160.1997 | 8.6307
| 2:32 | 136.6474 | 86.7096 | 160.1065 | 8.6307
| 2:32 | 136.6807 | 86.8906 | 159.9348 | 8.6307
| 2:33 | 136.714 | 87.0717 | 159.7631 | 8.6308
| 2:33 | 136.7474 | 87.2527 | 159.5914 | 8.6308
| 2:33 | 136.7807 | 87.4337 | 159.4197 | 8.6308
| 2:33 | 136.814 | 87.6147 | 159.248 | 8.6308
| 2:33 | 136.8474 | 87.7958 | 159.0763 | 8.6308
| 2:33 | 136.8807 | 87.9768 | 158.9046 | 8.6308
| 2:33 | 136.8819 | 87.9833 | 158.8985 | 8.6308
| 2:33 | 136.9141 | 87.9709 | 158.9503 | 8.6308
| 2:33 | 136.9474 | 87.9581 | 159.004 | 8.6308
| 2:33 | 136.9807 | 87.9453 | 159.0577 | 8.6308
| 2:33 | 137.014 | 87.9325 | 159.1114 | 8.6309
| 2:33 | 137.0474 | 87.9197 | 159.1651 | 8.6308
| 2:33 | 137.0807 | 87.9069 | 159.2188 | 8.6308
| 2:33 | 137.114 | 87.8941 | 159.2725 | 8.6308
| 2:33 | 137.1291 | 87.8883 | 159.2967 | 8.6308
| 2:33 | 137.1474 | 87.7642 | 159.3312 | 8.6308
| 2:33 | 137.1807 | 87.5384 | 159.3939 | 8.6307
| 2:33 | 137.2141 | 87.3127 | 159.4566 | 8.6307
| 2:33 | 137.2474 | 87.0869 | 159.5193 | 8.6307
| 2:33 | 137.2807 | 86.8611 | 159.582 | 8.6308
| 2:33 | 137.314 | 86.6353 | 159.6447 | 8.6309
| 2:33 | 137.3474 | 86.4095 | 159.7074 | 8.6308
| 2:33 | 137.3807 | 86.1837 | 159.7701 | 8.6309
| 2:33 | 137.3833 | 86.166 | 159.775 | 8.6309
| 2:33 | 137.414 | 86.5268 | 159.8068 | 8.6309
| 2:33 | 137.4474 | 86.9185 | 159.8413 | 8.6308
| 2:33 | 137.4807 | 87.3102 | 159.8759 | 8.6308
| 2:33 | 137.514 | 87.7019 | 159.9104 | 8.6309
| 2:33 | 137.5474 | 88.0935 | 159.9449 | 8.6309
| 2:33 | 137.5807 | 88.4852 | 159.9794 | 8.631
| 2:33 | 137.614 | 88.8769 | 160.0139 | 8.6309
| 2:33 | 137.6293 | 89.0556 | 160.0297 | 8.6309
| 2:33 | 137.6474 | 88.8879 | 160.0253 | 8.6309
| 2:33 | 137.6807 | 88.5797 | 160.0172 | 8.6309
| 2:34 | 137.714 | 88.2714 | 160.0091 | 8.6308
| 2:34 | 137.7474 | 87.9631 | 160.0011 | 8.6308
| 2:34 | 137.7807 | 87.6549 | 159.993 | 8.6309
| 2:34 | 137.814 | 87.3466 | 159.9849 | 8.6309
| 2:34 | 137.8474 | 87.0383 | 159.9769 | 8.6309
| 2:34 | 137.8807 | 86.7301 | 159.9688 | 8.6309
| 2:34 | 137.8835 | 86.704 | 159.9681 | 8.6309
| 2:34 | 137.9141 | 86.7283 | 159.7934 | 8.631
| 2:34 | 137.9474 | 86.7549 | 159.6024 | 8.631
| 2:34 | 137.9807 | 86.7815 | 159.4115 | 8.631
| 2:34 | 138.014 | 86.8081 | 159.2206 | 8.631
| 2:34 | 138.0474 | 86.8347 | 159.0296 | 8.631
| 2:34 | 138.0807 | 86.8614 | 158.8387 | 8.6311
| 2:34 | 138.114 | 86.888 | 158.6478 | 8.6311
| 2:34 | 138.1292 | 86.9001 | 158.5609 | 8.6311
| 2:34 | 138.1474 | 86.9342 | 158.7232 | 8.6311
| 2:34 | 138.1807 | 86.9967 | 159.0211 | 8.6312
| 2:34 | 138.2141 | 87.0592 | 159.319 | 8.6313
| 2:34 | 138.2474 | 87.1218 | 159.6168 | 8.6314
| 2:34 | 138.2807 | 87.1843 | 159.9147 | 8.6315
| 2:34 | 138.314 | 87.2469 | 160.2125 | 8.6316
| 2:34 | 138.3474 | 87.3094 | 160.5104 | 8.6316
| 2:34 | 138.3807 | 87.372 | 160.8083 | 8.6316
| 2:34 | 138.3835 | 87.3772 | 160.8332 | 8.6316
| 2:34 | 138.414 | 87.4545 | 160.7638 | 8.6315
| 2:34 | 138.4474 | 87.5388 | 160.6881 | 8.6316
| 2:34 | 138.4807 | 87.6231 | 160.6125 | 8.6316
| 2:34 | 138.514 | 87.7074 | 160.5368 | 8.6316
| 2:34 | 138.5474 | 87.7918 | 160.4611 | 8.6316
| 2:34 | 138.5807 | 87.8761 | 160.3855 | 8.6317
| 2:34 | 138.6141 | 87.9604 | 160.3098 | 8.6315
| 2:34 | 138.6304 | 88.0018 | 160.2727 | 8.6315
| 2:34 | 138.6474 | 87.9148 | 160.3468 | 8.6315
| 2:34 | 138.6807 | 87.7441 | 160.4923 | 8.6315
| 2:35 | 138.7141 | 87.5733 | 160.6377 | 8.6315
| 2:35 | 138.7474 | 87.4025 | 160.7832 | 8.6314
| 2:35 | 138.7807 | 87.2318 | 160.9287 | 8.6315
| 2:35 | 138.814 | 87.061 | 161.0742 | 8.6314
| 2:35 | 138.8474 | 86.8903 | 161.2196 | 8.6313
| 2:35 | 138.8807 | 86.7195 | 161.3651 | 8.6313
| 2:35 | 138.8832 | 86.707 | 161.3758 | 8.6313
| 2:35 | 138.9141 | 86.8226 | 161.3887 | 8.6314
| 2:35 | 138.9474 | 86.9474 | 161.4026 | 8.6314
| 2:35 | 138.9807 | 87.0723 | 161.4166 | 8.6314
| 2:35 | 139.014 | 87.1971 | 161.4305 | 8.6314
| 2:35 | 139.0474 | 87.3219 | 161.4444 | 8.6314
| 2:35 | 139.0807 | 87.4468 | 161.4583 | 8.6315
| 2:35 | 139.114 | 87.5716 | 161.4723 | 8.6316
| 2:35 | 139.1301 | 87.6317 | 161.479 | 8.6316
| 2:35 | 139.1474 | 87.6025 | 161.4338 | 8.6316
| 2:35 | 139.1807 | 87.5462 | 161.3466 | 8.6317
| 2:35 | 139.2141 | 87.4898 | 161.2593 | 8.6318
| 2:35 | 139.2474 | 87.4335 | 161.1721 | 8.6318
| 2:35 | 139.2807 | 87.3772 | 161.0849 | 8.6319
| 2:35 | 139.314 | 87.3208 | 160.9977 | 8.632
| 2:35 | 139.3474 | 87.2645 | 160.9105 | 8.632
| 2:35 | 139.3807 | 87.2081 | 160.8233 | 8.6321
| 2:35 | 139.3843 | 87.202 | 160.8138 | 8.6321
| 2:35 | 139.4141 | 87.1169 | 160.8143 | 8.6321
| 2:35 | 139.4474 | 87.0214 | 160.8149 | 8.6321
| 2:35 | 139.4807 | 86.9258 | 160.8155 | 8.6322
| 2:35 | 139.514 | 86.8303 | 160.8161 | 8.6323
| 2:35 | 139.5474 | 86.7348 | 160.8167 | 8.6323
| 2:35 | 139.5807 | 86.6393 | 160.8172 | 8.6323
| 2:35 | 139.6141 | 86.5438 | 160.8178 | 8.6323
| 2:35 | 139.6301 | 86.4978 | 160.8181 | 8.6323
| 2:35 | 139.6474 | 86.5929 | 160.8165 | 8.6323
| 2:35 | 139.6807 | 86.7762 | 160.8134 | 8.6323
| 2:36 | 139.7141 | 86.9595 | 160.8102 | 8.6324
| 2:36 | 139.7474 | 87.1428 | 160.8071 | 8.6325
| 2:36 | 139.7807 | 87.3261 | 160.8039 | 8.6324
| 2:36 | 139.814 | 87.5094 | 160.8008 | 8.6324
| 2:36 | 139.8474 | 87.6927 | 160.7977 | 8.6324
| 2:36 | 139.8807 | 87.876 | 160.7945 | 8.6324
| 2:36 | 139.8844 | 87.8962 | 160.7942 | 8.6324
| 2:36 | 139.9141 | 87.7199 | 160.8088 | 8.6324
| 2:36 | 139.9474 | 87.5217 | 160.8252 | 8.6324
| 2:36 | 139.9807 | 87.3235 | 160.8415 | 8.6325
| 2:36 | 140.014 | 87.1253 | 160.8579 | 8.6326
| 2:36 | 140.0474 | 86.9271 | 160.8743 | 8.6326
| 2:36 | 140.0807 | 86.7289 | 160.8907 | 8.6326
| 2:36 | 140.1141 | 86.5307 | 160.9071 | 8.6326
| 2:36 | 140.1301 | 86.4351 | 160.915 | 8.6326
| 2:36 | 140.1474 | 86.5391 | 160.8688 | 8.6327
| 2:36 | 140.1807 | 86.7399 | 160.7795 | 8.6327
| 2:36 | 140.2141 | 86.9407 | 160.6902 | 8.6328
| 2:36 | 140.2474 | 87.1416 | 160.6009 | 8.6329
| 2:36 | 140.2807 | 87.3424 | 160.5116 | 8.6329
| 2:36 | 140.314 | 87.5433 | 160.4223 | 8.6328
| 2:36 | 140.3474 | 87.7441 | 160.3331 | 8.6329
| 2:36 | 140.3807 | 87.9449 | 160.2438 | 8.633
| 2:36 | 140.3843 | 87.9667 | 160.2341 | 8.633
| 2:36 | 140.4141 | 87.7947 | 160.1953 | 8.6331
| 2:36 | 140.4474 | 87.6018 | 160.1517 | 8.6331
| 2:36 | 140.4807 | 87.4089 | 160.1082 | 8.6331
| 2:36 | 140.514 | 87.216 | 160.0647 | 8.6332
| 2:36 | 140.5474 | 87.0231 | 160.0211 | 8.6332
| 2:36 | 140.5807 | 86.8302 | 159.9776 | 8.6333
| 2:36 | 140.6141 | 86.6372 | 159.934 | 8.6333
| 2:36 | 140.6313 | 86.5371 | 159.9115 | 8.6333
| 2:36 | 140.6474 | 86.6007 | 159.9343 | 8.6333
| 2:36 | 140.6807 | 86.7329 | 159.9819 | 8.6333
| 2:37 | 140.7141 | 86.865 | 160.0295 | 8.6332
| 2:37 | 140.7474 | 86.9972 | 160.0771 | 8.6332
| 2:37 | 140.7807 | 87.1293 | 160.1247 | 8.6332
| 2:37 | 140.814 | 87.2615 | 160.1723 | 8.6331
| 2:37 | 140.8474 | 87.3937 | 160.2199 | 8.633
| 2:37 | 140.8807 | 87.5258 | 160.2675 | 8.633
| 2:37 | 140.8856 | 87.5453 | 160.2745 | 8.633
| 2:37 | 140.9141 | 87.5527 | 160.3168 | 8.6331
| 2:37 | 140.9474 | 87.5614 | 160.3664 | 8.633
| 2:37 | 140.9807 | 87.5701 | 160.416 | 8.633
| 2:37 | 141.014 | 87.5787 | 160.4657 | 8.6331
| 2:37 | 141.0474 | 87.5874 | 160.5153 | 8.6331
| 2:37 | 141.0807 | 87.5961 | 160.5649 | 8.6331
| 2:37 | 141.1141 | 87.6048 | 160.6145 | 8.6331
| 2:37 | 141.1316 | 87.6094 | 160.6405 | 8.6332
| 2:37 | 141.1474 | 87.5709 | 160.6746 | 8.6332
| 2:37 | 141.1807 | 87.49 | 160.7462 | 8.6332
| 2:37 | 141.2141 | 87.4091 | 160.8178 | 8.6332
| 2:37 | 141.2474 | 87.3282 | 160.8894 | 8.6332
| 2:37 | 141.2807 | 87.2473 | 160.961 | 8.6332
| 2:37 | 141.3141 | 87.1664 | 161.0326 | 8.6333
| 2:37 | 141.3474 | 87.0855 | 161.1042 | 8.6333
| 2:37 | 141.3807 | 87.0046 | 161.1759 | 8.6333
| 2:37 | 141.3847 | 86.9948 | 161.1845 | 8.6333
| 2:37 | 141.4141 | 86.9848 | 161.0925 | 8.6332
| 2:37 | 141.4474 | 86.9735 | 160.9878 | 8.6332
| 2:37 | 141.4807 | 86.9621 | 160.8832 | 8.6332
| 2:37 | 141.514 | 86.9508 | 160.7785 | 8.6332
| 2:37 | 141.5474 | 86.9394 | 160.6739 | 8.6332
| 2:37 | 141.5807 | 86.9281 | 160.5692 | 8.6331
| 2:37 | 141.614 | 86.9167 | 160.4646 | 8.6331
| 2:37 | 141.631 | 86.9109 | 160.4113 | 8.6331
| 2:37 | 141.6474 | 86.946 | 160.5333 | 8.6331
| 2:37 | 141.6807 | 87.0174 | 160.7817 | 8.6331
| 2:38 | 141.714 | 87.0888 | 161.0302 | 8.6331
| 2:38 | 141.7474 | 87.1602 | 161.2787 | 8.6331
| 2:38 | 141.7807 | 87.2316 | 161.5272 | 8.633
| 2:38 | 141.814 | 87.303 | 161.7756 | 8.633
| 2:38 | 141.8474 | 87.3744 | 162.0241 | 8.633
| 2:38 | 141.8807 | 87.4458 | 162.2726 | 8.6329
| 2:38 | 141.885 | 87.455 | 162.3044 | 8.6329
| 2:38 | 141.9141 | 87.445 | 162.0615 | 8.6329
| 2:38 | 141.9474 | 87.4335 | 161.7828 | 8.6329
| 2:38 | 141.9807 | 87.422 | 161.5041 | 8.6329
| 2:38 | 142.014 | 87.4105 | 161.2254 | 8.6329
| 2:38 | 142.0474 | 87.399 | 160.9467 | 8.6329
| 2:38 | 142.0807 | 87.3875 | 160.668 | 8.6329
| 2:38 | 142.114 | 87.376 | 160.3893 | 8.6328
| 2:38 | 142.1324 | 87.3696 | 160.2357 | 8.6329
| 2:38 | 142.1474 | 87.3792 | 160.2692 | 8.6329
| 2:38 | 142.1807 | 87.4006 | 160.3437 | 8.6329
| 2:38 | 142.214 | 87.422 | 160.4183 | 8.6331
| 2:38 | 142.2474 | 87.4434 | 160.4928 | 8.6331
| 2:38 | 142.2807 | 87.4648 | 160.5673 | 8.6331
| 2:38 | 142.3141 | 87.4862 | 160.6419 | 8.6331
| 2:38 | 142.3474 | 87.5076 | 160.7164 | 8.633
| 2:38 | 142.3807 | 87.529 | 160.7909 | 8.633
| 2:38 | 142.3853 | 87.5319 | 160.8011 | 8.633
| 2:38 | 142.4141 | 87.4133 | 160.7974 | 8.6331
| 2:38 | 142.4474 | 87.2759 | 160.7931 | 8.6331
| 2:38 | 142.4807 | 87.1384 | 160.7888 | 8.633
| 2:38 | 142.514 | 87.001 | 160.7844 | 8.6331
| 2:38 | 142.5474 | 86.8636 | 160.7801 | 8.6332
| 2:38 | 142.5807 | 86.7262 | 160.7758 | 8.6333
| 2:38 | 142.614 | 86.5887 | 160.7714 | 8.6334
| 2:38 | 142.6326 | 86.5123 | 160.769 | 8.6335
| 2:38 | 142.6474 | 86.5022 | 160.7846 | 8.6335
| 2:38 | 142.6807 | 86.4794 | 160.8198 | 8.6336
| 2:39 | 142.714 | 86.4566 | 160.8549 | 8.6336
| 2:39 | 142.7474 | 86.4338 | 160.8901 | 8.6336
| 2:39 | 142.7807 | 86.411 | 160.9252 | 8.6336
| 2:39 | 142.8141 | 86.3883 | 160.9604 | 8.6336
| 2:39 | 142.8474 | 86.3655 | 160.9956 | 8.6337
| 2:39 | 142.8807 | 86.3427 | 161.0307 | 8.6337
| 2:39 | 142.8859 | 86.3392 | 161.0361 | 8.6336
| 2:39 | 142.914 | 86.3664 | 161.2028 | 8.6336
| 2:39 | 142.9474 | 86.3987 | 161.3998 | 8.6334
| 2:39 | 142.9807 | 86.4309 | 161.5969 | 8.6334
| 2:39 | 143.014 | 86.4632 | 161.7939 | 8.6334
| 2:39 | 143.0474 | 86.4954 | 161.991 | 8.6333
| 2:39 | 143.0807 | 86.5277 | 162.188 | 8.6332
| 2:39 | 143.114 | 86.5599 | 162.3851 | 8.6332
| 2:39 | 143.132 | 86.5773 | 162.491 | 8.6332
| 2:39 | 143.1474 | 86.5527 | 162.4471 | 8.6331
| 2:39 | 143.1807 | 86.4997 | 162.3521 | 8.6331
| 2:39 | 143.214 | 86.4466 | 162.2571 | 8.6331
| 2:39 | 143.2474 | 86.3936 | 162.1621 | 8.6329
| 2:39 | 143.2807 | 86.3405 | 162.0671 | 8.6329
| 2:39 | 143.3141 | 86.2875 | 161.9721 | 8.6329
| 2:39 | 143.3474 | 86.2344 | 161.8771 | 8.6328
| 2:39 | 143.3807 | 86.1814 | 161.7822 | 8.6328
| 2:39 | 143.3859 | 86.1732 | 161.7674 | 8.6328
| 2:39 | 143.414 | 86.2755 | 161.776 | 8.6328
| 2:39 | 143.4474 | 86.3967 | 161.7863 | 8.6328
| 2:39 | 143.4807 | 86.5178 | 161.7965 | 8.6329
| 2:39 | 143.514 | 86.639 | 161.8067 | 8.6329
| 2:39 | 143.5474 | 86.7602 | 161.8169 | 8.633
| 2:39 | 143.5807 | 86.8813 | 161.8271 | 8.6332
| 2:39 | 143.614 | 87.0025 | 161.8373 | 8.6334
| 2:39 | 143.6329 | 87.0711 | 161.8431 | 8.6334
| 2:39 | 143.6474 | 86.9532 | 161.7789 | 8.6335
| 2:39 | 143.6807 | 86.6816 | 161.6309 | 8.6335
| 2:40 | 143.714 | 86.4099 | 161.4829 | 8.6337
| 2:40 | 143.7474 | 86.1383 | 161.3349 | 8.6337
| 2:40 | 143.7807 | 85.8667 | 161.1869 | 8.6337
| 2:40 | 143.8141 | 85.5951 | 161.0389 | 8.6338
| 2:40 | 143.8474 | 85.3234 | 160.8909 | 8.634
| 2:40 | 143.8807 | 85.0518 | 160.7428 | 8.634
| 2:40 | 143.8872 | 84.9992 | 160.7142 | 8.634
| 2:40 | 143.914 | 85.0921 | 160.868 | 8.6341
| 2:40 | 143.9474 | 85.2073 | 161.0586 | 8.6341
| 2:40 | 143.9807 | 85.3225 | 161.2493 | 8.634
| 2:40 | 144.014 | 85.4378 | 161.4399 | 8.634
| 2:40 | 144.0474 | 85.553 | 161.6306 | 8.634
| 2:40 | 144.0807 | 85.6682 | 161.8213 | 8.634
| 2:40 | 144.114 | 85.7834 | 162.0119 | 8.6339
| 2:40 | 144.1335 | 85.8505 | 162.1231 | 8.6339
| 2:40 | 144.1474 | 85.8649 | 162.0564 | 8.6339
| 2:40 | 144.1807 | 85.8994 | 161.8967 | 8.6339
| 2:40 | 144.214 | 85.9339 | 161.737 | 8.6339
| 2:40 | 144.2474 | 85.9684 | 161.5773 | 8.6338
| 2:40 | 144.2807 | 86.0029 | 161.4176 | 8.6337
| 2:40 | 144.3141 | 86.0374 | 161.2578 | 8.6336
| 2:40 | 144.3474 | 86.0719 | 161.0981 | 8.6336
| 2:40 | 144.3791 | 86.1047 | 160.9462 | 8.6337
| 2:40 | 144.3807 | 86.0985 | 160.9487 | 8.6337
| 2:40 | 144.414 | 85.9732 | 160.9999 | 8.6336
| 2:40 | 144.4474 | 85.8478 | 161.0511 | 8.6337
| 2:40 | 144.4807 | 85.7225 | 161.1023 | 8.6336
| 2:40 | 144.514 | 85.5971 | 161.1535 | 8.6336
| 2:40 | 144.5474 | 85.4718 | 161.2047 | 8.6336
| 2:40 | 144.5807 | 85.3464 | 161.2559 | 8.6336
| 2:40 | 144.614 | 85.2211 | 161.3071 | 8.6336
| 2:40 | 144.6329 | 85.1503 | 161.336 | 8.6337
| 2:40 | 144.6474 | 85.2738 | 161.2826 | 8.6337
| 2:40 | 144.6807 | 85.5579 | 161.1597 | 8.6337
| 2:41 | 144.7141 | 85.8419 | 161.0368 | 8.6337
| 2:41 | 144.7474 | 86.126 | 160.9139 | 8.6337
| 2:41 | 144.7807 | 86.4101 | 160.791 | 8.6338
| 2:41 | 144.8141 | 86.6941 | 160.6681 | 8.6338
| 2:41 | 144.8474 | 86.9782 | 160.5451 | 8.6338
| 2:41 | 144.8795 | 87.2519 | 160.4267 | 8.6338
| 2:41 | 144.8807 | 87.25 | 160.4287 | 8.6338
| 2:41 | 144.914 | 87.1979 | 160.4835 | 8.6338
| 2:41 | 144.9474 | 87.1458 | 160.5382 | 8.6338
| 2:41 | 144.9807 | 87.0937 | 160.5929 | 8.6339
| 2:41 | 145.014 | 87.0416 | 160.6476 | 8.6339
| 2:41 | 145.0474 | 86.9896 | 160.7023 | 8.6339
| 2:41 | 145.0807 | 86.9375 | 160.7571 | 8.6339
| 2:41 | 145.114 | 86.8854 | 160.8118 | 8.6339
| 2:41 | 145.1338 | 86.8545 | 160.8442 | 8.6339
| 2:41 | 145.1474 | 86.8684 | 160.8859 | 8.6339
| 2:41 | 145.1807 | 86.9023 | 160.9882 | 8.6339
| 2:41 | 145.214 | 86.9362 | 161.0905 | 8.6341
| 2:41 | 145.2474 | 86.9701 | 161.1927 | 8.6342
| 2:41 | 145.2807 | 87.004 | 161.295 | 8.6343
| 2:41 | 145.3141 | 87.038 | 161.3973 | 8.6344
| 2:41 | 145.3474 | 87.0719 | 161.4996 | 8.6344
| 2:41 | 145.3798 | 87.1048 | 161.5989 | 8.6344
| 2:41 | 145.3807 | 87.105 | 161.5995 | 8.6344
| 2:41 | 145.4141 | 87.1113 | 161.6179 | 8.6345
| 2:41 | 145.4474 | 87.1176 | 161.6363 | 8.6345
| 2:41 | 145.4807 | 87.1239 | 161.6547 | 8.6346
| 2:41 | 145.514 | 87.1302 | 161.6731 | 8.6346
| 2:41 | 145.5474 | 87.1365 | 161.6915 | 8.6347
| 2:41 | 145.5807 | 87.1428 | 161.7099 | 8.6346
| 2:41 | 145.614 | 87.1491 | 161.7283 | 8.6347
| 2:41 | 145.6338 | 87.1529 | 161.7392 | 8.6347
| 2:41 | 145.6474 | 87.138 | 161.6348 | 8.6347
| 2:41 | 145.6807 | 87.1015 | 161.3792 | 8.6347
| 2:42 | 145.7141 | 87.065 | 161.1235 | 8.6347
| 2:42 | 145.7474 | 87.0285 | 160.8679 | 8.6347
| 2:42 | 145.7807 | 86.992 | 160.6122 | 8.6346
| 2:42 | 145.8141 | 86.9555 | 160.3566 | 8.6346
| 2:42 | 145.8474 | 86.9189 | 160.101 | 8.6345
| 2:42 | 145.8807 | 86.8825 | 159.8457 | 8.6346
| 2:42 | 145.914 | 86.8444 | 160.1221 | 8.6346
| 2:42 | 145.9474 | 86.8064 | 160.398 | 8.6346
| 2:42 | 145.9807 | 86.7683 | 160.6739 | 8.6346
| 2:42 | 146.014 | 86.7303 | 160.9498 | 8.6346
| 2:42 | 146.0474 | 86.6923 | 161.2257 | 8.6346
| 2:42 | 146.0807 | 86.6542 | 161.5016 | 8.6346
| 2:42 | 146.1141 | 86.6162 | 161.7775 | 8.6345
| 2:42 | 146.1339 | 86.5936 | 161.9418 | 8.6345
| 2:42 | 146.1474 | 86.6603 | 161.9173 | 8.6345
| 2:42 | 146.1807 | 86.8253 | 161.8565 | 8.6345
| 2:42 | 146.2141 | 86.9903 | 161.7957 | 8.6345
| 2:42 | 146.2474 | 87.1553 | 161.735 | 8.6345
| 2:42 | 146.2807 | 87.3203 | 161.6742 | 8.6345
| 2:42 | 146.3141 | 87.4853 | 161.6135 | 8.6345
| 2:42 | 146.3474 | 87.6503 | 161.5527 | 8.6345
| 2:42 | 146.3804 | 87.8137 | 161.4926 | 8.6344
| 2:42 | 146.4141 | 87.5693 | 161.769 | 8.6343
| 2:42 | 146.4474 | 87.3274 | 162.0426 | 8.6343
| 2:42 | 146.4807 | 87.0856 | 162.3162 | 8.6342
| 2:42 | 146.514 | 86.8437 | 162.5897 | 8.6341
| 2:42 | 146.5474 | 86.6019 | 162.8633 | 8.634
| 2:42 | 146.5807 | 86.36 | 163.1369 | 8.634
| 2:42 | 146.614 | 86.1181 | 163.4105 | 8.6339
| 2:42 | 146.6348 | 85.9676 | 163.5808 | 8.6339
| 2:42 | 146.6474 | 85.9849 | 163.5222 | 8.6339
| 2:42 | 146.6807 | 86.0309 | 163.3669 | 8.6338
| 2:43 | 146.7141 | 86.0769 | 163.2116 | 8.6338
| 2:43 | 146.7474 | 86.1229 | 163.0562 | 8.6337
| 2:43 | 146.7807 | 86.1689 | 162.9009 | 8.6338
| 2:43 | 146.8141 | 86.2148 | 162.7456 | 8.6338
| 2:43 | 146.8474 | 86.2608 | 162.5903 | 8.6339
| 2:43 | 146.8807 | 86.3068 | 162.4352 | 8.634
| 2:43 | 146.9141 | 86.2132 | 162.404 | 8.634
| 2:43 | 146.9474 | 86.1197 | 162.3728 | 8.634
| 2:43 | 146.9807 | 86.0262 | 162.3417 | 8.6342
| 2:43 | 147.014 | 85.9327 | 162.3105 | 8.6343
| 2:43 | 147.0474 | 85.8392 | 162.2793 | 8.6343
| 2:43 | 147.0807 | 85.7457 | 162.2482 | 8.6344
| 2:43 | 147.114 | 85.6522 | 162.217 | 8.6344
| 2:43 | 147.1348 | 85.5939 | 162.1975 | 8.6344
| 2:43 | 147.1474 | 85.6173 | 162.1587 | 8.6345
| 2:43 | 147.1807 | 85.6796 | 162.0553 | 8.6345
| 2:43 | 147.2141 | 85.7419 | 161.9519 | 8.6345
| 2:43 | 147.2474 | 85.8042 | 161.8485 | 8.6345
| 2:43 | 147.2807 | 85.8665 | 161.7451 | 8.6346
| 2:43 | 147.3141 | 85.9289 | 161.6418 | 8.6346
| 2:43 | 147.3474 | 85.9912 | 161.5384 | 8.6346
| 2:43 | 147.3807 | 86.0535 | 161.435 | 8.6347
| 2:43 | 147.3817 | 86.0553 | 161.4319 | 8.6347
| 2:43 | 147.4141 | 86.1139 | 161.418 | 8.6348
| 2:43 | 147.4474 | 86.1743 | 161.4036 | 8.6348
| 2:43 | 147.4807 | 86.2348 | 161.3892 | 8.6348
| 2:43 | 147.514 | 86.2952 | 161.3748 | 8.6348
| 2:43 | 147.5474 | 86.3556 | 161.3605 | 8.6349
| 2:43 | 147.5807 | 86.416 | 161.3461 | 8.6351
| 2:43 | 147.614 | 86.4764 | 161.3317 | 8.6351
| 2:43 | 147.6348 | 86.514 | 161.3228 | 8.6352
| 2:43 | 147.6474 | 86.5159 | 161.3995 | 8.6352
| 2:43 | 147.6807 | 86.5209 | 161.6025 | 8.6353
| 2:44 | 147.714 | 86.5259 | 161.8056 | 8.6353
| 2:44 | 147.7474 | 86.531 | 162.0087 | 8.6353
| 2:44 | 147.7807 | 86.536 | 162.2117 | 8.6354
| 2:44 | 147.8141 | 86.541 | 162.4148 | 8.6355
| 2:44 | 147.8156 | 86.5413 | 162.4239 | 8.6355 | An offline analytic sample with ID 'Sample-10' was taken. iControl: Sample taken by EasySampler into vial 10 with a dilution factor of 100.
| 2:44 | 147.8474 | 86.5461 | 162.6178 | 8.6355
| 2:44 | 147.8807 | 86.5511 | 162.8209 | 8.6356
| 2:44 | 147.8819 | 86.5513 | 162.8281 | 8.6356
| 2:44 | 147.9141 | 86.4316 | 162.7249 | 8.6357
| 2:44 | 147.9474 | 86.3074 | 162.6179 | 8.6358
| 2:44 | 147.9807 | 86.1833 | 162.5109 | 8.6358
| 2:44 | 148.014 | 86.0591 | 162.404 | 8.6358
| 2:44 | 148.0474 | 85.935 | 162.297 | 8.6359
| 2:44 | 148.0807 | 85.8109 | 162.19 | 8.6361
| 2:44 | 148.114 | 85.6867 | 162.083 | 8.6361
| 2:44 | 148.1357 | 85.6061 | 162.0136 | 8.6362
| 2:44 | 148.1474 | 85.6271 | 162.0175 | 8.6362
| 2:44 | 148.1807 | 85.6869 | 162.0288 | 8.6363
| 2:44 | 148.214 | 85.7467 | 162.0401 | 8.6365
| 2:44 | 148.2474 | 85.8064 | 162.0514 | 8.6367
| 2:44 | 148.2807 | 85.8662 | 162.0627 | 8.6367
| 2:44 | 148.314 | 85.926 | 162.074 | 8.6368
| 2:44 | 148.3474 | 85.9858 | 162.0853 | 8.6369
| 2:44 | 148.3807 | 86.0456 | 162.0966 | 8.637
| 2:44 | 148.3816 | 86.0471 | 162.0969 | 8.637
| 2:44 | 148.4141 | 86.0976 | 162.1864 | 8.6372
| 2:44 | 148.4474 | 86.1494 | 162.2783 | 8.6372
| 2:44 | 148.4807 | 86.2012 | 162.3702 | 8.6373
| 2:44 | 148.514 | 86.253 | 162.4622 | 8.6373
| 2:44 | 148.5474 | 86.3049 | 162.5541 | 8.6373
| 2:44 | 148.5807 | 86.3567 | 162.6461 | 8.6373
| 2:44 | 148.614 | 86.4085 | 162.738 | 8.6374
| 2:44 | 148.6358 | 86.4424 | 162.7981 | 8.6374
| 2:44 | 148.6474 | 86.4107 | 162.8621 | 8.6374
| 2:44 | 148.6807 | 86.3193 | 163.0468 | 8.6374
| 2:45 | 148.714 | 86.2278 | 163.2315 | 8.6374
| 2:45 | 148.7474 | 86.1364 | 163.4162 | 8.6374
| 2:45 | 148.7807 | 86.045 | 163.6009 | 8.6374
| 2:45 | 148.8141 | 85.9535 | 163.7856 | 8.6375
| 2:45 | 148.8474 | 85.8621 | 163.9703 | 8.6375
| 2:45 | 148.8807 | 85.7707 | 164.155 | 8.6374
| 2:45 | 148.8827 | 85.7651 | 164.1661 | 8.6374
| 2:45 | 148.9141 | 85.8394 | 163.7988 | 8.6374
| 2:45 | 148.9474 | 85.9184 | 163.4078 | 8.6374
| 2:45 | 148.9807 | 85.9975 | 163.0169 | 8.6375
| 2:45 | 149.014 | 86.0765 | 162.6259 | 8.6375
| 2:45 | 149.0474 | 86.1556 | 162.235 | 8.6373
| 2:45 | 149.0807 | 86.2346 | 161.844 | 8.6373
| 2:45 | 149.114 | 86.3136 | 161.4531 | 8.6373
| 2:45 | 149.1357 | 86.365 | 161.199 | 8.6373
| 2:45 | 149.1474 | 86.3647 | 161.2085 | 8.6373
| 2:45 | 149.1807 | 86.3638 | 161.2355 | 8.6373
| 2:45 | 149.214 | 86.3628 | 161.2624 | 8.6373
| 2:45 | 149.2474 | 86.3619 | 161.2894 | 8.6373
| 2:45 | 149.2807 | 86.361 | 161.3164 | 8.6373
| 2:45 | 149.314 | 86.3601 | 161.3433 | 8.6373
| 2:45 | 149.3474 | 86.3592 | 161.3703 | 8.6373
| 2:45 | 149.3807 | 86.3583 | 161.3973 | 8.6373
| 2:45 | 149.3827 | 86.3582 | 161.3989 | 8.6373
| 2:45 | 149.4141 | 86.326 | 161.5296 | 8.6374
| 2:45 | 149.4474 | 86.2916 | 161.6687 | 8.6375
| 2:45 | 149.4807 | 86.2573 | 161.8078 | 8.6375
| 2:45 | 149.5141 | 86.2229 | 161.9469 | 8.6375
| 2:45 | 149.5474 | 86.1886 | 162.0861 | 8.6376
| 2:45 | 149.5807 | 86.1543 | 162.2252 | 8.6377
| 2:45 | 149.614 | 86.1199 | 162.3643 | 8.6377
| 2:45 | 149.6361 | 86.0972 | 162.4563 | 8.6378
| 2:45 | 149.6474 | 86.125 | 162.4787 | 8.6378
| 2:45 | 149.6807 | 86.207 | 162.5448 | 8.6379
| 2:46 | 149.714 | 86.289 | 162.6109 | 8.638
| 2:46 | 149.7474 | 86.371 | 162.6771 | 8.6381
| 2:46 | 149.7807 | 86.453 | 162.7432 | 8.6382
| 2:46 | 149.8141 | 86.5351 | 162.8094 | 8.6383
| 2:46 | 149.8474 | 86.6171 | 162.8755 | 8.6384
| 2:46 | 149.8807 | 86.6991 | 162.9416 | 8.6385
| 2:46 | 149.8825 | 86.7034 | 162.9451 | 8.6385
| 2:46 | 149.9141 | 86.6643 | 162.973 | 8.6385
| 2:46 | 149.9474 | 86.6231 | 163.0024 | 8.6385
| 2:46 | 149.9807 | 86.5818 | 163.0318 | 8.6384
| 2:46 | 150.014 | 86.5406 | 163.0612 | 8.6385
| 2:46 | 150.0474 | 86.4993 | 163.0906 | 8.6386
| 2:46 | 150.0807 | 86.4581 | 163.12 | 8.6385
| 2:46 | 150.114 | 86.4169 | 163.1494 | 8.6385
| 2:46 | 150.1369 | 86.3886 | 163.1696 | 8.6384
| 2:46 | 150.1474 | 86.3734 | 163.1132 | 8.6384
| 2:46 | 150.1807 | 86.3253 | 162.9344 | 8.6383
| 2:46 | 150.214 | 86.2772 | 162.7556 | 8.6383
| 2:46 | 150.2474 | 86.229 | 162.5768 | 8.6383
| 2:46 | 150.2807 | 86.1809 | 162.3981 | 8.6382
| 2:46 | 150.3141 | 86.1327 | 162.2193 | 8.638
| 2:46 | 150.3474 | 86.0846 | 162.0405 | 8.638
| 2:46 | 150.3807 | 86.0364 | 161.8617 | 8.638
| 2:46 | 150.3837 | 86.032 | 161.8454 | 8.638
| 2:46 | 150.4141 | 86.0004 | 161.8255 | 8.638
| 2:46 | 150.4474 | 85.9655 | 161.8035 | 8.6379
| 2:46 | 150.4807 | 85.9306 | 161.7816 | 8.6378
| 2:46 | 150.5141 | 85.8958 | 161.7597 | 8.6378
| 2:46 | 150.5474 | 85.8609 | 161.7377 | 8.6378
| 2:46 | 150.5807 | 85.8261 | 161.7158 | 8.6376
| 2:46 | 150.614 | 85.7912 | 161.6939 | 8.6374
| 2:46 | 150.6365 | 85.7677 | 161.6791 | 8.6373
| 2:46 | 150.6474 | 85.7601 | 161.6635 | 8.6373
| 2:46 | 150.6807 | 85.7366 | 161.6156 | 8.6372
| 2:47 | 150.714 | 85.7131 | 161.5678 | 8.6372
| 2:47 | 150.7474 | 85.6897 | 161.5199 | 8.6372
| 2:47 | 150.7807 | 85.6662 | 161.4721 | 8.6371
| 2:47 | 150.8141 | 85.6428 | 161.4242 | 8.637
| 2:47 | 150.8474 | 85.6193 | 161.3764 | 8.6369
| 2:47 | 150.8807 | 85.5959 | 161.3285 | 8.6368
| 2:47 | 150.8839 | 85.5936 | 161.3239 | 8.6368
| 2:47 | 150.9141 | 85.6445 | 161.3355 | 8.6368
| 2:47 | 150.9474 | 85.7009 | 161.3483 | 8.6368
| 2:47 | 150.9807 | 85.7572 | 161.3611 | 8.6367
| 2:47 | 151.0141 | 85.8136 | 161.374 | 8.6367
| 2:47 | 151.0474 | 85.87 | 161.3868 | 8.6367
| 2:47 | 151.0807 | 85.9263 | 161.3996 | 8.6367
| 2:47 | 151.114 | 85.9827 | 161.4125 | 8.6367
| 2:47 | 151.1371 | 86.0218 | 161.4214 | 8.6367
| 2:47 | 151.1474 | 86.0361 | 161.4672 | 8.6367
| 2:47 | 151.1807 | 86.083 | 161.6164 | 8.6366
| 2:47 | 151.214 | 86.1299 | 161.7656 | 8.6366
| 2:47 | 151.2474 | 86.1768 | 161.9149 | 8.6366
| 2:47 | 151.2807 | 86.2237 | 162.0641 | 8.6366
| 2:47 | 151.3141 | 86.2706 | 162.2134 | 8.6366
| 2:47 | 151.3474 | 86.3174 | 162.3626 | 8.6366
| 2:47 | 151.3807 | 86.3643 | 162.5118 | 8.6365
| 2:47 | 151.3834 | 86.368 | 162.5237 | 8.6365
| 2:47 | 151.4141 | 86.2178 | 162.5128 | 8.6364
| 2:47 | 151.4474 | 86.0547 | 162.5011 | 8.6363
| 2:47 | 151.4807 | 85.8916 | 162.4893 | 8.6362
| 2:47 | 151.5141 | 85.7284 | 162.4776 | 8.6361
| 2:47 | 151.5474 | 85.5653 | 162.4658 | 8.6359
| 2:47 | 151.5807 | 85.4022 | 162.4541 | 8.6358
| 2:47 | 151.614 | 85.239 | 162.4423 | 8.6357
| 2:47 | 151.6372 | 85.1258 | 162.4342 | 8.6356
| 2:47 | 151.6474 | 85.1605 | 162.3801 | 8.6356
| 2:47 | 151.6807 | 85.274 | 162.2034 | 8.6354
| 2:48 | 151.714 | 85.3874 | 162.0267 | 8.6354
| 2:48 | 151.7474 | 85.5009 | 161.85 | 8.6354
| 2:48 | 151.7807 | 85.6143 | 161.6733 | 8.6353
| 2:48 | 151.8141 | 85.7278 | 161.4966 | 8.6353
| 2:48 | 151.8474 | 85.8413 | 161.3199 | 8.6353
| 2:48 | 151.8807 | 85.9547 | 161.1432 | 8.6353
| 2:48 | 151.884 | 85.966 | 161.1257 | 8.6353
| 2:48 | 151.9141 | 86.0019 | 161.2739 | 8.6353
| 2:48 | 151.9474 | 86.0418 | 161.4385 | 8.6353
| 2:48 | 151.9807 | 86.0817 | 161.6031 | 8.6353
| 2:48 | 152.014 | 86.1216 | 161.7677 | 8.6353
| 2:48 | 152.0474 | 86.1614 | 161.9323 | 8.6353
| 2:48 | 152.0807 | 86.2013 | 162.0969 | 8.6352
| 2:48 | 152.114 | 86.2412 | 162.2615 | 8.6352
| 2:48 | 152.1375 | 86.2692 | 162.3774 | 8.6352
| 2:48 | 152.1474 | 86.2382 | 162.3451 | 8.6352
| 2:48 | 152.1807 | 86.1333 | 162.2362 | 8.6352
| 2:48 | 152.2141 | 86.0284 | 162.1273 | 8.6352
| 2:48 | 152.2474 | 85.9235 | 162.0185 | 8.6352
| 2:48 | 152.2807 | 85.8186 | 161.9096 | 8.6352
| 2:48 | 152.3141 | 85.7138 | 161.8007 | 8.6352
| 2:48 | 152.3474 | 85.6089 | 161.6918 | 8.6352
| 2:48 | 152.3807 | 85.504 | 161.5829 | 8.6352
| 2:48 | 152.3848 | 85.4911 | 161.5696 | 8.6352
| 2:48 | 152.4141 | 85.6566 | 161.7611 | 8.6351
| 2:48 | 152.4474 | 85.8452 | 161.9795 | 8.6352
| 2:48 | 152.4807 | 86.0339 | 162.1979 | 8.6352
| 2:48 | 152.514 | 86.2225 | 162.4163 | 8.6351
| 2:48 | 152.5474 | 86.4111 | 162.6347 | 8.6351
| 2:48 | 152.5807 | 86.5998 | 162.853 | 8.6351
| 2:48 | 152.614 | 86.7884 | 163.0714 | 8.6351
| 2:48 | 152.6382 | 86.9252 | 163.2298 | 8.6351
| 2:48 | 152.6474 | 86.8826 | 163.1828 | 8.6351
| 2:48 | 152.6807 | 86.7279 | 163.0119 | 8.6351
| 2:49 | 152.714 | 86.5732 | 162.8411 | 8.6351
| 2:49 | 152.7474 | 86.4185 | 162.6702 | 8.6351
| 2:49 | 152.7807 | 86.2638 | 162.4993 | 8.635
| 2:49 | 152.8141 | 86.109 | 162.3285 | 8.635
| 2:49 | 152.8474 | 85.9543 | 162.1576 | 8.635
| 2:49 | 152.8807 | 85.7996 | 161.9867 | 8.6351
| 2:49 | 152.8843 | 85.7831 | 161.9685 | 8.6351
| 2:49 | 152.9141 | 85.711 | 161.7485 | 8.6351
| 2:49 | 152.9474 | 85.6303 | 161.5022 | 8.6351
| 2:49 | 152.9807 | 85.5496 | 161.256 | 8.6351
| 2:49 | 153.014 | 85.4689 | 161.0097 | 8.6352
| 2:49 | 153.0474 | 85.3882 | 160.7634 | 8.6352
| 2:49 | 153.0807 | 85.3075 | 160.5172 | 8.6352
| 2:49 | 153.114 | 85.2268 | 160.2709 | 8.6353
| 2:49 | 153.1382 | 85.1684 | 160.0926 | 8.6353
| 2:49 | 153.1474 | 85.1634 | 160.1637 | 8.6353
| 2:49 | 153.1807 | 85.1453 | 160.4212 | 8.6353
| 2:49 | 153.214 | 85.1273 | 160.6787 | 8.6353
| 2:49 | 153.2474 | 85.1092 | 160.9362 | 8.6353
| 2:49 | 153.2807 | 85.0911 | 161.1937 | 8.6353
| 2:49 | 153.3141 | 85.073 | 161.4512 | 8.6354
| 2:49 | 153.3474 | 85.055 | 161.7087 | 8.6355
| 2:49 | 153.3807 | 85.0369 | 161.9662 | 8.6355
| 2:49 | 153.3846 | 85.0348 | 161.9961 | 8.6355
| 2:49 | 153.4141 | 85.009 | 161.9953 | 8.6355
| 2:49 | 153.4474 | 84.9799 | 161.9944 | 8.6355
| 2:49 | 153.4807 | 84.9508 | 161.9935 | 8.6355
| 2:49 | 153.514 | 84.9217 | 161.9926 | 8.6355
| 2:49 | 153.5474 | 84.8926 | 161.9916 | 8.6355
| 2:49 | 153.5807 | 84.8635 | 161.9907 | 8.6354
| 2:49 | 153.6141 | 84.8343 | 161.9898 | 8.6354
| 2:49 | 153.6384 | 84.8131 | 161.9891 | 8.6354
| 2:49 | 153.6474 | 84.8469 | 162.0406 | 8.6354
| 2:49 | 153.6807 | 84.9722 | 162.2314 | 8.6354
| 2:50 | 153.714 | 85.0975 | 162.4222 | 8.6355
| 2:50 | 153.7474 | 85.2228 | 162.6129 | 8.6357
| 2:50 | 153.7807 | 85.3481 | 162.8037 | 8.6357
| 2:50 | 153.814 | 85.4733 | 162.9945 | 8.6357
| 2:50 | 153.8474 | 85.5986 | 163.1852 | 8.6359
| 2:50 | 153.8807 | 85.7239 | 163.376 | 8.636
| 2:50 | 153.8851 | 85.7403 | 163.4009 | 8.636
| 2:50 | 153.9141 | 85.5991 | 163.3399 | 8.6359
| 2:50 | 153.9474 | 85.4368 | 163.2698 | 8.6359
| 2:50 | 153.9807 | 85.2744 | 163.1997 | 8.6359
| 2:50 | 154.014 | 85.1121 | 163.1297 | 8.6359
| 2:50 | 154.0474 | 84.9498 | 163.0596 | 8.6359
| 2:50 | 154.0807 | 84.7874 | 162.9895 | 8.6358
| 2:50 | 154.114 | 84.6251 | 162.9194 | 8.6358
| 2:50 | 154.1387 | 84.5049 | 162.8675 | 8.6358
| 2:50 | 154.1474 | 84.5504 | 162.8289 | 8.6358
| 2:50 | 154.1807 | 84.7257 | 162.6802 | 8.6357
| 2:50 | 154.214 | 84.901 | 162.5315 | 8.6355
| 2:50 | 154.2474 | 85.0763 | 162.3828 | 8.6356
| 2:50 | 154.2807 | 85.2516 | 162.234 | 8.6357
| 2:50 | 154.314 | 85.4269 | 162.0853 | 8.6357
| 2:50 | 154.3474 | 85.6021 | 161.9366 | 8.6357
| 2:50 | 154.3807 | 85.7774 | 161.7879 | 8.6357
| 2:50 | 154.3859 | 85.8044 | 161.765 | 8.6357
| 2:50 | 154.4141 | 85.9183 | 161.8256 | 8.6357
| 2:50 | 154.4474 | 86.053 | 161.8972 | 8.6357
| 2:50 | 154.4807 | 86.1876 | 161.9688 | 8.6357
| 2:50 | 154.514 | 86.3222 | 162.0405 | 8.6358
| 2:50 | 154.5474 | 86.4569 | 162.1121 | 8.6358
| 2:50 | 154.5807 | 86.5915 | 162.1837 | 8.6359
| 2:50 | 154.6141 | 86.7261 | 162.2553 | 8.6358
| 2:50 | 154.6328 | 86.8017 | 162.2955 | 8.6358
| 2:50 | 154.6474 | 86.6803 | 162.2989 | 8.6358
| 2:50 | 154.6807 | 86.4032 | 162.3067 | 8.6359
| 2:51 | 154.714 | 86.1261 | 162.3145 | 8.6359
| 2:51 | 154.7474 | 85.849 | 162.3223 | 8.636
| 2:51 | 154.7807 | 85.5719 | 162.3301 | 8.636
| 2:51 | 154.814 | 85.2948 | 162.3379 | 8.6361
| 2:51 | 154.8474 | 85.0177 | 162.3457 | 8.6361
| 2:51 | 154.8807 | 84.7406 | 162.3536 | 8.6362
| 2:51 | 154.8855 | 84.7006 | 162.3547 | 8.6362
| 2:51 | 154.9141 | 84.814 | 162.3371 | 8.6362
| 2:51 | 154.9474 | 84.9466 | 162.3166 | 8.6362
| 2:51 | 154.9807 | 85.0792 | 162.2961 | 8.6362
| 2:51 | 155.014 | 85.2118 | 162.2756 | 8.6363
| 2:51 | 155.0474 | 85.3444 | 162.2551 | 8.6363
| 2:51 | 155.0807 | 85.477 | 162.2346 | 8.6362
| 2:51 | 155.1141 | 85.6095 | 162.2141 | 8.6362
| 2:51 | 155.1326 | 85.6831 | 162.2027 | 8.6362
| 2:51 | 155.1474 | 85.6351 | 162.3236 | 8.6362
| 2:51 | 155.1807 | 85.527 | 162.5952 | 8.6362
| 2:51 | 155.214 | 85.419 | 162.8668 | 8.6362
| 2:51 | 155.2474 | 85.311 | 163.1384 | 8.6362
| 2:51 | 155.2807 | 85.2029 | 163.41 | 8.6362
| 2:51 | 155.314 | 85.0949 | 163.6815 | 8.6362
| 2:51 | 155.3474 | 84.9869 | 163.9531 | 8.6362
| 2:51 | 155.3807 | 84.8788 | 164.2247 | 8.6362
| 2:51 | 155.3869 | 84.859 | 164.2747 | 8.6362
| 2:51 | 155.4141 | 84.9476 | 163.9421 | 8.6362
| 2:51 | 155.4474 | 85.0561 | 163.5345 | 8.6362
| 2:51 | 155.4807 | 85.1647 | 163.1269 | 8.6363
| 2:51 | 155.514 | 85.2732 | 162.7194 | 8.6362
| 2:51 | 155.5474 | 85.3818 | 162.3118 | 8.6362
| 2:51 | 155.5807 | 85.4903 | 161.9042 | 8.6362
| 2:51 | 155.6141 | 85.5989 | 161.4967 | 8.6362
| 2:51 | 155.6327 | 85.6597 | 161.2682 | 8.6362
| 2:51 | 155.6474 | 85.6357 | 161.4015 | 8.6362
| 2:51 | 155.6807 | 85.581 | 161.7049 | 8.636
| 2:52 | 155.714 | 85.5263 | 162.0083 | 8.636
| 2:52 | 155.7474 | 85.4717 | 162.3116 | 8.636
| 2:52 | 155.7807 | 85.417 | 162.615 | 8.636
| 2:52 | 155.814 | 85.3623 | 162.9184 | 8.636
| 2:52 | 155.8474 | 85.3076 | 163.2218 | 8.636
| 2:52 | 155.8807 | 85.2529 | 163.5251 | 8.636
| 2:52 | 155.887 | 85.2426 | 163.5825 | 8.636
| 2:52 | 155.9141 | 85.2253 | 163.5474 | 8.6361
| 2:52 | 155.9474 | 85.204 | 163.5042 | 8.6361
| 2:52 | 155.9807 | 85.1827 | 163.461 | 8.6361
| 2:52 | 156.014 | 85.1614 | 163.4178 | 8.6361
| 2:52 | 156.0474 | 85.1401 | 163.3746 | 8.6362
| 2:52 | 156.0807 | 85.1188 | 163.3314 | 8.6362
| 2:52 | 156.1141 | 85.0975 | 163.2882 | 8.6363
| 2:52 | 156.1339 | 85.0848 | 163.2625 | 8.6363
| 2:52 | 156.1474 | 85.0887 | 163.2598 | 8.6363
| 2:52 | 156.1807 | 85.0984 | 163.2533 | 8.6363
| 2:52 | 156.214 | 85.1081 | 163.2467 | 8.6362
| 2:52 | 156.2474 | 85.1178 | 163.2402 | 8.6362
| 2:52 | 156.2807 | 85.1276 | 163.2336 | 8.6362
| 2:52 | 156.3141 | 85.1373 | 163.227 | 8.6363
| 2:52 | 156.3474 | 85.147 | 163.2205 | 8.6363
| 2:52 | 156.3807 | 85.1567 | 163.2139 | 8.6363
| 2:52 | 156.3865 | 85.1584 | 163.2128 | 8.6364
| 2:52 | 156.4141 | 85.1276 | 163.2197 | 8.6364
| 2:52 | 156.4474 | 85.0903 | 163.228 | 8.6365
| 2:52 | 156.4807 | 85.0531 | 163.2364 | 8.6365
| 2:52 | 156.514 | 85.0158 | 163.2448 | 8.6365
| 2:52 | 156.5474 | 84.9786 | 163.2531 | 8.6365
| 2:52 | 156.5807 | 84.9413 | 163.2615 | 8.6365
| 2:52 | 156.6141 | 84.9041 | 163.2698 | 8.6366
| 2:52 | 156.633 | 84.8828 | 163.2746 | 8.6366
| 2:52 | 156.6474 | 84.8699 | 163.2741 | 8.6366
| 2:52 | 156.6807 | 84.8399 | 163.2729 | 8.6366
| 2:53 | 156.714 | 84.8098 | 163.2717 | 8.6367
| 2:53 | 156.7474 | 84.7798 | 163.2706 | 8.6367
| 2:53 | 156.7807 | 84.7498 | 163.2694 | 8.6367
| 2:53 | 156.814 | 84.7197 | 163.2682 | 8.6367
| 2:53 | 156.8474 | 84.6897 | 163.267 | 8.6368
| 2:53 | 156.8807 | 84.6596 | 163.2658 | 8.6368
| 2:53 | 156.8873 | 84.6537 | 163.2656 | 8.6368
| 2:53 | 156.9141 | 84.7482 | 163.2637 | 8.6368
| 2:53 | 156.9474 | 84.8659 | 163.2613 | 8.6368
| 2:53 | 156.9807 | 84.9836 | 163.2589 | 8.6368
| 2:53 | 157.0141 | 85.1014 | 163.2565 | 8.6368
| 2:53 | 157.0474 | 85.2191 | 163.2541 | 8.6369
| 2:53 | 157.0807 | 85.3368 | 163.2517 | 8.6369
| 2:53 | 157.1141 | 85.4545 | 163.2494 | 8.6368
| 2:53 | 157.1336 | 85.5236 | 163.248 | 8.6368
| 2:53 | 157.1474 | 85.4302 | 163.2339 | 8.6368
| 2:53 | 157.1807 | 85.2043 | 163.1998 | 8.6368
| 2:53 | 157.214 | 84.9785 | 163.1658 | 8.6368
| 2:53 | 157.2474 | 84.7526 | 163.1318 | 8.6367
| 2:53 | 157.2807 | 84.5268 | 163.0977 | 8.6366
| 2:53 | 157.3141 | 84.3009 | 163.0637 | 8.6366
| 2:53 | 157.3474 | 84.0751 | 163.0297 | 8.6367
| 2:53 | 157.3807 | 83.8492 | 162.9956 | 8.6367
| 2:53 | 157.3879 | 83.8007 | 162.9883 | 8.6367
| 2:53 | 157.4141 | 83.8635 | 162.9688 | 8.6368
| 2:53 | 157.4474 | 83.9436 | 162.9439 | 8.6369
| 2:53 | 157.4807 | 84.0236 | 162.919 | 8.6369
| 2:53 | 157.514 | 84.1036 | 162.8941 | 8.637
| 2:53 | 157.5474 | 84.1836 | 162.8692 | 8.6371
| 2:53 | 157.5807 | 84.2637 | 162.8443 | 8.6372
| 2:53 | 157.6141 | 84.3437 | 162.8194 | 8.6372
| 2:53 | 157.6349 | 84.3937 | 162.8039 | 8.6372
| 2:53 | 157.6474 | 84.4486 | 162.7945 | 8.6372
| 2:53 | 157.6807 | 84.5952 | 162.7694 | 8.6372
| 2:54 | 157.714 | 84.7417 | 162.7443 | 8.6372
| 2:54 | 157.7474 | 84.8883 | 162.7192 | 8.6372
| 2:54 | 157.7807 | 85.0348 | 162.6941 | 8.6372
| 2:54 | 157.8141 | 85.1814 | 162.669 | 8.6372
| 2:54 | 157.8474 | 85.3279 | 162.6439 | 8.6373
| 2:54 | 157.8807 | 85.4745 | 162.6189 | 8.6373
| 2:54 | 157.8875 | 85.5045 | 162.6137 | 8.6373
| 2:54 | 157.9141 | 85.4777 | 162.5668 | 8.6373
| 2:54 | 157.9474 | 85.444 | 162.5077 | 8.6373
| 2:54 | 157.9807 | 85.4104 | 162.4487 | 8.6373
| 2:54 | 158.014 | 85.3767 | 162.3896 | 8.6373
| 2:54 | 158.0474 | 85.3431 | 162.3306 | 8.6373
| 2:54 | 158.0807 | 85.3094 | 162.2715 | 8.6373
| 2:54 | 158.1141 | 85.2758 | 162.2125 | 8.6373
| 2:54 | 158.1349 | 85.2547 | 162.1756 | 8.6373
| 2:54 | 158.1474 | 85.2314 | 162.2373 | 8.6373
| 2:54 | 158.1807 | 85.1689 | 162.4023 | 8.6374
| 2:54 | 158.214 | 85.1065 | 162.5672 | 8.6375
| 2:54 | 158.2474 | 85.0441 | 162.7322 | 8.6376
| 2:54 | 158.2807 | 84.9817 | 162.8972 | 8.6377
| 2:54 | 158.3141 | 84.9192 | 163.0622 | 8.6378
| 2:54 | 158.3474 | 84.8568 | 163.2272 | 8.6378
| 2:54 | 158.3807 | 84.7944 | 163.3921 | 8.6378
| 2:54 | 158.3881 | 84.7805 | 163.4289 | 8.6378
| 2:54 | 158.4141 | 84.8283 | 163.5041 | 8.6378
| 2:54 | 158.4474 | 84.8898 | 163.6009 | 8.6378
| 2:54 | 158.4807 | 84.9513 | 163.6978 | 8.6378
| 2:54 | 158.514 | 85.0128 | 163.7946 | 8.6376
| 2:54 | 158.5474 | 85.0743 | 163.8914 | 8.6375
| 2:54 | 158.5807 | 85.1358 | 163.9882 | 8.6375
| 2:54 | 158.614 | 85.1973 | 164.085 | 8.6374
| 2:54 | 158.6344 | 85.2349 | 164.1443 | 8.6374
| 2:54 | 158.6474 | 85.1979 | 164.1721 | 8.6373
| 2:54 | 158.6807 | 85.1025 | 164.2439 | 8.6371
| 2:55 | 158.714 | 85.007 | 164.3157 | 8.637
| 2:55 | 158.7474 | 84.9116 | 164.3875 | 8.6369
| 2:55 | 158.7807 | 84.8162 | 164.4593 | 8.6369
| 2:55 | 158.8141 | 84.7208 | 164.5311 | 8.6369
| 2:55 | 158.8474 | 84.6253 | 164.6028 | 8.6369
| 2:55 | 158.8807 | 84.5299 | 164.6746 | 8.6369
| 2:55 | 158.8882 | 84.5085 | 164.6907 | 8.6369
| 2:55 | 158.9141 | 84.7487 | 164.6685 | 8.6369
| 2:55 | 158.9474 | 85.0586 | 164.6399 | 8.637
| 2:55 | 158.9807 | 85.3684 | 164.6113 | 8.637
| 2:55 | 159.014 | 85.6782 | 164.5827 | 8.637
| 2:55 | 159.0474 | 85.988 | 164.554 | 8.6371
| 2:55 | 159.0807 | 86.2978 | 164.5254 | 8.637
| 2:55 | 159.114 | 86.6076 | 164.4968 | 8.637
| 2:55 | 159.1358 | 86.8095 | 164.4781 | 8.637
| 2:55 | 159.1474 | 86.7104 | 164.4313 | 8.637
| 2:55 | 159.1807 | 86.426 | 164.2969 | 8.637
| 2:55 | 159.214 | 86.1417 | 164.1625 | 8.6369
| 2:55 | 159.2474 | 85.8573 | 164.0281 | 8.6369
| 2:55 | 159.2807 | 85.573 | 163.8937 | 8.637
| 2:55 | 159.314 | 85.2886 | 163.7593 | 8.637
| 2:55 | 159.3474 | 85.0043 | 163.6249 | 8.637
| 2:55 | 159.3807 | 84.7199 | 163.4905 | 8.637
| 2:55 | 159.3885 | 84.6534 | 163.459 | 8.6371
| 2:55 | 159.4141 | 84.6159 | 163.3895 | 8.6371
| 2:55 | 159.4474 | 84.5671 | 163.2987 | 8.6371
| 2:55 | 159.4807 | 84.5182 | 163.2078 | 8.6372
| 2:55 | 159.514 | 84.4693 | 163.117 | 8.6373
| 2:55 | 159.5474 | 84.4204 | 163.0262 | 8.6372
| 2:55 | 159.5807 | 84.3716 | 162.9354 | 8.6373
| 2:55 | 159.614 | 84.3227 | 162.8445 | 8.6374
| 2:55 | 159.636 | 84.2905 | 162.7848 | 8.6375
| 2:55 | 159.6474 | 84.308 | 162.8226 | 8.6375
| 2:55 | 159.6807 | 84.3588 | 162.9331 | 8.6376
| 2:56 | 159.7141 | 84.4096 | 163.0435 | 8.6376
| 2:56 | 159.7474 | 84.4605 | 163.1539 | 8.6377
| 2:56 | 159.7807 | 84.5113 | 163.2643 | 8.6378
| 2:56 | 159.814 | 84.5621 | 163.3747 | 8.6377
| 2:56 | 159.8474 | 84.613 | 163.4852 | 8.6377
| 2:56 | 159.8807 | 84.6638 | 163.5956 | 8.6378
| 2:56 | 159.8892 | 84.6768 | 163.6237 | 8.6378
| 2:56 | 159.914 | 84.7092 | 163.4584 | 8.6378
| 2:56 | 159.9474 | 84.7527 | 163.2365 | 8.6378
| 2:56 | 159.9807 | 84.7963 | 163.0146 | 8.6378
| 2:56 | 160.014 | 84.8398 | 162.7927 | 8.6378
| 2:56 | 160.0474 | 84.8833 | 162.5707 | 8.6378
| 2:56 | 160.0807 | 84.9268 | 162.3488 | 8.6378
| 2:56 | 160.114 | 84.9704 | 162.1269 | 8.6378
| 2:56 | 160.1355 | 84.9984 | 161.9841 | 8.6379
| 2:56 | 160.1474 | 85.0248 | 162.11 | 8.6379
| 2:56 | 160.1807 | 85.0988 | 162.4631 | 8.6379
| 2:56 | 160.214 | 85.1729 | 162.8161 | 8.638
| 2:56 | 160.2474 | 85.2469 | 163.1692 | 8.6382
| 2:56 | 160.2807 | 85.321 | 163.5222 | 8.6383
| 2:56 | 160.314 | 85.395 | 163.8752 | 8.6383
| 2:56 | 160.3474 | 85.469 | 164.2283 | 8.6383
| 2:56 | 160.3807 | 85.5431 | 164.5813 | 8.6383
| 2:56 | 160.3893 | 85.5621 | 164.672 | 8.6383
| 2:56 | 160.4141 | 85.4566 | 164.644 | 8.6382
| 2:56 | 160.4474 | 85.3147 | 164.6063 | 8.6383
| 2:56 | 160.4807 | 85.1727 | 164.5686 | 8.6383
| 2:56 | 160.514 | 85.0308 | 164.5309 | 8.6383
| 2:56 | 160.5474 | 84.8888 | 164.4931 | 8.6384
| 2:56 | 160.5807 | 84.7469 | 164.4554 | 8.6384
| 2:56 | 160.614 | 84.6049 | 164.4177 | 8.6382
| 2:56 | 160.6362 | 84.5105 | 164.3926 | 8.6383
| 2:56 | 160.6474 | 84.5057 | 164.4253 | 8.6383
| 2:56 | 160.6807 | 84.4911 | 164.5229 | 8.6384
| 2:57 | 160.7141 | 84.4765 | 164.6204 | 8.6384
| 2:57 | 160.7474 | 84.4619 | 164.718 | 8.6384
| 2:57 | 160.7807 | 84.4474 | 164.8155 | 8.6384
| 2:57 | 160.814 | 84.4328 | 164.9131 | 8.6384
| 2:57 | 160.8474 | 84.4182 | 165.0107 | 8.6383
| 2:57 | 160.8807 | 84.4036 | 165.1082 | 8.6383
| 2:57 | 160.8905 | 84.3994 | 165.1367 | 8.6383
| 2:57 | 160.914 | 84.4032 | 165.0613 | 8.6383
| 2:57 | 160.9474 | 84.4087 | 164.9547 | 8.6383
| 2:57 | 160.9807 | 84.4142 | 164.8481 | 8.6382
| 2:57 | 161.014 | 84.4197 | 164.7415 | 8.6382
| 2:57 | 161.0474 | 84.4251 | 164.6349 | 8.6381
| 2:57 | 161.0807 | 84.4306 | 164.5283 | 8.638
| 2:57 | 161.1141 | 84.4361 | 164.4217 | 8.638
| 2:57 | 161.137 | 84.4398 | 164.3484 | 8.638
| 2:57 | 161.1474 | 84.4708 | 164.4033 | 8.638
| 2:57 | 161.1807 | 84.5701 | 164.5791 | 8.638
| 2:57 | 161.2141 | 84.6693 | 164.755 | 8.6379
| 2:57 | 161.2474 | 84.7686 | 164.9308 | 8.6378
| 2:57 | 161.2807 | 84.8678 | 165.1066 | 8.6378
| 2:57 | 161.314 | 84.9671 | 165.2825 | 8.6378
| 2:57 | 161.3474 | 85.0663 | 165.4583 | 8.6378
| 2:57 | 161.3807 | 85.1656 | 165.6342 | 8.6378
| 2:57 | 161.3902 | 85.1939 | 165.6842 | 8.6378
| 2:57 | 161.4141 | 85.1795 | 165.4635 | 8.6378
| 2:57 | 161.4474 | 85.1593 | 165.155 | 8.6378
| 2:57 | 161.4807 | 85.1392 | 164.8465 | 8.6379
| 2:57 | 161.514 | 85.1191 | 164.5379 | 8.6378
| 2:57 | 161.5474 | 85.0989 | 164.2294 | 8.6378
| 2:57 | 161.5807 | 85.0788 | 163.9208 | 8.6378
| 2:57 | 161.614 | 85.0586 | 163.6123 | 8.6379
| 2:57 | 161.6365 | 85.0451 | 163.404 | 8.638
| 2:57 | 161.6474 | 85.0427 | 163.481 | 8.6381
| 2:57 | 161.6807 | 85.0356 | 163.7181 | 8.6382
| 2:58 | 161.7141 | 85.0285 | 163.9552 | 8.6384
| 2:58 | 161.7474 | 85.0214 | 164.1923 | 8.6385
| 2:58 | 161.7807 | 85.0143 | 164.4295 | 8.6386
| 2:58 | 161.814 | 85.0072 | 164.6666 | 8.6387
| 2:58 | 161.8474 | 85 | 164.9037 | 8.6387
| 2:58 | 161.8807 | 84.9929 | 165.1408 | 8.6388
| 2:58 | 161.884 | 84.9922 | 165.1641 | 8.6388
| 2:58 | 161.9141 | 84.9514 | 165.0211 | 8.6389
| 2:58 | 161.9474 | 84.9061 | 164.8625 | 8.639
| 2:58 | 161.9807 | 84.8608 | 164.7039 | 8.6389
| 2:58 | 162.014 | 84.8154 | 164.5454 | 8.6389
| 2:58 | 162.0474 | 84.7701 | 164.3868 | 8.6389
| 2:58 | 162.0807 | 84.7248 | 164.2282 | 8.6389
| 2:58 | 162.1141 | 84.6795 | 164.0696 | 8.6389
| 2:58 | 162.1372 | 84.648 | 163.9593 | 8.6388
| 2:58 | 162.1474 | 84.631 | 163.997 | 8.6388
| 2:58 | 162.1807 | 84.575 | 164.1206 | 8.6388
| 2:58 | 162.2141 | 84.519 | 164.2442 | 8.6388
| 2:58 | 162.2474 | 84.463 | 164.3677 | 8.6387
| 2:58 | 162.2807 | 84.407 | 164.4913 | 8.6386
| 2:58 | 162.314 | 84.351 | 164.6149 | 8.6386
| 2:58 | 162.3474 | 84.295 | 164.7385 | 8.6386
| 2:58 | 162.3807 | 84.239 | 164.8621 | 8.6386
| 2:58 | 162.3834 | 84.2346 | 164.8719 | 8.6386
| 2:58 | 162.4141 | 84.2041 | 164.7406 | 8.6386
| 2:58 | 162.4474 | 84.1709 | 164.5978 | 8.6385
| 2:58 | 162.4807 | 84.1377 | 164.4551 | 8.6385
| 2:58 | 162.514 | 84.1046 | 164.3123 | 8.6386
| 2:58 | 162.5474 | 84.0714 | 164.1696 | 8.6386
| 2:58 | 162.5807 | 84.0382 | 164.0269 | 8.6386
| 2:58 | 162.6141 | 84.0051 | 163.8841 | 8.6385
| 2:58 | 162.6372 | 83.982 | 163.7848 | 8.6386
| 2:58 | 162.6474 | 84.0525 | 163.7812 | 8.6386
| 2:58 | 162.6807 | 84.2841 | 163.7692 | 8.6386
| 2:59 | 162.7141 | 84.5157 | 163.7573 | 8.6386
| 2:59 | 162.7474 | 84.7473 | 163.7453 | 8.6386
| 2:59 | 162.7807 | 84.9789 | 163.7334 | 8.6385
| 2:59 | 162.814 | 85.2105 | 163.7214 | 8.6386
| 2:59 | 162.8474 | 85.4421 | 163.7095 | 8.6386
| 2:59 | 162.8807 | 85.6737 | 163.6976 | 8.6386
| 2:59 | 162.8841 | 85.6973 | 163.6963 | 8.6386
| 2:59 | 162.9141 | 85.5406 | 163.6737 | 8.6387
| 2:59 | 162.9474 | 85.3663 | 163.6486 | 8.6387
| 2:59 | 162.9807 | 85.192 | 163.6234 | 8.6387
| 2:59 | 163.014 | 85.0177 | 163.5982 | 8.6387
| 2:59 | 163.0474 | 84.8433 | 163.5731 | 8.6387
| 2:59 | 163.0807 | 84.669 | 163.5479 | 8.6387
| 2:59 | 163.1141 | 84.4947 | 163.5227 | 8.6388
| 2:59 | 163.1375 | 84.3718 | 163.505 | 8.6387
| 2:59 | 163.1474 | 84.3953 | 163.4607 | 8.6387
| 2:59 | 163.1807 | 84.4753 | 163.3105 | 8.6387
| 2:59 | 163.2141 | 84.5552 | 163.1602 | 8.6387
| 2:59 | 163.2474 | 84.6352 | 163.01 | 8.6387
| 2:59 | 163.2807 | 84.7151 | 162.8598 | 8.6387
| 2:59 | 163.314 | 84.7951 | 162.7096 | 8.6387
| 2:59 | 163.3474 | 84.8751 | 162.5593 | 8.6387
| 2:59 | 163.3807 | 84.955 | 162.4091 | 8.6386
| 2:59 | 163.3849 | 84.9651 | 162.3902 | 8.6386
| 2:59 | 163.4141 | 84.9083 | 162.8334 | 8.6386
| 2:59 | 163.4474 | 84.8434 | 163.3401 | 8.6387
| 2:59 | 163.4807 | 84.7785 | 163.8469 | 8.6387
| 2:59 | 163.514 | 84.7136 | 164.3537 | 8.6387
| 2:59 | 163.5474 | 84.6486 | 164.8605 | 8.6387
| 2:59 | 163.5807 | 84.5837 | 165.3673 | 8.6387
| 2:59 | 163.6141 | 84.5188 | 165.8741 | 8.6388
| 2:59 | 163.6383 | 84.4716 | 166.2431 | 8.6389
| 2:59 | 163.6474 | 84.4733 | 166.2002 | 8.6389
| 2:59 | 163.6807 | 84.4797 | 166.0426 | 8.639
| 3:00 | 163.7141 | 84.486 | 165.8849 | 8.639
| 3:00 | 163.7474 | 84.4924 | 165.7273 | 8.6391
| 3:00 | 163.7807 | 84.4988 | 165.5696 | 8.6393
| 3:00 | 163.8141 | 84.5051 | 165.412 | 8.6394
| 3:00 | 163.8474 | 84.5115 | 165.2543 | 8.6395
| 3:00 | 163.8807 | 84.5179 | 165.0967 | 8.6396
| 3:00 | 163.8843 | 84.5186 | 165.0796 | 8.6396
| 3:00 | 163.9141 | 84.5422 | 165.063 | 8.6398
| 3:00 | 163.9474 | 84.5687 | 165.0444 | 8.6399
| 3:00 | 163.9807 | 84.5953 | 165.0258 | 8.6401
| 3:00 | 164.014 | 84.6218 | 165.0072 | 8.6402
| 3:00 | 164.0474 | 84.6483 | 164.9886 | 8.6404
| 3:00 | 164.0807 | 84.6748 | 164.9699 | 8.6405
| 3:00 | 164.114 | 84.7013 | 164.9513 | 8.6407
| 3:00 | 164.1383 | 84.7207 | 164.9378 | 8.6408
| 3:00 | 164.1474 | 84.73 | 164.9434 | 8.6409
| 3:00 | 164.1807 | 84.7644 | 164.9642 | 8.641
| 3:00 | 164.1993 | 84.7836 | 164.9758 | 8.641 | An offline analytic sample with ID 'Sample-11' was taken. iControl: Sample taken by EasySampler into vial 11 with a dilution factor of 100.
| 3:00 | 164.214 | 84.7989 | 164.985 | 8.641
| 3:00 | 164.2474 | 84.8333 | 165.0058 | 8.6411
| 3:00 | 164.2807 | 84.8678 | 165.0266 | 8.6412
| 3:00 | 164.3141 | 84.9022 | 165.0475 | 8.6412
| 3:00 | 164.3474 | 84.9367 | 165.0683 | 8.6413
| 3:00 | 164.3807 | 84.9711 | 165.0891 | 8.6413
| 3:00 | 164.3852 | 84.9757 | 165.0919 | 8.6413
| 3:00 | 164.4141 | 84.9443 | 165.102 | 8.6413
| 3:00 | 164.4474 | 84.9081 | 165.1137 | 8.6414
| 3:00 | 164.4807 | 84.8719 | 165.1254 | 8.6414
| 3:00 | 164.514 | 84.8356 | 165.1371 | 8.6414
| 3:00 | 164.5474 | 84.7994 | 165.1488 | 8.6413
| 3:00 | 164.5807 | 84.7631 | 165.1605 | 8.6412
| 3:00 | 164.614 | 84.7269 | 165.1722 | 8.6413
| 3:00 | 164.6394 | 84.6993 | 165.1811 | 8.6414
| 3:00 | 164.6474 | 84.6873 | 165.1788 | 8.6414
| 3:00 | 164.6807 | 84.6373 | 165.1691 | 8.6414
| 3:01 | 164.714 | 84.5872 | 165.1594 | 8.6414
| 3:01 | 164.7474 | 84.5372 | 165.1497 | 8.6415
| 3:01 | 164.7807 | 84.4871 | 165.14 | 8.6415
| 3:01 | 164.814 | 84.437 | 165.1303 | 8.6414
| 3:01 | 164.8474 | 84.387 | 165.1206 | 8.6415
| 3:01 | 164.8807 | 84.3369 | 165.1109 | 8.6415
| 3:01 | 164.8852 | 84.3302 | 165.1096 | 8.6416
| 3:01 | 164.9141 | 84.3856 | 165.151 | 8.6416
| 3:01 | 164.9474 | 84.4497 | 165.1988 | 8.6417
| 3:01 | 164.9807 | 84.5138 | 165.2466 | 8.6417
| 3:01 | 165.0141 | 84.5779 | 165.2944 | 8.6418
| 3:01 | 165.0474 | 84.642 | 165.3422 | 8.6418
| 3:01 | 165.0807 | 84.7061 | 165.3899 | 8.6418
| 3:01 | 165.114 | 84.7702 | 165.4377 | 8.6418
| 3:01 | 165.1392 | 84.8185 | 165.4738 | 8.6419
| 3:01 | 165.1474 | 84.856 | 165.4103 | 8.6419
| 3:01 | 165.1807 | 85.0078 | 165.1527 | 8.642
| 3:01 | 165.214 | 85.1596 | 164.8951 | 8.6421
| 3:01 | 165.2474 | 85.3115 | 164.6376 | 8.6422
| 3:01 | 165.2807 | 85.4633 | 164.38 | 8.6422
| 3:01 | 165.314 | 85.6152 | 164.1224 | 8.6422
| 3:01 | 165.3474 | 85.767 | 163.8649 | 8.6422
| 3:01 | 165.3807 | 85.9188 | 163.6073 | 8.6423
| 3:01 | 165.3853 | 85.9397 | 163.5719 | 8.6423
| 3:01 | 165.4141 | 85.8509 | 163.3934 | 8.6423
| 3:01 | 165.4474 | 85.748 | 163.1865 | 8.6423
| 3:01 | 165.4807 | 85.645 | 162.9796 | 8.6423
| 3:01 | 165.5141 | 85.542 | 162.7727 | 8.6422
| 3:01 | 165.5474 | 85.4391 | 162.5658 | 8.6423
| 3:01 | 165.5807 | 85.3361 | 162.3589 | 8.6423
| 3:01 | 165.614 | 85.2332 | 162.152 | 8.6422
| 3:01 | 165.6394 | 85.155 | 161.995 | 8.6422
| 3:01 | 165.6474 | 85.1587 | 162.0434 | 8.6422
| 3:01 | 165.6807 | 85.174 | 162.2447 | 8.6422
| 3:02 | 165.714 | 85.1894 | 162.446 | 8.6422
| 3:02 | 165.7474 | 85.2047 | 162.6473 | 8.6422
| 3:02 | 165.7807 | 85.22 | 162.8485 | 8.6422
| 3:02 | 165.814 | 85.2353 | 163.0498 | 8.6422
| 3:02 | 165.8474 | 85.2507 | 163.2511 | 8.6422
| 3:02 | 165.8807 | 85.266 | 163.4523 | 8.6421
| 3:02 | 165.8863 | 85.2685 | 163.4859 | 8.6422
| 3:02 | 165.9141 | 85.252 | 163.7105 | 8.6422
| 3:02 | 165.9474 | 85.2322 | 163.9799 | 8.6423
| 3:02 | 165.9807 | 85.2124 | 164.2494 | 8.6422
| 3:02 | 166.0141 | 85.1926 | 164.5189 | 8.6422
| 3:02 | 166.0474 | 85.1728 | 164.7884 | 8.6423
| 3:02 | 166.0807 | 85.153 | 165.0579 | 8.6424
| 3:02 | 166.114 | 85.1332 | 165.3274 | 8.6426
| 3:02 | 166.1394 | 85.1181 | 165.5324 | 8.6427
| 3:02 | 166.1474 | 85.088 | 165.5078 | 8.6427
| 3:02 | 166.1807 | 84.9622 | 165.4045 | 8.6428
| 3:02 | 166.214 | 84.8363 | 165.3012 | 8.6428
| 3:02 | 166.2474 | 84.7105 | 165.1979 | 8.6429
| 3:02 | 166.2807 | 84.5846 | 165.0946 | 8.643
| 3:02 | 166.314 | 84.4588 | 164.9913 | 8.643
| 3:02 | 166.3474 | 84.3329 | 164.888 | 8.643
| 3:02 | 166.3807 | 84.2071 | 164.7847 | 8.643
| 3:02 | 166.3863 | 84.186 | 164.7675 | 8.643
| 3:02 | 166.4141 | 84.1009 | 164.8122 | 8.643
| 3:02 | 166.4474 | 83.9986 | 164.8659 | 8.6429
| 3:02 | 166.4807 | 83.8963 | 164.9196 | 8.643
| 3:02 | 166.5141 | 83.7941 | 164.9733 | 8.6429
| 3:02 | 166.5474 | 83.6918 | 165.027 | 8.6428
| 3:02 | 166.5807 | 83.5896 | 165.0807 | 8.6428
| 3:02 | 166.614 | 83.4873 | 165.1344 | 8.6427
| 3:02 | 166.6407 | 83.4055 | 165.1774 | 8.6426
| 3:02 | 166.6474 | 83.436 | 165.2038 | 8.6426
| 3:02 | 166.6807 | 83.588 | 165.3357 | 8.6425
| 3:03 | 166.7141 | 83.7401 | 165.4677 | 8.6424
| 3:03 | 166.7474 | 83.8922 | 165.5996 | 8.6423
| 3:03 | 166.7807 | 84.0442 | 165.7316 | 8.6422
| 3:03 | 166.814 | 84.1963 | 165.8635 | 8.6422
| 3:03 | 166.8474 | 84.3483 | 165.9954 | 8.6421
| 3:03 | 166.8807 | 84.5004 | 166.1274 | 8.642
| 3:03 | 166.8865 | 84.5266 | 166.1501 | 8.642
| 3:03 | 166.9141 | 84.6283 | 165.8602 | 8.642
| 3:03 | 166.9474 | 84.7513 | 165.5099 | 8.642
| 3:03 | 166.9807 | 84.8742 | 165.1596 | 8.6419
| 3:03 | 167.0141 | 84.9972 | 164.8093 | 8.6418
| 3:03 | 167.0474 | 85.1201 | 164.459 | 8.6418
| 3:03 | 167.0807 | 85.243 | 164.1087 | 8.6417
| 3:03 | 167.114 | 85.366 | 163.7583 | 8.6416
| 3:03 | 167.1405 | 85.4634 | 163.4808 | 8.6415
| 3:03 | 167.1474 | 85.439 | 163.5456 | 8.6415
| 3:03 | 167.1807 | 85.3218 | 163.8578 | 8.6414
| 3:03 | 167.2141 | 85.2046 | 164.17 | 8.6413
| 3:03 | 167.2474 | 85.0873 | 164.4823 | 8.6413
| 3:03 | 167.2807 | 84.9701 | 164.7945 | 8.6414
| 3:03 | 167.314 | 84.8529 | 165.1067 | 8.6414
| 3:03 | 167.3474 | 84.7356 | 165.4189 | 8.6415
| 3:03 | 167.3807 | 84.6184 | 165.7312 | 8.6416
| 3:03 | 167.3864 | 84.5982 | 165.7849 | 8.6416
| 3:03 | 167.4141 | 84.5425 | 165.6037 | 8.6416
| 3:03 | 167.4474 | 84.4752 | 165.3848 | 8.6416
| 3:03 | 167.4807 | 84.4078 | 165.1659 | 8.6416
| 3:03 | 167.5141 | 84.3405 | 164.947 | 8.6416
| 3:03 | 167.5474 | 84.2732 | 164.7282 | 8.6416
| 3:03 | 167.5807 | 84.2058 | 164.5093 | 8.6416
| 3:03 | 167.614 | 84.1385 | 164.2904 | 8.6416
| 3:03 | 167.6405 | 84.0851 | 164.1167 | 8.6416
| 3:03 | 167.6474 | 84.108 | 164.1293 | 8.6415
| 3:03 | 167.6807 | 84.2191 | 164.1899 | 8.6416
| 3:04 | 167.7141 | 84.3302 | 164.2505 | 8.6415
| 3:04 | 167.7474 | 84.4413 | 164.3111 | 8.6415
| 3:04 | 167.7807 | 84.5524 | 164.3717 | 8.6415
| 3:04 | 167.814 | 84.6635 | 164.4324 | 8.6415
| 3:04 | 167.8474 | 84.7746 | 164.493 | 8.6415
| 3:04 | 167.8807 | 84.8857 | 164.5536 | 8.6414
| 3:04 | 167.8874 | 84.9079 | 164.5657 | 8.6414
| 3:04 | 167.9141 | 84.8941 | 164.6021 | 8.6413
| 3:04 | 167.9474 | 84.8768 | 164.6476 | 8.6412
| 3:04 | 167.9807 | 84.8595 | 164.693 | 8.6411
| 3:04 | 168.0141 | 84.8422 | 164.7385 | 8.641
| 3:04 | 168.0474 | 84.825 | 164.7839 | 8.641
| 3:04 | 168.0807 | 84.8077 | 164.8294 | 8.641
| 3:04 | 168.114 | 84.7904 | 164.8748 | 8.6409
| 3:04 | 168.1405 | 84.7766 | 164.9109 | 8.6409
| 3:04 | 168.1474 | 84.7688 | 164.8978 | 8.6409
| 3:04 | 168.1807 | 84.7308 | 164.8344 | 8.6407
| 3:04 | 168.2141 | 84.6927 | 164.7709 | 8.6406
| 3:04 | 168.2474 | 84.6547 | 164.7074 | 8.6406
| 3:04 | 168.2807 | 84.6167 | 164.6439 | 8.6405
| 3:04 | 168.314 | 84.5786 | 164.5804 | 8.6404
| 3:04 | 168.3474 | 84.5406 | 164.5169 | 8.6403
| 3:04 | 168.3807 | 84.5026 | 164.4535 | 8.6403
| 3:04 | 168.3871 | 84.4952 | 164.4412 | 8.6403
| 3:04 | 168.4141 | 84.5019 | 164.546 | 8.6403
| 3:04 | 168.4474 | 84.5103 | 164.6756 | 8.6403
| 3:04 | 168.4807 | 84.5186 | 164.8053 | 8.6403
| 3:04 | 168.5141 | 84.5269 | 164.935 | 8.6403
| 3:04 | 168.5474 | 84.5352 | 165.0647 | 8.6404
| 3:04 | 168.5807 | 84.5435 | 165.1944 | 8.6405
| 3:04 | 168.614 | 84.5518 | 165.3241 | 8.6405
| 3:04 | 168.6415 | 84.5587 | 165.431 | 8.6405
| 3:04 | 168.6474 | 84.5606 | 165.4145 | 8.6405
| 3:04 | 168.6807 | 84.5715 | 165.3203 | 8.6406
| 3:05 | 168.7141 | 84.5825 | 165.226 | 8.6406
| 3:05 | 168.7474 | 84.5935 | 165.1318 | 8.6407
| 3:05 | 168.7807 | 84.6044 | 165.0376 | 8.6407
| 3:05 | 168.814 | 84.6154 | 164.9433 | 8.6408
| 3:05 | 168.8474 | 84.6263 | 164.8491 | 8.6408
| 3:05 | 168.8807 | 84.6373 | 164.7548 | 8.6408
| 3:05 | 168.8874 | 84.6395 | 164.7359 | 8.6407
| 3:05 | 168.9141 | 84.4423 | 164.7998 | 8.6407
| 3:05 | 168.9474 | 84.1957 | 164.8796 | 8.6407
| 3:05 | 168.9807 | 83.9492 | 164.9595 | 8.6406
| 3:05 | 169.014 | 83.7026 | 165.0393 | 8.6406
| 3:05 | 169.0474 | 83.456 | 165.1192 | 8.6406
| 3:05 | 169.0807 | 83.2095 | 165.199 | 8.6406
| 3:05 | 169.114 | 82.9629 | 165.2789 | 8.6406
| 3:05 | 169.1416 | 82.7593 | 165.3448 | 8.6405
| 3:05 | 169.1474 | 82.8025 | 165.3169 | 8.6405
| 3:05 | 169.1807 | 83.0501 | 165.1571 | 8.6405
| 3:05 | 169.2141 | 83.2978 | 164.9974 | 8.6404
| 3:05 | 169.2474 | 83.5454 | 164.8376 | 8.6404
| 3:05 | 169.2807 | 83.7931 | 164.6778 | 8.6403
| 3:05 | 169.314 | 84.0407 | 164.518 | 8.6402
| 3:05 | 169.3474 | 84.2883 | 164.3582 | 8.6402
| 3:05 | 169.3807 | 84.536 | 164.1985 | 8.6401
| 3:05 | 169.3877 | 84.588 | 164.1649 | 8.6401
| 3:05 | 169.4141 | 84.5816 | 164.1175 | 8.6401
| 3:05 | 169.4474 | 84.5734 | 164.0576 | 8.64
| 3:05 | 169.4807 | 84.5652 | 163.9976 | 8.64
| 3:05 | 169.514 | 84.5571 | 163.9377 | 8.64
| 3:05 | 169.5474 | 84.5489 | 163.8777 | 8.6401
| 3:05 | 169.5807 | 84.5407 | 163.8178 | 8.6401
| 3:05 | 169.6141 | 84.5326 | 163.7578 | 8.6401
| 3:05 | 169.6418 | 84.5258 | 163.7079 | 8.6401
| 3:05 | 169.6474 | 84.5166 | 163.7336 | 8.6401
| 3:05 | 169.6807 | 84.462 | 163.8876 | 8.6401
| 3:06 | 169.7141 | 84.4073 | 164.0415 | 8.64
| 3:06 | 169.7474 | 84.3527 | 164.1954 | 8.64
| 3:06 | 169.7807 | 84.298 | 164.3493 | 8.64
| 3:06 | 169.814 | 84.2434 | 164.5033 | 8.64
| 3:06 | 169.8474 | 84.1887 | 164.6572 | 8.64
| 3:06 | 169.8807 | 84.1341 | 164.8111 | 8.64
| 3:06 | 169.8887 | 84.121 | 164.8479 | 8.64
| 3:06 | 169.9141 | 84.2908 | 164.8254 | 8.64
| 3:06 | 169.9474 | 84.5137 | 164.7959 | 8.64
| 3:06 | 169.9807 | 84.7367 | 164.7664 | 8.64
| 3:06 | 170.014 | 84.9596 | 164.7369 | 8.6402
| 3:06 | 170.0474 | 85.1826 | 164.7074 | 8.6401
| 3:06 | 170.0807 | 85.4056 | 164.6779 | 8.64
| 3:06 | 170.1141 | 85.6285 | 164.6485 | 8.64
| 3:06 | 170.135 | 85.7687 | 164.6299 | 8.64
| 3:06 | 170.1474 | 85.7219 | 164.5411 | 8.64
| 3:06 | 170.1807 | 85.5957 | 164.302 | 8.64
| 3:06 | 170.214 | 85.4695 | 164.0629 | 8.64
| 3:06 | 170.2474 | 85.3433 | 163.8238 | 8.64
| 3:06 | 170.2807 | 85.2172 | 163.5846 | 8.6401
| 3:06 | 170.314 | 85.091 | 163.3455 | 8.6401
| 3:06 | 170.3474 | 84.9648 | 163.1064 | 8.6401
| 3:06 | 170.3807 | 84.8386 | 162.8673 | 8.64
| 3:06 | 170.3893 | 84.8062 | 162.8059 | 8.64
| 3:06 | 170.4141 | 84.6891 | 163.1098 | 8.64
| 3:06 | 170.4474 | 84.5314 | 163.5188 | 8.64
| 3:06 | 170.4807 | 84.3737 | 163.9277 | 8.64
| 3:06 | 170.514 | 84.216 | 164.3367 | 8.6399
| 3:06 | 170.5474 | 84.0583 | 164.7456 | 8.6399
| 3:06 | 170.5807 | 83.9007 | 165.1546 | 8.6399
| 3:06 | 170.6141 | 83.743 | 165.5636 | 8.6399
| 3:06 | 170.6348 | 83.6448 | 165.8182 | 8.6399
| 3:06 | 170.6474 | 83.715 | 165.7614 | 8.6399
| 3:06 | 170.6807 | 83.9013 | 165.6108 | 8.6399
| 3:07 | 170.714 | 84.0875 | 165.4602 | 8.6399
| 3:07 | 170.7474 | 84.2738 | 165.3096 | 8.64
| 3:07 | 170.7807 | 84.46 | 165.1591 | 8.6401
| 3:07 | 170.814 | 84.6463 | 165.0085 | 8.6401
| 3:07 | 170.8474 | 84.8325 | 164.8579 | 8.6401
| 3:07 | 170.8807 | 85.0188 | 164.7073 | 8.64
| 3:07 | 170.8886 | 85.0628 | 164.6717 | 8.64
| 3:07 | 170.914 | 84.8487 | 164.5571 | 8.6399
| 3:07 | 170.9474 | 84.5684 | 164.407 | 8.6399
| 3:07 | 170.9807 | 84.2881 | 164.2569 | 8.6399
| 3:07 | 171.014 | 84.0077 | 164.1069 | 8.6398
| 3:07 | 171.0474 | 83.7274 | 163.9568 | 8.6397
| 3:07 | 171.0807 | 83.4471 | 163.8067 | 8.6396
| 3:07 | 171.1141 | 83.1668 | 163.6567 | 8.6395
| 3:07 | 171.1359 | 82.9831 | 163.5583 | 8.6395
| 3:07 | 171.1474 | 83.0909 | 163.6491 | 8.6395
| 3:07 | 171.1807 | 83.4034 | 163.9122 | 8.6394
| 3:07 | 171.214 | 83.716 | 164.1753 | 8.6393
| 3:07 | 171.2474 | 84.0285 | 164.4385 | 8.6392
| 3:07 | 171.2807 | 84.3411 | 164.7016 | 8.6391
| 3:07 | 171.3141 | 84.6536 | 164.9647 | 8.6391
| 3:07 | 171.3474 | 84.9662 | 165.2279 | 8.6391
| 3:07 | 171.3807 | 85.2787 | 165.491 | 8.6391
| 3:07 | 171.3889 | 85.3556 | 165.5557 | 8.6391
| 3:07 | 171.414 | 85.2029 | 165.4485 | 8.6391
| 3:07 | 171.4474 | 85.0005 | 165.3063 | 8.6391
| 3:07 | 171.4807 | 84.798 | 165.1642 | 8.6392
| 3:07 | 171.514 | 84.5956 | 165.022 | 8.6392
| 3:07 | 171.5474 | 84.3931 | 164.8799 | 8.6392
| 3:07 | 171.5807 | 84.1907 | 164.7377 | 8.6392
| 3:07 | 171.6141 | 83.9882 | 164.5955 | 8.6392
| 3:07 | 171.6361 | 83.8544 | 164.5015 | 8.6392
| 3:07 | 171.6474 | 83.812 | 164.463 | 8.6391
| 3:07 | 171.6807 | 83.6868 | 164.3493 | 8.6391
| 3:08 | 171.714 | 83.5617 | 164.2356 | 8.6391
| 3:08 | 171.7474 | 83.4365 | 164.1219 | 8.6391
| 3:08 | 171.7807 | 83.3114 | 164.0081 | 8.6391
| 3:08 | 171.8141 | 83.1862 | 163.8944 | 8.6391
| 3:08 | 171.8474 | 83.0611 | 163.7807 | 8.6391
| 3:08 | 171.8807 | 82.9359 | 163.667 | 8.6392
| 3:08 | 171.8894 | 82.9035 | 163.6375 | 8.6392
| 3:08 | 171.914 | 83.039 | 163.8335 | 8.6393
| 3:08 | 171.9474 | 83.2219 | 164.098 | 8.6393
| 3:08 | 171.9807 | 83.4048 | 164.3625 | 8.6392
| 3:08 | 172.014 | 83.5876 | 164.627 | 8.6392
| 3:08 | 172.0474 | 83.7705 | 164.8914 | 8.6392
| 3:08 | 172.0807 | 83.9534 | 165.1559 | 8.6392
| 3:08 | 172.1141 | 84.1363 | 165.4204 | 8.6393
| 3:08 | 172.1361 | 84.2573 | 165.5954 | 8.6393
| 3:08 | 172.1474 | 84.2025 | 165.4682 | 8.6393
| 3:08 | 172.1807 | 84.0405 | 165.0923 | 8.6393
| 3:08 | 172.214 | 83.8786 | 164.7164 | 8.6392
| 3:08 | 172.2474 | 83.7167 | 164.3405 | 8.6391
| 3:08 | 172.2807 | 83.5547 | 163.9645 | 8.6391
| 3:08 | 172.3141 | 83.3928 | 163.5886 | 8.6391
| 3:08 | 172.3474 | 83.2309 | 163.2127 | 8.6391
| 3:08 | 172.3807 | 83.0689 | 162.8368 | 8.639
| 3:08 | 172.3904 | 83.022 | 162.7278 | 8.639
| 3:08 | 172.414 | 83.0536 | 162.7929 | 8.639
| 3:08 | 172.4474 | 83.098 | 162.8847 | 8.6389
| 3:08 | 172.4807 | 83.1425 | 162.9765 | 8.6389
| 3:08 | 172.514 | 83.1869 | 163.0683 | 8.6389
| 3:08 | 172.5474 | 83.2314 | 163.16 | 8.6389
| 3:08 | 172.5807 | 83.2758 | 163.2518 | 8.6389
| 3:08 | 172.6141 | 83.3203 | 163.3436 | 8.639
| 3:08 | 172.636 | 83.3496 | 163.4041 | 8.6391
| 3:08 | 172.6474 | 83.3707 | 163.4016 | 8.6391
| 3:08 | 172.6807 | 83.4326 | 163.3942 | 8.6391
| 3:09 | 172.714 | 83.4946 | 163.3869 | 8.6392
| 3:09 | 172.7474 | 83.5565 | 163.3795 | 8.6392
| 3:09 | 172.7807 | 83.6185 | 163.3722 | 8.6393
| 3:09 | 172.8141 | 83.6804 | 163.3649 | 8.6394
| 3:09 | 172.8474 | 83.7423 | 163.3575 | 8.6396
| 3:09 | 172.8807 | 83.8043 | 163.3502 | 8.6398
| 3:09 | 172.8898 | 83.8212 | 163.3482 | 8.6398
| 3:09 | 172.914 | 83.8254 | 163.3409 | 8.6398
| 3:09 | 172.9474 | 83.8312 | 163.331 | 8.6399
| 3:09 | 172.9807 | 83.837 | 163.321 | 8.64
| 3:09 | 173.014 | 83.8428 | 163.311 | 8.64
| 3:09 | 173.0474 | 83.8486 | 163.301 | 8.6401
| 3:09 | 173.0807 | 83.8545 | 163.2911 | 8.6402
| 3:09 | 173.1141 | 83.8603 | 163.2811 | 8.6403
| 3:09 | 173.1373 | 83.8643 | 163.2741 | 8.6403
| 3:09 | 173.1474 | 83.8378 | 163.3782 | 8.6403
| 3:09 | 173.1807 | 83.7498 | 163.7235 | 8.6403
| 3:09 | 173.214 | 83.6619 | 164.0689 | 8.6402
| 3:09 | 173.2474 | 83.5739 | 164.4143 | 8.6402
| 3:09 | 173.2807 | 83.4859 | 164.7596 | 8.6402
| 3:09 | 173.3141 | 83.3979 | 165.105 | 8.6402
| 3:09 | 173.3474 | 83.31 | 165.4503 | 8.6401
| 3:09 | 173.3807 | 83.222 | 165.7957 | 8.6401
| 3:09 | 173.3902 | 83.1971 | 165.8934 | 8.6401
| 3:09 | 173.414 | 83.2083 | 165.7435 | 8.6401
| 3:09 | 173.4474 | 83.2238 | 165.5344 | 8.6401
| 3:09 | 173.4807 | 83.2394 | 165.3253 | 8.6401
| 3:09 | 173.514 | 83.255 | 165.1161 | 8.6401
| 3:09 | 173.5474 | 83.2706 | 164.907 | 8.6401
| 3:09 | 173.5807 | 83.2862 | 164.6979 | 8.6401
| 3:09 | 173.6141 | 83.3017 | 164.4887 | 8.6402
| 3:09 | 173.6374 | 83.3126 | 164.3423 | 8.6402
| 3:09 | 173.6474 | 83.3456 | 164.3878 | 8.6402
| 3:09 | 173.6807 | 83.4556 | 164.5399 | 8.6402
| 3:10 | 173.714 | 83.5655 | 164.692 | 8.6402
| 3:10 | 173.7474 | 83.6755 | 164.8441 | 8.6402
| 3:10 | 173.7807 | 83.7855 | 164.9962 | 8.6402
| 3:10 | 173.8141 | 83.8955 | 165.1483 | 8.6403
| 3:10 | 173.8474 | 84.0054 | 165.3004 | 8.6404
| 3:10 | 173.8807 | 84.1154 | 165.4525 | 8.6404
| 3:10 | 173.8906 | 84.1481 | 165.4977 | 8.6404
| 3:10 | 173.914 | 84.1936 | 165.4612 | 8.6404
| 3:10 | 173.9474 | 84.2582 | 165.4093 | 8.6404
| 3:10 | 173.9807 | 84.3229 | 165.3574 | 8.6406
| 3:10 | 174.014 | 84.3875 | 165.3055 | 8.6406
| 3:10 | 174.0474 | 84.4522 | 165.2536 | 8.6407
| 3:10 | 174.0807 | 84.5168 | 165.2017 | 8.6408
| 3:10 | 174.1141 | 84.5815 | 165.1498 | 8.6409
| 3:10 | 174.1371 | 84.6262 | 165.1139 | 8.6409
| 3:10 | 174.1474 | 84.613 | 165.092 | 8.6409
| 3:10 | 174.1807 | 84.5703 | 165.021 | 8.641
| 3:10 | 174.2141 | 84.5275 | 164.95 | 8.6411
| 3:10 | 174.2474 | 84.4847 | 164.8789 | 8.6411
| 3:10 | 174.2807 | 84.442 | 164.8079 | 8.6412
| 3:10 | 174.3141 | 84.3992 | 164.7369 | 8.6412
| 3:10 | 174.3474 | 84.3565 | 164.6658 | 8.6411
| 3:10 | 174.3807 | 84.3137 | 164.5948 | 8.6411
| 3:10 | 174.3914 | 84.3001 | 164.5721 | 8.6412
| 3:10 | 174.414 | 84.2692 | 164.5885 | 8.6412
| 3:10 | 174.4474 | 84.2238 | 164.6125 | 8.6412
| 3:10 | 174.4807 | 84.1785 | 164.6366 | 8.6412
| 3:10 | 174.514 | 84.1331 | 164.6606 | 8.6412
| 3:10 | 174.5474 | 84.0877 | 164.6847 | 8.6412
| 3:10 | 174.5807 | 84.0423 | 164.7088 | 8.6412
| 3:10 | 174.6141 | 83.997 | 164.7328 | 8.6411
| 3:10 | 174.6384 | 83.9639 | 164.7504 | 8.6411
| 3:10 | 174.6474 | 83.9614 | 164.7359 | 8.6411
| 3:10 | 174.6807 | 83.9521 | 164.6825 | 8.6411
| 3:11 | 174.7141 | 83.9429 | 164.6291 | 8.6411
| 3:11 | 174.7474 | 83.9336 | 164.5756 | 8.6411
| 3:11 | 174.7807 | 83.9244 | 164.5222 | 8.6412
| 3:11 | 174.8141 | 83.9151 | 164.4688 | 8.6412
| 3:11 | 174.8474 | 83.9059 | 164.4154 | 8.6412
| 3:11 | 174.8807 | 83.8966 | 164.3619 | 8.6413
| 3:11 | 174.891 | 83.8937 | 164.3454 | 8.6413
| 3:11 | 174.914 | 83.9357 | 164.3177 | 8.6413
| 3:11 | 174.9474 | 83.9965 | 164.2775 | 8.6414
| 3:11 | 174.9807 | 84.0572 | 164.2373 | 8.6414
| 3:11 | 175.014 | 84.118 | 164.1972 | 8.6414
| 3:11 | 175.0474 | 84.1788 | 164.157 | 8.6414
| 3:11 | 175.0807 | 84.2395 | 164.1169 | 8.6414
| 3:11 | 175.114 | 84.3003 | 164.0767 | 8.6415
| 3:11 | 175.1384 | 84.3447 | 164.0474 | 8.6415
| 3:11 | 175.1474 | 84.3276 | 164.1041 | 8.6415
| 3:11 | 175.1807 | 84.2645 | 164.3142 | 8.6414
| 3:11 | 175.2141 | 84.2014 | 164.5242 | 8.6413
| 3:11 | 175.2474 | 84.1383 | 164.7343 | 8.6414
| 3:11 | 175.2807 | 84.0752 | 164.9443 | 8.6414
| 3:11 | 175.3141 | 84.0121 | 165.1544 | 8.6414
| 3:11 | 175.3474 | 83.949 | 165.3644 | 8.6414
| 3:11 | 175.3807 | 83.8859 | 165.5745 | 8.6414
| 3:11 | 175.3916 | 83.8653 | 165.6431 | 8.6414
| 3:11 | 175.414 | 83.8598 | 165.4634 | 8.6414
| 3:11 | 175.4474 | 83.8516 | 165.1967 | 8.6414
| 3:11 | 175.4807 | 83.8435 | 164.93 | 8.6414
| 3:11 | 175.514 | 83.8354 | 164.6633 | 8.6414
| 3:11 | 175.5474 | 83.8272 | 164.3966 | 8.6415
| 3:11 | 175.5807 | 83.8191 | 164.1298 | 8.6417
| 3:11 | 175.614 | 83.8109 | 163.8631 | 8.6418
| 3:11 | 175.6378 | 83.8051 | 163.6731 | 8.6419
| 3:11 | 175.6474 | 83.827 | 163.7436 | 8.642
| 3:11 | 175.6807 | 83.903 | 163.9886 | 8.6421
| 3:12 | 175.7141 | 83.979 | 164.2337 | 8.6423
| 3:12 | 175.7474 | 84.0551 | 164.4787 | 8.6425
| 3:12 | 175.7807 | 84.1311 | 164.7238 | 8.6427
| 3:12 | 175.8141 | 84.2071 | 164.9688 | 8.6427
| 3:12 | 175.8474 | 84.2832 | 165.2139 | 8.6429
| 3:12 | 175.8807 | 84.3592 | 165.4589 | 8.6429
| 3:12 | 175.8916 | 84.3841 | 165.5393 | 8.6429
| 3:12 | 175.9141 | 84.385 | 165.3754 | 8.6429
| 3:12 | 175.9474 | 84.3863 | 165.1315 | 8.6429
| 3:12 | 175.9807 | 84.3875 | 164.8876 | 8.6428
| 3:12 | 176.014 | 84.3888 | 164.6437 | 8.6427
| 3:12 | 176.0474 | 84.3901 | 164.3998 | 8.6428
| 3:12 | 176.0807 | 84.3914 | 164.1559 | 8.6428
| 3:12 | 176.114 | 84.3926 | 163.912 | 8.6427
| 3:12 | 176.1393 | 84.3936 | 163.7275 | 8.6427
| 3:12 | 176.1474 | 84.3778 | 163.7615 | 8.6427
| 3:12 | 176.1807 | 84.3129 | 163.9013 | 8.6427
| 3:12 | 176.2141 | 84.2479 | 164.0411 | 8.6426
| 3:12 | 176.2474 | 84.183 | 164.1809 | 8.6426
| 3:12 | 176.2807 | 84.118 | 164.3207 | 8.6426
| 3:12 | 176.314 | 84.0531 | 164.4605 | 8.6425
| 3:12 | 176.3474 | 83.9882 | 164.6003 | 8.6425
| 3:12 | 176.3807 | 83.9232 | 164.7401 | 8.6425
| 3:12 | 176.392 | 83.9014 | 164.7872 | 8.6425
| 3:12 | 176.4141 | 83.947 | 164.8178 | 8.6425
| 3:12 | 176.4474 | 84.0159 | 164.8639 | 8.6424
| 3:12 | 176.4807 | 84.0848 | 164.9101 | 8.6425
| 3:12 | 176.514 | 84.1536 | 164.9563 | 8.6425
| 3:12 | 176.5474 | 84.2225 | 165.0024 | 8.6424
| 3:12 | 176.5807 | 84.2914 | 165.0486 | 8.6424
| 3:12 | 176.614 | 84.3603 | 165.0948 | 8.6425
| 3:12 | 176.6394 | 84.4127 | 165.1299 | 8.6425
| 3:12 | 176.6474 | 84.4287 | 165.1894 | 8.6424
| 3:12 | 176.6807 | 84.4957 | 165.4386 | 8.6424
| 3:13 | 176.7141 | 84.5627 | 165.6879 | 8.6424
| 3:13 | 176.7474 | 84.6297 | 165.9371 | 8.6424
| 3:13 | 176.7807 | 84.6968 | 166.1864 | 8.6423
| 3:13 | 176.814 | 84.7638 | 166.4356 | 8.6423
| 3:13 | 176.8474 | 84.8308 | 166.6848 | 8.6423
| 3:13 | 176.8807 | 84.8978 | 166.9341 | 8.6423
| 3:13 | 176.8927 | 84.9218 | 167.0234 | 8.6423
| 3:13 | 176.9141 | 84.8014 | 166.8737 | 8.6423
| 3:13 | 176.9474 | 84.6138 | 166.6403 | 8.6423
| 3:13 | 176.9807 | 84.4262 | 166.407 | 8.6421
| 3:13 | 177.014 | 84.2386 | 166.1737 | 8.6421
| 3:13 | 177.0474 | 84.051 | 165.9404 | 8.6422
| 3:13 | 177.0807 | 83.8634 | 165.7071 | 8.6423
| 3:13 | 177.114 | 83.6758 | 165.4737 | 8.6422
| 3:13 | 177.1388 | 83.5367 | 165.3007 | 8.6422
| 3:13 | 177.1474 | 83.5246 | 165.2437 | 8.6421
| 3:13 | 177.1807 | 83.478 | 165.0232 | 8.6421
| 3:13 | 177.2141 | 83.4315 | 164.8027 | 8.6421
| 3:13 | 177.2474 | 83.3849 | 164.5822 | 8.642
| 3:13 | 177.2807 | 83.3384 | 164.3617 | 8.6419
| 3:13 | 177.314 | 83.2918 | 164.1412 | 8.6419
| 3:13 | 177.3474 | 83.2452 | 163.9207 | 8.6419
| 3:13 | 177.3807 | 83.1987 | 163.7002 | 8.6419
| 3:13 | 177.3927 | 83.1819 | 163.6211 | 8.6418
| 3:13 | 177.4141 | 83.2194 | 163.8288 | 8.6418
| 3:13 | 177.4474 | 83.2778 | 164.1527 | 8.6418
| 3:13 | 177.4807 | 83.3361 | 164.4766 | 8.6419
| 3:13 | 177.514 | 83.3945 | 164.8006 | 8.6419
| 3:13 | 177.5474 | 83.4529 | 165.1245 | 8.6421
| 3:13 | 177.5807 | 83.5113 | 165.4484 | 8.6422
| 3:13 | 177.614 | 83.5697 | 165.7724 | 8.6422
| 3:13 | 177.6396 | 83.6144 | 166.0203 | 8.6423
| 3:13 | 177.6474 | 83.6014 | 165.9639 | 8.6423
| 3:13 | 177.6807 | 83.5459 | 165.7233 | 8.6424
| 3:14 | 177.7141 | 83.4904 | 165.4827 | 8.6424
| 3:14 | 177.7474 | 83.435 | 165.2421 | 8.6425
| 3:14 | 177.7807 | 83.3795 | 165.0015 | 8.6426
| 3:14 | 177.814 | 83.324 | 164.7609 | 8.6426
| 3:14 | 177.8474 | 83.2685 | 164.5203 | 8.6426
| 3:14 | 177.8807 | 83.2131 | 164.2798 | 8.6427
| 3:14 | 177.8938 | 83.1912 | 164.185 | 8.6427
| 3:14 | 177.9141 | 83.2288 | 164.1624 | 8.6427
| 3:14 | 177.9474 | 83.2909 | 164.1252 | 8.6427
| 3:14 | 177.9807 | 83.353 | 164.0879 | 8.6427
| 3:14 | 178.014 | 83.415 | 164.0507 | 8.6427
| 3:14 | 178.0474 | 83.4771 | 164.0134 | 8.6427
| 3:14 | 178.0807 | 83.5392 | 163.9762 | 8.6426
| 3:14 | 178.114 | 83.6012 | 163.9389 | 8.6427
| 3:14 | 178.1393 | 83.6482 | 163.9107 | 8.6427
| 3:14 | 178.1474 | 83.6532 | 163.993 | 8.6427
| 3:14 | 178.1807 | 83.6737 | 164.3312 | 8.6427
| 3:14 | 178.2141 | 83.6942 | 164.6694 | 8.6427
| 3:14 | 178.2474 | 83.7147 | 165.0076 | 8.6427
| 3:14 | 178.2807 | 83.7352 | 165.3458 | 8.6427
| 3:14 | 178.314 | 83.7558 | 165.684 | 8.6427
| 3:14 | 178.3474 | 83.7763 | 166.0222 | 8.6426
| 3:14 | 178.3807 | 83.7968 | 166.3604 | 8.6425
| 3:14 | 178.3936 | 83.8047 | 166.4907 | 8.6425
| 3:14 | 178.4141 | 83.8876 | 166.4778 | 8.6425
| 3:14 | 178.4474 | 84.0226 | 166.457 | 8.6425
| 3:14 | 178.4807 | 84.1575 | 166.4361 | 8.6424
| 3:14 | 178.514 | 84.2925 | 166.4152 | 8.6423
| 3:14 | 178.5474 | 84.4275 | 166.3943 | 8.6423
| 3:14 | 178.5807 | 84.5624 | 166.3734 | 8.6423
| 3:14 | 178.614 | 84.6974 | 166.3526 | 8.6422
| 3:14 | 178.6396 | 84.8008 | 166.3366 | 8.6422
| 3:14 | 178.6474 | 84.7931 | 166.2729 | 8.6422
| 3:14 | 178.6807 | 84.76 | 166.0006 | 8.6421
| 3:15 | 178.7141 | 84.7269 | 165.7284 | 8.6421
| 3:15 | 178.7474 | 84.6938 | 165.4561 | 8.6421
| 3:15 | 178.7807 | 84.6608 | 165.1838 | 8.6422
| 3:15 | 178.8141 | 84.6277 | 164.9115 | 8.6423
| 3:15 | 178.8474 | 84.5946 | 164.6392 | 8.6423
| 3:15 | 178.8807 | 84.5616 | 164.3669 | 8.6422
| 3:15 | 178.8863 | 84.556 | 164.3211 | 8.6422
| 3:15 | 178.9141 | 84.4558 | 164.4938 | 8.6423
| 3:15 | 178.9474 | 84.3353 | 164.7015 | 8.6423
| 3:15 | 178.9807 | 84.2149 | 164.9092 | 8.6423
| 3:15 | 179.014 | 84.0944 | 165.1169 | 8.6423
| 3:15 | 179.0474 | 83.9739 | 165.3245 | 8.6423
| 3:15 | 179.0807 | 83.8534 | 165.5322 | 8.6422
| 3:15 | 179.114 | 83.733 | 165.7399 | 8.6422
| 3:15 | 179.1406 | 83.6371 | 165.9051 | 8.6422
| 3:15 | 179.1474 | 83.6603 | 165.9306 | 8.6422
| 3:15 | 179.1807 | 83.7737 | 166.0553 | 8.6421
| 3:15 | 179.2141 | 83.8871 | 166.18 | 8.6421
| 3:15 | 179.2474 | 84.0005 | 166.3046 | 8.6421
| 3:15 | 179.2807 | 84.1139 | 166.4293 | 8.642
| 3:15 | 179.3141 | 84.2273 | 166.554 | 8.642
| 3:15 | 179.3474 | 84.3407 | 166.6787 | 8.642
| 3:15 | 179.3807 | 84.4542 | 166.8033 | 8.6419
| 3:15 | 179.3863 | 84.4732 | 166.8243 | 8.6419
| 3:15 | 179.4141 | 84.3583 | 166.6678 | 8.6419
| 3:15 | 179.4474 | 84.2203 | 166.4798 | 8.642
| 3:15 | 179.4807 | 84.0822 | 166.2918 | 8.6419
| 3:15 | 179.5141 | 83.9442 | 166.1038 | 8.642
| 3:15 | 179.5474 | 83.8061 | 165.9158 | 8.642
| 3:15 | 179.5807 | 83.6681 | 165.7278 | 8.642
| 3:15 | 179.614 | 83.5301 | 165.5398 | 8.642
| 3:15 | 179.6406 | 83.4201 | 165.3901 | 8.6421
| 3:15 | 179.6474 | 83.4194 | 165.4065 | 8.6421
| 3:15 | 179.6807 | 83.4158 | 165.487 | 8.6422
| 3:16 | 179.7141 | 83.4121 | 165.5676 | 8.6422
| 3:16 | 179.7474 | 83.4085 | 165.6481 | 8.6423
| 3:16 | 179.7807 | 83.4049 | 165.7287 | 8.6423
| 3:16 | 179.8141 | 83.4012 | 165.8093 | 8.6425
| 3:16 | 179.8474 | 83.3976 | 165.8898 | 8.6427
| 3:16 | 179.8807 | 83.394 | 165.9704 | 8.6428
| 3:16 | 179.8875 | 83.3932 | 165.9867 | 8.6428
| 3:16 | 179.9141 | 83.564 | 165.9631 | 8.6428
| 3:16 | 179.9474 | 83.778 | 165.9336 | 8.643
| 3:16 | 179.9807 | 83.9919 | 165.9041 | 8.6431
| 3:16 | 180.014 | 84.2059 | 165.8746 | 8.6432
| 3:16 | 180.0474 | 84.4199 | 165.8451 | 8.6432
| 3:16 | 180.0807 | 84.6339 | 165.8156 | 8.6433
| 3:16 | 180.1141 | 84.8478 | 165.7861 | 8.6434
| 3:16 | 180.1405 | 85.0173 | 165.7627 | 8.6435
| 3:16 | 180.1474 | 84.9603 | 165.7338 | 8.6435
| 3:16 | 180.1807 | 84.6869 | 165.5947 | 8.6436
| 3:16 | 180.2141 | 84.4135 | 165.4556 | 8.6437
| 3:16 | 180.2474 | 84.14 | 165.3165 | 8.6437
| 3:16 | 180.2807 | 83.8666 | 165.1775 | 8.6438
| 3:16 | 180.3141 | 83.5932 | 165.0384 | 8.6438
| 3:16 | 180.3474 | 83.3197 | 164.8993 | 8.6438
| 3:16 | 180.3807 | 83.0463 | 164.7602 | 8.6439
| 3:16 | 180.3872 | 82.9929 | 164.7331 | 8.6439
| 3:16 | 180.414 | 83.1006 | 164.8629 | 8.644
| 3:16 | 180.4474 | 83.2344 | 165.0241 | 8.644
| 3:16 | 180.4807 | 83.3683 | 165.1854 | 8.6441
| 3:16 | 180.514 | 83.5021 | 165.3467 | 8.6442
| 3:16 | 180.5318 | 83.5734 | 165.4326 | 8.6442 | An offline analytic sample with ID 'Sample-12' was taken. iControl: Sample taken by EasySampler into vial 12 with a dilution factor of 100.
| 3:16 | 180.5474 | 83.6359 | 165.5079 | 8.6443
| 3:16 | 180.5807 | 83.7698 | 165.6692 | 8.6444
| 3:16 | 180.6141 | 83.9036 | 165.8305 | 8.6445
| 3:16 | 180.6416 | 84.0144 | 165.9639 | 8.6446
| 3:16 | 180.6474 | 84.0119 | 165.9577 | 8.6446
| 3:16 | 180.6807 | 83.9975 | 165.9215 | 8.6447
| 3:17 | 180.7141 | 83.9832 | 165.8852 | 8.6448
| 3:17 | 180.7474 | 83.9688 | 165.849 | 8.6449
| 3:17 | 180.7807 | 83.9544 | 165.8128 | 8.645
| 3:17 | 180.8141 | 83.94 | 165.7766 | 8.645
| 3:17 | 180.8474 | 83.9256 | 165.7403 | 8.6451
| 3:17 | 180.8807 | 83.9112 | 165.7041 | 8.6451
| 3:17 | 180.8874 | 83.9084 | 165.6968 | 8.6452
| 3:17 | 180.914 | 84.0342 | 165.6265 | 8.6452
| 3:17 | 180.9474 | 84.1917 | 165.5385 | 8.6453
| 3:17 | 180.9807 | 84.3492 | 165.4504 | 8.6453
| 3:17 | 181.014 | 84.5067 | 165.3624 | 8.6453
| 3:17 | 181.0474 | 84.6642 | 165.2744 | 8.6452
| 3:17 | 181.0807 | 84.8217 | 165.1864 | 8.6452
| 3:17 | 181.114 | 84.9792 | 165.0983 | 8.6452
| 3:17 | 181.1417 | 85.1098 | 165.0254 | 8.6452
| 3:17 | 181.1474 | 85.0955 | 165.0476 | 8.6452
| 3:17 | 181.1807 | 85.0119 | 165.1772 | 8.6452
| 3:17 | 181.2141 | 84.9283 | 165.3069 | 8.6452
| 3:17 | 181.2474 | 84.8448 | 165.4365 | 8.6452
| 3:17 | 181.2807 | 84.7612 | 165.5662 | 8.6452
| 3:17 | 181.3141 | 84.6776 | 165.6958 | 8.6452
| 3:17 | 181.3474 | 84.594 | 165.8255 | 8.6452
| 3:17 | 181.3807 | 84.5104 | 165.9552 | 8.6453
| 3:17 | 181.3885 | 84.4909 | 165.9855 | 8.6453
| 3:17 | 181.414 | 84.4466 | 165.7727 | 8.6455
| 3:17 | 181.4474 | 84.3887 | 165.4949 | 8.6456
| 3:17 | 181.4807 | 84.3308 | 165.2171 | 8.6457
| 3:17 | 181.514 | 84.2729 | 164.9393 | 8.6457
| 3:17 | 181.5474 | 84.2151 | 164.6615 | 8.6457
| 3:17 | 181.5807 | 84.1572 | 164.3837 | 8.6457
| 3:17 | 181.614 | 84.0993 | 164.1059 | 8.6457
| 3:17 | 181.6413 | 84.052 | 163.8788 | 8.6457
| 3:17 | 181.6474 | 84.0537 | 163.9414 | 8.6457
| 3:17 | 181.6807 | 84.0626 | 164.2839 | 8.6457
| 3:18 | 181.7141 | 84.0715 | 164.6265 | 8.6457
| 3:18 | 181.7474 | 84.0805 | 164.9691 | 8.6457
| 3:18 | 181.7807 | 84.0894 | 165.3117 | 8.6457
| 3:18 | 181.8141 | 84.0983 | 165.6543 | 8.6456
| 3:18 | 181.8474 | 84.1072 | 165.9969 | 8.6456
| 3:18 | 181.8807 | 84.1162 | 166.3395 | 8.6456
| 3:18 | 181.8887 | 84.1183 | 166.4213 | 8.6456
| 3:18 | 181.914 | 84.1381 | 166.4103 | 8.6456
| 3:18 | 181.9474 | 84.1641 | 166.396 | 8.6455
| 3:18 | 181.9807 | 84.1902 | 166.3816 | 8.6454
| 3:18 | 182.014 | 84.2162 | 166.3672 | 8.6452
| 3:18 | 182.0474 | 84.2422 | 166.3529 | 8.6452
| 3:18 | 182.0807 | 84.2683 | 166.3385 | 8.6452
| 3:18 | 182.114 | 84.2943 | 166.3241 | 8.6451
| 3:18 | 182.1427 | 84.3166 | 166.3118 | 8.6451
| 3:18 | 182.1474 | 84.3091 | 166.2669 | 8.6451
| 3:18 | 182.1807 | 84.2555 | 165.9507 | 8.6451
| 3:18 | 182.2141 | 84.202 | 165.6346 | 8.6451
| 3:18 | 182.2474 | 84.1485 | 165.3184 | 8.6451
| 3:18 | 182.2807 | 84.095 | 165.0022 | 8.6451
| 3:18 | 182.3141 | 84.0415 | 164.6861 | 8.6452
| 3:18 | 182.3474 | 83.988 | 164.3699 | 8.6452
| 3:18 | 182.3807 | 83.9345 | 164.0537 | 8.6452
| 3:18 | 182.3884 | 83.9221 | 163.9805 | 8.6452
| 3:18 | 182.414 | 83.8861 | 164.1464 | 8.6453
| 3:18 | 182.4474 | 83.8392 | 164.3624 | 8.6453
| 3:18 | 182.4807 | 83.7922 | 164.5783 | 8.6453
| 3:18 | 182.514 | 83.7453 | 164.7943 | 8.6454
| 3:18 | 182.5474 | 83.6984 | 165.0102 | 8.6455
| 3:18 | 182.5807 | 83.6515 | 165.2262 | 8.6455
| 3:18 | 182.614 | 83.6046 | 165.4421 | 8.6455
| 3:18 | 182.6418 | 83.5654 | 165.6222 | 8.6455
| 3:18 | 182.6474 | 83.5799 | 165.5981 | 8.6454
| 3:18 | 182.6807 | 83.6669 | 165.4533 | 8.6454
| 3:19 | 182.7141 | 83.7538 | 165.3085 | 8.6455
| 3:19 | 182.7474 | 83.8408 | 165.1637 | 8.6454
| 3:19 | 182.7807 | 83.9277 | 165.019 | 8.6454
| 3:19 | 182.8141 | 84.0147 | 164.8742 | 8.6454
| 3:19 | 182.8474 | 84.1016 | 164.7294 | 8.6453
| 3:19 | 182.8807 | 84.1886 | 164.5846 | 8.6452
| 3:19 | 182.8883 | 84.2084 | 164.5517 | 8.6452
| 3:19 | 182.9141 | 84.1269 | 164.6557 | 8.6452
| 3:19 | 182.9474 | 84.0215 | 164.7903 | 8.6451
| 3:19 | 182.9807 | 83.916 | 164.9249 | 8.645
| 3:19 | 183.014 | 83.8106 | 165.0595 | 8.645
| 3:19 | 183.0474 | 83.7052 | 165.1941 | 8.6449
| 3:19 | 183.0807 | 83.5997 | 165.3287 | 8.6448
| 3:19 | 183.114 | 83.4943 | 165.4633 | 8.6448
| 3:19 | 183.1421 | 83.4055 | 165.5767 | 8.6448
| 3:19 | 183.1474 | 83.4039 | 165.5605 | 8.6448
| 3:19 | 183.1807 | 83.3938 | 165.4577 | 8.6448
| 3:19 | 183.2141 | 83.3838 | 165.3549 | 8.6448
| 3:19 | 183.2474 | 83.3737 | 165.2521 | 8.6448
| 3:19 | 183.2807 | 83.3636 | 165.1492 | 8.6448
| 3:19 | 183.3141 | 83.3536 | 165.0464 | 8.6447
| 3:19 | 183.3474 | 83.3435 | 164.9436 | 8.6447
| 3:19 | 183.3807 | 83.3335 | 164.8408 | 8.6448
| 3:19 | 183.3887 | 83.331 | 164.8162 | 8.6448
| 3:19 | 183.414 | 83.3408 | 164.9993 | 8.6448
| 3:19 | 183.4474 | 83.3535 | 165.24 | 8.6448
| 3:19 | 183.4807 | 83.3663 | 165.4808 | 8.6448
| 3:19 | 183.514 | 83.379 | 165.7215 | 8.6448
| 3:19 | 183.5474 | 83.3918 | 165.9623 | 8.6448
| 3:19 | 183.5807 | 83.4045 | 166.203 | 8.6448
| 3:19 | 183.614 | 83.4173 | 166.4438 | 8.6447
| 3:19 | 183.6431 | 83.4284 | 166.6539 | 8.6447
| 3:19 | 183.6474 | 83.4129 | 166.6401 | 8.6446
| 3:19 | 183.6807 | 83.2913 | 166.5321 | 8.6445
| 3:20 | 183.7141 | 83.1697 | 166.4242 | 8.6445
| 3:20 | 183.7474 | 83.048 | 166.3162 | 8.6444
| 3:20 | 183.7807 | 82.9264 | 166.2082 | 8.6444
| 3:20 | 183.8141 | 82.8047 | 166.1002 | 8.6443
| 3:20 | 183.8474 | 82.6831 | 165.9922 | 8.6443
| 3:20 | 183.8807 | 82.5614 | 165.8842 | 8.6442
| 3:20 | 183.8889 | 82.5315 | 165.8576 | 8.6442
| 3:20 | 183.9141 | 82.6482 | 165.7855 | 8.6442
| 3:20 | 183.9474 | 82.8029 | 165.6898 | 8.6441
| 3:20 | 183.9807 | 82.9577 | 165.5941 | 8.6441
| 3:20 | 184.014 | 83.1124 | 165.4984 | 8.6441
| 3:20 | 184.0474 | 83.2671 | 165.4027 | 8.644
| 3:20 | 184.0807 | 83.4219 | 165.3071 | 8.6439
| 3:20 | 184.114 | 83.5766 | 165.2114 | 8.6438
| 3:20 | 184.1437 | 83.7143 | 165.1262 | 8.6438
| 3:20 | 184.1474 | 83.7158 | 165.1059 | 8.6438
| 3:20 | 184.1807 | 83.7292 | 164.9219 | 8.6438
| 3:20 | 184.2141 | 83.7425 | 164.7379 | 8.6438
| 3:20 | 184.2474 | 83.7559 | 164.5539 | 8.6437
| 3:20 | 184.2807 | 83.7693 | 164.3699 | 8.6437
| 3:20 | 184.3141 | 83.7827 | 164.1859 | 8.6436
| 3:20 | 184.3474 | 83.796 | 164.0019 | 8.6436
| 3:20 | 184.3807 | 83.8094 | 163.8179 | 8.6436
| 3:20 | 184.3893 | 83.8128 | 163.7708 | 8.6436
| 3:20 | 184.4141 | 83.7614 | 163.7952 | 8.6435
| 3:20 | 184.4474 | 83.6923 | 163.828 | 8.6435
| 3:20 | 184.4807 | 83.6232 | 163.8607 | 8.6434
| 3:20 | 184.514 | 83.554 | 163.8934 | 8.6435
| 3:20 | 184.5474 | 83.4849 | 163.9262 | 8.6435
| 3:20 | 184.5807 | 83.4158 | 163.9589 | 8.6436
| 3:20 | 184.614 | 83.3467 | 163.9917 | 8.6436
| 3:20 | 184.643 | 83.2866 | 164.0201 | 8.6435
| 3:20 | 184.6474 | 83.2873 | 164.0198 | 8.6435
| 3:20 | 184.6807 | 83.2928 | 164.0178 | 8.6434
| 3:21 | 184.7141 | 83.2983 | 164.0159 | 8.6434
| 3:21 | 184.7474 | 83.3037 | 164.0139 | 8.6435
| 3:21 | 184.7807 | 83.3092 | 164.0119 | 8.6435
| 3:21 | 184.8141 | 83.3146 | 164.0099 | 8.6434
| 3:21 | 184.8474 | 83.3201 | 164.0079 | 8.6434
| 3:21 | 184.8807 | 83.3256 | 164.0059 | 8.6433
| 3:21 | 184.8898 | 83.327 | 164.0054 | 8.6433
| 3:21 | 184.9141 | 83.2888 | 164.1388 | 8.6432
| 3:21 | 184.9474 | 83.2364 | 164.322 | 8.6432
| 3:21 | 184.9807 | 83.1839 | 164.5052 | 8.6431
| 3:21 | 185.014 | 83.1314 | 164.6884 | 8.643
| 3:21 | 185.0474 | 83.079 | 164.8716 | 8.6429
| 3:21 | 185.0807 | 83.0265 | 165.0548 | 8.6429
| 3:21 | 185.114 | 82.974 | 165.238 | 8.6429
| 3:21 | 185.1433 | 82.9279 | 165.399 | 8.6429
| 3:21 | 185.1474 | 82.9389 | 165.4015 | 8.6429
| 3:21 | 185.1807 | 83.0292 | 165.4221 | 8.6428
| 3:21 | 185.2141 | 83.1196 | 165.4428 | 8.6428
| 3:21 | 185.2474 | 83.2099 | 165.4634 | 8.6428
| 3:21 | 185.2807 | 83.3003 | 165.484 | 8.6428
| 3:21 | 185.3141 | 83.3907 | 165.5046 | 8.6429
| 3:21 | 185.3474 | 83.481 | 165.5252 | 8.6429
| 3:21 | 185.3807 | 83.5714 | 165.5458 | 8.6428
| 3:21 | 185.3908 | 83.5987 | 165.5521 | 8.6428
| 3:21 | 185.4141 | 83.5621 | 165.5448 | 8.6429
| 3:21 | 185.4474 | 83.5097 | 165.5343 | 8.6428
| 3:21 | 185.4807 | 83.4574 | 165.5239 | 8.6428
| 3:21 | 185.514 | 83.405 | 165.5134 | 8.6428
| 3:21 | 185.5474 | 83.3526 | 165.503 | 8.6428
| 3:21 | 185.5807 | 83.3002 | 165.4925 | 8.6428
| 3:21 | 185.614 | 83.2479 | 165.4821 | 8.6428
| 3:21 | 185.6441 | 83.2007 | 165.4726 | 8.6429
| 3:21 | 185.6474 | 83.2057 | 165.4508 | 8.6429
| 3:21 | 185.6807 | 83.2559 | 165.2325 | 8.643
| 3:22 | 185.7141 | 83.306 | 165.0141 | 8.643
| 3:22 | 185.7474 | 83.3561 | 164.7958 | 8.6431
| 3:22 | 185.7807 | 83.4062 | 164.5775 | 8.6432
| 3:22 | 185.8141 | 83.4564 | 164.3591 | 8.6433
| 3:22 | 185.8474 | 83.5065 | 164.1408 | 8.6433
| 3:22 | 185.8807 | 83.5566 | 163.9225 | 8.6433
| 3:22 | 185.8902 | 83.5708 | 163.8607 | 8.6433
| 3:22 | 185.9141 | 83.5929 | 163.9696 | 8.6434
| 3:22 | 185.9474 | 83.6237 | 164.1214 | 8.6434
| 3:22 | 185.9807 | 83.6545 | 164.2733 | 8.6435
| 3:22 | 186.014 | 83.6853 | 164.4251 | 8.6436
| 3:22 | 186.0474 | 83.7162 | 164.5769 | 8.6436
| 3:22 | 186.0807 | 83.747 | 164.7288 | 8.6436
| 3:22 | 186.114 | 83.7778 | 164.8806 | 8.6435
| 3:22 | 186.1448 | 83.8062 | 165.0206 | 8.6435
| 3:22 | 186.1474 | 83.7935 | 165.006 | 8.6435
| 3:22 | 186.1807 | 83.6303 | 164.8196 | 8.6435
| 3:22 | 186.2141 | 83.4671 | 164.6332 | 8.6436
| 3:22 | 186.2474 | 83.3039 | 164.4468 | 8.6435
| 3:22 | 186.2807 | 83.1407 | 164.2604 | 8.6435
| 3:22 | 186.3141 | 82.9776 | 164.0741 | 8.6435
| 3:22 | 186.3474 | 82.8144 | 163.8877 | 8.6435
| 3:22 | 186.3807 | 82.6512 | 163.7013 | 8.6435
| 3:22 | 186.3916 | 82.5978 | 163.6402 | 8.6435
| 3:22 | 186.4141 | 82.7226 | 163.6495 | 8.6434
| 3:22 | 186.4474 | 82.9081 | 163.6631 | 8.6433
| 3:22 | 186.4807 | 83.0936 | 163.6768 | 8.6432
| 3:22 | 186.514 | 83.2792 | 163.6905 | 8.6431
| 3:22 | 186.5474 | 83.4647 | 163.7042 | 8.6431
| 3:22 | 186.5807 | 83.6502 | 163.7179 | 8.643
| 3:22 | 186.614 | 83.8358 | 163.7316 | 8.6429
| 3:22 | 186.6443 | 84.004 | 163.744 | 8.6429
| 3:22 | 186.6474 | 84.0036 | 163.7684 | 8.6429
| 3:22 | 186.6807 | 83.999 | 164.03 | 8.643
| 3:23 | 186.714 | 83.9945 | 164.2915 | 8.643
| 3:23 | 186.7474 | 83.99 | 164.5531 | 8.6429
| 3:23 | 186.7807 | 83.9854 | 164.8147 | 8.6428
| 3:23 | 186.8141 | 83.9809 | 165.0763 | 8.643
| 3:23 | 186.8474 | 83.9763 | 165.3378 | 8.6431
| 3:23 | 186.8807 | 83.9718 | 165.5994 | 8.6432
| 3:23 | 186.8917 | 83.9703 | 165.6853 | 8.6432
| 3:23 | 186.9141 | 83.9014 | 165.497 | 8.6432
| 3:23 | 186.9474 | 83.7987 | 165.2166 | 8.6433
| 3:23 | 186.9807 | 83.696 | 164.9362 | 8.6435
| 3:23 | 187.0141 | 83.5934 | 164.6559 | 8.6437
| 3:23 | 187.0474 | 83.4907 | 164.3755 | 8.6438
| 3:23 | 187.0807 | 83.388 | 164.0951 | 8.6438
| 3:23 | 187.114 | 83.2854 | 163.8147 | 8.6439
| 3:23 | 187.1445 | 83.1914 | 163.5582 | 8.644
| 3:23 | 187.1474 | 83.206 | 163.5681 | 8.644
| 3:23 | 187.1807 | 83.3776 | 163.6835 | 8.644
| 3:23 | 187.214 | 83.5492 | 163.7989 | 8.644
| 3:23 | 187.2474 | 83.7207 | 163.9143 | 8.644
| 3:23 | 187.2807 | 83.8923 | 164.0297 | 8.644
| 3:23 | 187.3141 | 84.0638 | 164.1451 | 8.6441
| 3:23 | 187.3474 | 84.2354 | 164.2605 | 8.6442
| 3:23 | 187.3807 | 84.4069 | 164.3759 | 8.6442
| 3:23 | 187.3916 | 84.4627 | 164.4135 | 8.6442
| 3:23 | 187.4141 | 84.3514 | 164.4003 | 8.6441
| 3:23 | 187.4474 | 84.1865 | 164.3808 | 8.6441
| 3:23 | 187.4807 | 84.0215 | 164.3613 | 8.6442
| 3:23 | 187.514 | 83.8565 | 164.3418 | 8.6443
| 3:23 | 187.5474 | 83.6915 | 164.3223 | 8.6443
| 3:23 | 187.5807 | 83.5266 | 164.3027 | 8.6443
| 3:23 | 187.614 | 83.3616 | 164.2832 | 8.6443
| 3:23 | 187.6386 | 83.2402 | 164.2689 | 8.6443
| 3:23 | 187.6474 | 83.3207 | 164.2992 | 8.6443
| 3:23 | 187.6807 | 83.6252 | 164.4139 | 8.6442
| 3:24 | 187.714 | 83.9296 | 164.5285 | 8.6443
| 3:24 | 187.7474 | 84.234 | 164.6432 | 8.6443
| 3:24 | 187.7807 | 84.5385 | 164.7579 | 8.6442
| 3:24 | 187.8141 | 84.8429 | 164.8726 | 8.6442
| 3:24 | 187.8474 | 85.1474 | 164.9872 | 8.6442
| 3:24 | 187.8807 | 85.4518 | 165.1019 | 8.6441
| 3:24 | 187.8914 | 85.5494 | 165.1387 | 8.6441
| 3:24 | 187.9141 | 85.3444 | 165.014 | 8.6441
| 3:24 | 187.9474 | 85.0425 | 164.8304 | 8.644
| 3:24 | 187.9807 | 84.7407 | 164.6468 | 8.6439
| 3:24 | 188.0141 | 84.4388 | 164.4632 | 8.6438
| 3:24 | 188.0474 | 84.1369 | 164.2797 | 8.6437
| 3:24 | 188.0807 | 83.8351 | 164.0961 | 8.6437
| 3:24 | 188.114 | 83.5332 | 163.9125 | 8.6436
| 3:24 | 188.1385 | 83.3115 | 163.7776 | 8.6436
| 3:24 | 188.1474 | 83.3163 | 163.8654 | 8.6436
| 3:24 | 188.1807 | 83.3344 | 164.1962 | 8.6437
| 3:24 | 188.214 | 83.3526 | 164.5269 | 8.6436
| 3:24 | 188.2474 | 83.3707 | 164.8577 | 8.6435
| 3:24 | 188.2807 | 83.3888 | 165.1884 | 8.6435
| 3:24 | 188.3141 | 83.407 | 165.5192 | 8.6435
| 3:24 | 188.3474 | 83.4251 | 165.8499 | 8.6435
| 3:24 | 188.3807 | 83.4432 | 166.1806 | 8.6435
| 3:24 | 188.3928 | 83.4498 | 166.3008 | 8.6435
| 3:24 | 188.4141 | 83.55 | 166.1779 | 8.6436
| 3:24 | 188.4474 | 83.7073 | 165.9849 | 8.6436
| 3:24 | 188.4807 | 83.8646 | 165.7919 | 8.6436
| 3:24 | 188.5141 | 84.022 | 165.5989 | 8.6436
| 3:24 | 188.5474 | 84.1793 | 165.4059 | 8.6437
| 3:24 | 188.5807 | 84.3366 | 165.2129 | 8.6437
| 3:24 | 188.614 | 84.4939 | 165.0199 | 8.6437
| 3:24 | 188.6386 | 84.6097 | 164.8779 | 8.6437
| 3:24 | 188.6474 | 84.5671 | 164.869 | 8.6437
| 3:24 | 188.6807 | 84.4059 | 164.8356 | 8.6438
| 3:25 | 188.714 | 84.2447 | 164.8021 | 8.6438
| 3:25 | 188.7474 | 84.0835 | 164.7687 | 8.6439
| 3:25 | 188.7807 | 83.9222 | 164.7352 | 8.6439
| 3:25 | 188.8141 | 83.761 | 164.7018 | 8.6439
| 3:25 | 188.8474 | 83.5998 | 164.6683 | 8.6439
| 3:25 | 188.8807 | 83.4386 | 164.6348 | 8.6439
| 3:25 | 188.8928 | 83.38 | 164.6227 | 8.6439
| 3:25 | 188.9141 | 83.3571 | 164.7584 | 8.644
| 3:25 | 188.9474 | 83.3213 | 164.9715 | 8.644
| 3:25 | 188.9807 | 83.2854 | 165.1845 | 8.644
| 3:25 | 189.0141 | 83.2495 | 165.3976 | 8.644
| 3:25 | 189.0474 | 83.2136 | 165.6107 | 8.6441
| 3:25 | 189.0807 | 83.1777 | 165.8238 | 8.6441
| 3:25 | 189.114 | 83.1419 | 166.0369 | 8.6441
| 3:25 | 189.1385 | 83.1155 | 166.1932 | 8.644
| 3:25 | 189.1474 | 83.1137 | 166.1247 | 8.644
| 3:25 | 189.1807 | 83.107 | 165.8677 | 8.644
| 3:25 | 189.214 | 83.1003 | 165.6106 | 8.6439
| 3:25 | 189.2474 | 83.0935 | 165.3536 | 8.6438
| 3:25 | 189.2807 | 83.0868 | 165.0965 | 8.6438
| 3:25 | 189.3141 | 83.08 | 164.8395 | 8.6439
| 3:25 | 189.3474 | 83.0733 | 164.5824 | 8.6439
| 3:25 | 189.3807 | 83.0665 | 164.3254 | 8.644
| 3:25 | 189.3928 | 83.0641 | 164.2323 | 8.644
| 3:25 | 189.4141 | 83.099 | 164.2539 | 8.6441
| 3:25 | 189.4474 | 83.1538 | 164.2878 | 8.6441
| 3:25 | 189.4807 | 83.2085 | 164.3217 | 8.6441
| 3:25 | 189.5141 | 83.2633 | 164.3556 | 8.644
| 3:25 | 189.5474 | 83.318 | 164.3895 | 8.644
| 3:25 | 189.5807 | 83.3727 | 164.4234 | 8.6441
| 3:25 | 189.614 | 83.4275 | 164.4573 | 8.6441
| 3:25 | 189.6418 | 83.473 | 164.4855 | 8.6441
| 3:25 | 189.6474 | 83.4698 | 164.5147 | 8.6441
| 3:25 | 189.6807 | 83.4509 | 164.6873 | 8.6441
| 3:26 | 189.714 | 83.4321 | 164.8599 | 8.6441
| 3:26 | 189.7474 | 83.4132 | 165.0325 | 8.6442
| 3:26 | 189.7807 | 83.3943 | 165.2051 | 8.6442
| 3:26 | 189.8141 | 83.3755 | 165.3778 | 8.6441
| 3:26 | 189.8474 | 83.3566 | 165.5504 | 8.6442
| 3:26 | 189.8807 | 83.3378 | 165.723 | 8.6442
| 3:26 | 189.8927 | 83.331 | 165.7848 | 8.6442
| 3:26 | 189.9141 | 83.2699 | 165.7433 | 8.6442
| 3:26 | 189.9474 | 83.1745 | 165.6786 | 8.6443
| 3:26 | 189.9807 | 83.0792 | 165.6139 | 8.6442
| 3:26 | 190.0141 | 82.9839 | 165.5492 | 8.6442
| 3:26 | 190.0474 | 82.8886 | 165.4845 | 8.6442
| 3:26 | 190.0807 | 82.7933 | 165.4197 | 8.6441
| 3:26 | 190.114 | 82.698 | 165.355 | 8.6441
| 3:26 | 190.1394 | 82.6255 | 165.3058 | 8.6441
| 3:26 | 190.1474 | 82.6697 | 165.3256 | 8.6441
| 3:26 | 190.1807 | 82.8543 | 165.4081 | 8.6441
| 3:26 | 190.214 | 83.0389 | 165.4907 | 8.6442
| 3:26 | 190.2474 | 83.2235 | 165.5732 | 8.6442
| 3:26 | 190.2807 | 83.4082 | 165.6558 | 8.6442
| 3:26 | 190.3141 | 83.5928 | 165.7383 | 8.6445
| 3:26 | 190.3474 | 83.7774 | 165.8209 | 8.6445
| 3:26 | 190.3807 | 83.962 | 165.9034 | 8.6445
| 3:26 | 190.3937 | 84.0338 | 165.9355 | 8.6445
| 3:26 | 190.4141 | 83.9288 | 165.7693 | 8.6446
| 3:26 | 190.4474 | 83.7572 | 165.4974 | 8.6447
| 3:26 | 190.4807 | 83.5855 | 165.2254 | 8.6447
| 3:26 | 190.5141 | 83.4138 | 164.9534 | 8.6447
| 3:26 | 190.5474 | 83.2421 | 164.6815 | 8.6448
| 3:26 | 190.5807 | 83.0704 | 164.4095 | 8.6448
| 3:26 | 190.614 | 82.8988 | 164.1376 | 8.6448
| 3:26 | 190.6396 | 82.7672 | 163.9291 | 8.6447
| 3:26 | 190.6474 | 82.8033 | 163.9638 | 8.6447
| 3:26 | 190.6807 | 82.958 | 164.1121 | 8.6447
| 3:27 | 190.714 | 83.1126 | 164.2604 | 8.6447
| 3:27 | 190.7474 | 83.2673 | 164.4087 | 8.6447
| 3:27 | 190.7807 | 83.4219 | 164.557 | 8.6447
| 3:27 | 190.8141 | 83.5766 | 164.7052 | 8.6446
| 3:27 | 190.8474 | 83.7312 | 164.8535 | 8.6446
| 3:27 | 190.8807 | 83.8859 | 165.0018 | 8.6446
| 3:27 | 190.8939 | 83.947 | 165.0604 | 8.6446
| 3:27 | 190.9141 | 83.9151 | 165.0828 | 8.6445
| 3:27 | 190.9474 | 83.8624 | 165.12 | 8.6445
| 3:27 | 190.9807 | 83.8097 | 165.1571 | 8.6445
| 3:27 | 191.0141 | 83.757 | 165.1942 | 8.6445
| 3:27 | 191.0474 | 83.7043 | 165.2313 | 8.6445
| 3:27 | 191.0807 | 83.6516 | 165.2684 | 8.6444
| 3:27 | 191.114 | 83.5989 | 165.3055 | 8.6444
| 3:27 | 191.1398 | 83.5582 | 165.3342 | 8.6444
| 3:27 | 191.1474 | 83.538 | 165.3324 | 8.6444
| 3:27 | 191.1807 | 83.4492 | 165.3243 | 8.6443
| 3:27 | 191.214 | 83.3605 | 165.3162 | 8.6444
| 3:27 | 191.2474 | 83.2717 | 165.3081 | 8.6444
| 3:27 | 191.2807 | 83.1829 | 165.3 | 8.6444
| 3:27 | 191.3141 | 83.0941 | 165.2918 | 8.6444
| 3:27 | 191.3474 | 83.0054 | 165.2837 | 8.6443
| 3:27 | 191.3807 | 82.9166 | 165.2756 | 8.6443
| 3:27 | 191.3939 | 82.8816 | 165.2724 | 8.6443
| 3:27 | 191.4141 | 83.0338 | 165.1818 | 8.6444
| 3:27 | 191.4474 | 83.2854 | 165.0321 | 8.6444
| 3:27 | 191.4807 | 83.5369 | 164.8824 | 8.6443
| 3:27 | 191.5141 | 83.7884 | 164.7327 | 8.6443
| 3:27 | 191.5474 | 84.04 | 164.5831 | 8.6443
| 3:27 | 191.5807 | 84.2915 | 164.4334 | 8.6442
| 3:27 | 191.614 | 84.5431 | 164.2837 | 8.6442
| 3:27 | 191.6407 | 84.7445 | 164.1638 | 8.6442
| 3:27 | 191.6474 | 84.7252 | 164.2046 | 8.6442
| 3:27 | 191.6807 | 84.6283 | 164.4091 | 8.6442
| 3:28 | 191.714 | 84.5315 | 164.6137 | 8.6442
| 3:28 | 191.7474 | 84.4347 | 164.8182 | 8.6443
| 3:28 | 191.7807 | 84.3379 | 165.0227 | 8.6444
| 3:28 | 191.8141 | 84.2411 | 165.2273 | 8.6445
| 3:28 | 191.8474 | 84.1443 | 165.4318 | 8.6445
| 3:28 | 191.8807 | 84.0475 | 165.6363 | 8.6446
| 3:28 | 191.895 | 84.006 | 165.724 | 8.6446
| 3:28 | 191.9141 | 83.9681 | 165.7229 | 8.6446
| 3:28 | 191.9474 | 83.9018 | 165.721 | 8.6447
| 3:28 | 191.9807 | 83.8354 | 165.719 | 8.6449
| 3:28 | 192.0141 | 83.7691 | 165.717 | 8.6449
| 3:28 | 192.0474 | 83.7028 | 165.7151 | 8.645
| 3:28 | 192.0807 | 83.6365 | 165.7131 | 8.6451
| 3:28 | 192.1141 | 83.5702 | 165.7112 | 8.6451
| 3:28 | 192.1407 | 83.5172 | 165.7096 | 8.645
| 3:28 | 192.1474 | 83.5224 | 165.698 | 8.645
| 3:28 | 192.1807 | 83.5486 | 165.6403 | 8.645
| 3:28 | 192.214 | 83.5748 | 165.5827 | 8.645
| 3:28 | 192.2474 | 83.601 | 165.525 | 8.645
| 3:28 | 192.2807 | 83.6272 | 165.4674 | 8.6451
| 3:28 | 192.3141 | 83.6533 | 165.4097 | 8.6451
| 3:28 | 192.3474 | 83.6795 | 165.352 | 8.6452
| 3:28 | 192.3807 | 83.7057 | 165.2944 | 8.6451
| 3:28 | 192.395 | 83.7169 | 165.2697 | 8.6451
| 3:28 | 192.4141 | 83.7506 | 165.2441 | 8.6451
| 3:28 | 192.4474 | 83.8094 | 165.1994 | 8.6451
| 3:28 | 192.4807 | 83.8683 | 165.1546 | 8.645
| 3:28 | 192.5141 | 83.9272 | 165.1099 | 8.645
| 3:28 | 192.5474 | 83.9861 | 165.0652 | 8.645
| 3:28 | 192.5807 | 84.045 | 165.0205 | 8.645
| 3:28 | 192.614 | 84.1039 | 164.9758 | 8.6451
| 3:28 | 192.6409 | 84.1512 | 164.9398 | 8.6451
| 3:28 | 192.6474 | 84.1487 | 164.9738 | 8.6451
| 3:28 | 192.6807 | 84.1359 | 165.148 | 8.6451
| 3:29 | 192.714 | 84.1231 | 165.3223 | 8.645
| 3:29 | 192.7474 | 84.1102 | 165.4965 | 8.6448
| 3:29 | 192.7807 | 84.0974 | 165.6707 | 8.6447
| 3:29 | 192.8141 | 84.0846 | 165.8449 | 8.6447
| 3:29 | 192.8474 | 84.0717 | 166.0192 | 8.6448
| 3:29 | 192.8807 | 84.0589 | 166.1934 | 8.6447
| 3:29 | 192.8951 | 84.0534 | 166.2688 | 8.6447
| 3:29 | 192.9141 | 84.0377 | 166.1773 | 8.6447
| 3:29 | 192.9474 | 84.01 | 166.016 | 8.6447
| 3:29 | 192.9807 | 83.9823 | 165.8547 | 8.6447
| 3:29 | 193.0141 | 83.9546 | 165.6935 | 8.6447
| 3:29 | 193.0474 | 83.9269 | 165.5322 | 8.6447
| 3:29 | 193.0807 | 83.8992 | 165.3709 | 8.6447
| 3:29 | 193.1141 | 83.8715 | 165.2097 | 8.6447
| 3:29 | 193.1411 | 83.849 | 165.079 | 8.6448
| 3:29 | 193.1474 | 83.8266 | 165.0754 | 8.6448
| 3:29 | 193.1807 | 83.7086 | 165.0563 | 8.6449
| 3:29 | 193.214 | 83.5905 | 165.0373 | 8.6449
| 3:29 | 193.2474 | 83.4724 | 165.0182 | 8.645
| 3:29 | 193.2807 | 83.3544 | 164.9992 | 8.645
| 3:29 | 193.314 | 83.2363 | 164.9801 | 8.645
| 3:29 | 193.3474 | 83.1183 | 164.9611 | 8.6451
| 3:29 | 193.3807 | 83.0002 | 164.942 | 8.6452
| 3:29 | 193.3949 | 82.9499 | 164.9339 | 8.6452
| 3:29 | 193.4141 | 82.9524 | 164.8784 | 8.6452
| 3:29 | 193.4474 | 82.9568 | 164.7818 | 8.6453
| 3:29 | 193.4807 | 82.9611 | 164.6852 | 8.6454
| 3:29 | 193.5141 | 82.9654 | 164.5886 | 8.6454
| 3:29 | 193.5474 | 82.9698 | 164.4919 | 8.6454
| 3:29 | 193.5807 | 82.9741 | 164.3953 | 8.6454
| 3:29 | 193.6141 | 82.9785 | 164.2987 | 8.6454
| 3:29 | 193.6419 | 82.9821 | 164.218 | 8.6454
| 3:29 | 193.6474 | 82.9861 | 164.2453 | 8.6454
| 3:29 | 193.6807 | 83.0102 | 164.4115 | 8.6455
| 3:30 | 193.714 | 83.0344 | 164.5778 | 8.6455
| 3:30 | 193.7474 | 83.0586 | 164.744 | 8.6454
| 3:30 | 193.7807 | 83.0828 | 164.9103 | 8.6454
| 3:30 | 193.814 | 83.1069 | 165.0765 | 8.6453
| 3:30 | 193.8474 | 83.1311 | 165.2427 | 8.6454
| 3:30 | 193.8807 | 83.1553 | 165.409 | 8.6454
| 3:30 | 193.8962 | 83.1665 | 165.4862 | 8.6454
| 3:30 | 193.9141 | 83.2163 | 165.4304 | 8.6454
| 3:30 | 193.9474 | 83.3091 | 165.3263 | 8.6454
| 3:30 | 193.9807 | 83.402 | 165.2222 | 8.6454
| 3:30 | 194.0141 | 83.4949 | 165.1181 | 8.6456
| 3:30 | 194.0474 | 83.5877 | 165.0139 | 8.6456
| 3:30 | 194.0807 | 83.6806 | 164.9098 | 8.6456
| 3:30 | 194.1141 | 83.7734 | 164.8057 | 8.6458
| 3:30 | 194.1419 | 83.851 | 164.7188 | 8.6458
| 3:30 | 194.1474 | 83.8459 | 164.7424 | 8.6458
| 3:30 | 194.1807 | 83.815 | 164.885 | 8.6458
| 3:30 | 194.214 | 83.7842 | 165.0276 | 8.6458
| 3:30 | 194.2474 | 83.7534 | 165.1702 | 8.6458
| 3:30 | 194.2807 | 83.7225 | 165.3128 | 8.6457
| 3:30 | 194.314 | 83.6917 | 165.4554 | 8.6457
| 3:30 | 194.3474 | 83.6609 | 165.5979 | 8.6456
| 3:30 | 194.3807 | 83.63 | 165.7405 | 8.6456
| 3:30 | 194.3962 | 83.6157 | 165.8066 | 8.6456
| 3:30 | 194.4141 | 83.6585 | 165.7871 | 8.6456
| 3:30 | 194.4474 | 83.7382 | 165.7508 | 8.6456
| 3:30 | 194.4807 | 83.8179 | 165.7146 | 8.6456
| 3:30 | 194.5141 | 83.8976 | 165.6783 | 8.6455
| 3:30 | 194.5474 | 83.9774 | 165.642 | 8.6454
| 3:30 | 194.5807 | 84.0571 | 165.6057 | 8.6453
| 3:30 | 194.6141 | 84.1368 | 165.5694 | 8.6453
| 3:30 | 194.6421 | 84.2038 | 165.5389 | 8.6452
| 3:30 | 194.6474 | 84.2018 | 165.53 | 8.6452
| 3:30 | 194.6807 | 84.1892 | 165.4741 | 8.6452
| 3:31 | 194.714 | 84.1766 | 165.4182 | 8.6451
| 3:31 | 194.7474 | 84.1641 | 165.3623 | 8.6451
| 3:31 | 194.7807 | 84.1515 | 165.3064 | 8.6451
| 3:31 | 194.814 | 84.1389 | 165.2504 | 8.6451
| 3:31 | 194.8474 | 84.1263 | 165.1945 | 8.6452
| 3:31 | 194.8807 | 84.1137 | 165.1386 | 8.6452
| 3:31 | 194.8962 | 84.1078 | 165.1127 | 8.6452
| 3:31 | 194.9141 | 83.9953 | 165.0034 | 8.6453
| 3:31 | 194.9474 | 83.7855 | 164.7996 | 8.6454
| 3:31 | 194.9807 | 83.5757 | 164.5958 | 8.6456
| 3:31 | 195.0141 | 83.3659 | 164.392 | 8.6457
| 3:31 | 195.0474 | 83.1561 | 164.1883 | 8.6457
| 3:31 | 195.0807 | 82.9463 | 163.9845 | 8.6457
| 3:31 | 195.1141 | 82.7365 | 163.7807 | 8.6458
| 3:31 | 195.1425 | 82.5577 | 163.607 | 8.6459
| 3:31 | 195.1474 | 82.5803 | 163.6525 | 8.6459
| 3:31 | 195.1807 | 82.7337 | 163.9606 | 8.6459
| 3:31 | 195.214 | 82.887 | 164.2687 | 8.6459
| 3:31 | 195.2474 | 83.0403 | 164.5768 | 8.6459
| 3:31 | 195.2807 | 83.1936 | 164.8849 | 8.6458
| 3:31 | 195.314 | 83.347 | 165.193 | 8.6458
| 3:31 | 195.3474 | 83.5003 | 165.5011 | 8.6458
| 3:31 | 195.3807 | 83.6536 | 165.8092 | 8.6458
| 3:31 | 195.3896 | 83.6943 | 165.8909 | 8.6458
| 3:31 | 195.4141 | 83.6768 | 165.7668 | 8.6457
| 3:31 | 195.4474 | 83.6531 | 165.5979 | 8.6457
| 3:31 | 195.4807 | 83.6294 | 165.429 | 8.6456
| 3:31 | 195.5141 | 83.6057 | 165.2601 | 8.6456
| 3:31 | 195.5474 | 83.582 | 165.0912 | 8.6455
| 3:31 | 195.5807 | 83.5582 | 164.9224 | 8.6454
| 3:31 | 195.6141 | 83.5345 | 164.7535 | 8.6454
| 3:31 | 195.6428 | 83.514 | 164.6076 | 8.6454
| 3:31 | 195.6474 | 83.5103 | 164.6448 | 8.6454
| 3:31 | 195.6807 | 83.4829 | 164.9165 | 8.6453
| 3:32 | 195.714 | 83.4555 | 165.1883 | 8.6453
| 3:32 | 195.7474 | 83.4281 | 165.4601 | 8.6453
| 3:32 | 195.7807 | 83.4007 | 165.7318 | 8.6453
| 3:32 | 195.814 | 83.3734 | 166.0036 | 8.6454
| 3:32 | 195.8474 | 83.346 | 166.2754 | 8.6454
| 3:32 | 195.8807 | 83.3186 | 166.5472 | 8.6455
| 3:32 | 195.8892 | 83.3116 | 166.6164 | 8.6455
| 3:32 | 195.9141 | 83.2378 | 166.5089 | 8.6456
| 3:32 | 195.9474 | 83.1389 | 166.3645 | 8.6456
| 3:32 | 195.9807 | 83.0399 | 166.2201 | 8.6456
| 3:32 | 196.0141 | 82.9409 | 166.0758 | 8.6457
| 3:32 | 196.0474 | 82.8419 | 165.9314 | 8.6458
| 3:32 | 196.0807 | 82.7429 | 165.787 | 8.6458
| 3:32 | 196.1141 | 82.644 | 165.6427 | 8.6458
| 3:32 | 196.1438 | 82.5557 | 165.5139 | 8.6459
| 3:32 | 196.1474 | 82.5494 | 165.5147 | 8.6459
| 3:32 | 196.1807 | 82.4916 | 165.5216 | 8.646
| 3:32 | 196.214 | 82.4337 | 165.5286 | 8.6461
| 3:32 | 196.2474 | 82.3758 | 165.5355 | 8.6461
| 3:32 | 196.2807 | 82.3179 | 165.5425 | 8.6462
| 3:32 | 196.314 | 82.2601 | 165.5494 | 8.6462
| 3:32 | 196.3474 | 82.2022 | 165.5564 | 8.6462
| 3:32 | 196.3807 | 82.1443 | 165.5634 | 8.6464
| 3:32 | 196.3906 | 82.1271 | 165.5654 | 8.6464
| 3:32 | 196.4141 | 82.36 | 165.5224 | 8.6464
| 3:32 | 196.4474 | 82.6916 | 165.4611 | 8.6463
| 3:32 | 196.4807 | 83.0233 | 165.3999 | 8.6464
| 3:32 | 196.5141 | 83.3549 | 165.3386 | 8.6464
| 3:32 | 196.5474 | 83.6866 | 165.2774 | 8.6463
| 3:32 | 196.5807 | 84.0182 | 165.2161 | 8.6463
| 3:32 | 196.6141 | 84.3498 | 165.1549 | 8.6464
| 3:32 | 196.6434 | 84.642 | 165.1009 | 8.6465
| 3:32 | 196.6474 | 84.6168 | 165.09 | 8.6465
| 3:32 | 196.6807 | 84.4058 | 164.9985 | 8.6465
| 3:33 | 196.714 | 84.1948 | 164.9071 | 8.6466
| 3:33 | 196.7474 | 83.9838 | 164.8156 | 8.6466
| 3:33 | 196.7807 | 83.7727 | 164.7242 | 8.6466
| 3:33 | 196.814 | 83.5617 | 164.6327 | 8.6467
| 3:33 | 196.8474 | 83.3507 | 164.5412 | 8.6468
| 3:33 | 196.8807 | 83.1397 | 164.4498 | 8.6468
| 3:33 | 196.8908 | 83.0756 | 164.422 | 8.6469
| 3:33 | 196.9141 | 83.1942 | 164.4799 | 8.6469
| 3:33 | 196.9474 | 83.3645 | 164.5631 | 8.6471
| 3:33 | 196.9807 | 83.5349 | 164.6463 | 8.6471
| 3:33 | 197.014 | 83.7052 | 164.7295 | 8.6472
| 3:33 | 197.0474 | 83.8755 | 164.8127 | 8.6472
| 3:33 | 197.0807 | 84.0459 | 164.8959 | 8.6471
| 3:33 | 197.1141 | 84.2162 | 164.9791 | 8.6471
| 3:33 | 197.1441 | 84.3698 | 165.0542 | 8.6471
| 3:33 | 197.1474 | 84.3548 | 165.0622 | 8.6472
| 3:33 | 197.1807 | 84.2031 | 165.1444 | 8.6472
| 3:33 | 197.2141 | 84.0514 | 165.2266 | 8.6472
| 3:33 | 197.2474 | 83.8997 | 165.3087 | 8.6472
| 3:33 | 197.2807 | 83.7479 | 165.3909 | 8.6471
| 3:33 | 197.314 | 83.5962 | 165.473 | 8.6472
| 3:33 | 197.3474 | 83.4445 | 165.5552 | 8.6472
| 3:33 | 197.3807 | 83.2928 | 165.6374 | 8.6471
| 3:33 | 197.3902 | 83.2497 | 165.6607 | 8.6471
| 3:33 | 197.4141 | 83.1744 | 165.685 | 8.6471
| 3:33 | 197.4474 | 83.0693 | 165.7188 | 8.6471
| 3:33 | 197.4807 | 82.9642 | 165.7527 | 8.6471
| 3:33 | 197.514 | 82.8591 | 165.7866 | 8.6471
| 3:33 | 197.5474 | 82.754 | 165.8205 | 8.6471
| 3:33 | 197.5807 | 82.6489 | 165.8544 | 8.6471
| 3:33 | 197.6141 | 82.5437 | 165.8882 | 8.6471
| 3:33 | 197.6441 | 82.4489 | 165.9188 | 8.647
| 3:33 | 197.6474 | 82.4655 | 165.9221 | 8.647
| 3:33 | 197.6807 | 82.6354 | 165.956 | 8.647
| 3:34 | 197.714 | 82.8052 | 165.9898 | 8.6471
| 3:34 | 197.7474 | 82.9751 | 166.0237 | 8.6471
| 3:34 | 197.7807 | 83.145 | 166.0575 | 8.6471
| 3:34 | 197.814 | 83.3149 | 166.0914 | 8.6471
| 3:34 | 197.8474 | 83.4848 | 166.1252 | 8.6471
| 3:34 | 197.8807 | 83.6547 | 166.1591 | 8.647
| 3:34 | 197.891 | 83.7071 | 166.1695 | 8.647
| 3:34 | 197.9141 | 83.5948 | 166.0405 | 8.647
| 3:34 | 197.9474 | 83.4324 | 165.8538 | 8.6469
| 3:34 | 197.9807 | 83.2701 | 165.6671 | 8.6468
| 3:34 | 198.014 | 83.1077 | 165.4805 | 8.6468
| 3:34 | 198.0474 | 82.9454 | 165.2938 | 8.6468
| 3:34 | 198.0807 | 82.783 | 165.1071 | 8.6468
| 3:34 | 198.1141 | 82.6206 | 164.9205 | 8.6469
| 3:34 | 198.1444 | 82.473 | 164.7508 | 8.6468
| 3:34 | 198.1474 | 82.4851 | 164.7521 | 8.6468
| 3:34 | 198.1807 | 82.6186 | 164.7668 | 8.6468
| 3:34 | 198.2141 | 82.7521 | 164.7816 | 8.6468
| 3:34 | 198.2474 | 82.8856 | 164.7963 | 8.6468
| 3:34 | 198.2807 | 83.0191 | 164.811 | 8.6468
| 3:34 | 198.314 | 83.1526 | 164.8258 | 8.6469
| 3:34 | 198.3474 | 83.286 | 164.8405 | 8.6469
| 3:34 | 198.3807 | 83.4195 | 164.8553 | 8.6469
| 3:34 | 198.3918 | 83.4638 | 164.8602 | 8.6469
| 3:34 | 198.4141 | 83.5711 | 165.0653 | 8.6469
| 3:34 | 198.4474 | 83.7316 | 165.3724 | 8.6468
| 3:34 | 198.4807 | 83.8921 | 165.6795 | 8.6468
| 3:34 | 198.514 | 84.0526 | 165.9866 | 8.6467
| 3:34 | 198.5474 | 84.2132 | 166.2937 | 8.6466
| 3:34 | 198.5807 | 84.3737 | 166.6008 | 8.6465
| 3:34 | 198.6141 | 84.5342 | 166.908 | 8.6465
| 3:34 | 198.6452 | 84.6841 | 167.1946 | 8.6465
| 3:34 | 198.6474 | 84.6726 | 167.1661 | 8.6465
| 3:34 | 198.6807 | 84.4997 | 166.7369 | 8.6465
| 3:35 | 198.7141 | 84.3268 | 166.3077 | 8.6464
| 3:35 | 198.7474 | 84.1539 | 165.8786 | 8.6464
| 3:35 | 198.7807 | 83.981 | 165.4494 | 8.6464
| 3:35 | 198.814 | 83.8081 | 165.0202 | 8.6464
| 3:35 | 198.8474 | 83.6352 | 164.591 | 8.6465
| 3:35 | 198.8807 | 83.4623 | 164.1618 | 8.6466
| 3:35 | 198.8912 | 83.4081 | 164.0275 | 8.6466
| 3:35 | 198.914 | 83.4661 | 164.1591 | 8.6466
| 3:35 | 198.9474 | 83.5505 | 164.3506 | 8.6467
| 3:35 | 198.9807 | 83.6349 | 164.5422 | 8.6468
| 3:35 | 199.014 | 83.7193 | 164.7338 | 8.6469
| 3:35 | 199.0474 | 83.8037 | 164.9253 | 8.6469
| 3:35 | 199.0807 | 83.8881 | 165.1169 | 8.647
| 3:35 | 199.1141 | 83.9725 | 165.3084 | 8.647
| 3:35 | 199.1452 | 84.0514 | 165.4874 | 8.6471
| 3:35 | 199.1474 | 84.052 | 165.4864 | 8.6471
| 3:35 | 199.1807 | 84.0615 | 165.4721 | 8.6471
| 3:35 | 199.2141 | 84.071 | 165.4577 | 8.6471
| 3:35 | 199.2474 | 84.0805 | 165.4434 | 8.6471
| 3:35 | 199.2807 | 84.0901 | 165.4291 | 8.6471
| 3:35 | 199.314 | 84.0996 | 165.4147 | 8.647
| 3:35 | 199.3474 | 84.1091 | 165.4004 | 8.6471
| 3:35 | 199.3807 | 84.1186 | 165.3861 | 8.647
| 3:35 | 199.3915 | 84.1217 | 165.3814 | 8.647
| 3:35 | 199.414 | 84.1317 | 165.441 | 8.647
| 3:35 | 199.4474 | 84.1464 | 165.5291 | 8.6469
| 3:35 | 199.4807 | 84.1611 | 165.6173 | 8.6469
| 3:35 | 199.514 | 84.1759 | 165.7054 | 8.6469
| 3:35 | 199.5474 | 84.1906 | 165.7936 | 8.6469
| 3:35 | 199.5807 | 84.2053 | 165.8817 | 8.6469
| 3:35 | 199.6141 | 84.2201 | 165.9699 | 8.647
| 3:35 | 199.6454 | 84.2339 | 166.0528 | 8.647
| 3:35 | 199.6474 | 84.2328 | 166.0352 | 8.647
| 3:35 | 199.6807 | 84.2137 | 165.7361 | 8.647
| 3:36 | 199.7141 | 84.1946 | 165.4371 | 8.6471
| 3:36 | 199.7474 | 84.1755 | 165.138 | 8.6471
| 3:36 | 199.7807 | 84.1563 | 164.8389 | 8.6472
| 3:36 | 199.814 | 84.1372 | 164.5398 | 8.6473
| 3:36 | 199.8474 | 84.1181 | 164.2407 | 8.6474
| 3:36 | 199.8807 | 84.099 | 163.9416 | 8.6475
| 3:36 | 199.8922 | 84.0924 | 163.8381 | 8.6476
| 3:36 | 199.914 | 84.0165 | 164.0069 | 8.6476
| 3:36 | 199.9474 | 83.9004 | 164.2651 | 8.6476
| 3:36 | 199.9807 | 83.7843 | 164.5232 | 8.6477
| 3:36 | 200.014 | 83.6683 | 164.7813 | 8.6477
| 3:36 | 200.0474 | 83.5522 | 165.0395 | 8.6477
| 3:36 | 200.0807 | 83.4361 | 165.2976 | 8.6476
| 3:36 | 200.1141 | 83.3201 | 165.5558 | 8.6475
| 3:36 | 200.1457 | 83.2099 | 165.8009 | 8.6475
| 3:36 | 200.1474 | 83.2129 | 165.7973 | 8.6475
| 3:36 | 200.1807 | 83.2735 | 165.7271 | 8.6476
| 3:36 | 200.2141 | 83.3342 | 165.6569 | 8.6475
| 3:36 | 200.2474 | 83.3948 | 165.5867 | 8.6475
| 3:36 | 200.2807 | 83.4554 | 165.5165 | 8.6474
| 3:36 | 200.314 | 83.516 | 165.4463 | 8.6474
| 3:36 | 200.3474 | 83.5766 | 165.3761 | 8.6474
| 3:36 | 200.3807 | 83.6372 | 165.3059 | 8.6474
| 3:36 | 200.393 | 83.6595 | 165.28 | 8.6474
| 3:36 | 200.414 | 83.6855 | 165.136 | 8.6474
| 3:36 | 200.4474 | 83.7267 | 164.9079 | 8.6473
| 3:36 | 200.4807 | 83.7678 | 164.6797 | 8.6473
| 3:36 | 200.514 | 83.809 | 164.4515 | 8.6473
| 3:36 | 200.5474 | 83.8501 | 164.2234 | 8.6473
| 3:36 | 200.5807 | 83.8913 | 163.9952 | 8.6473
| 3:36 | 200.6141 | 83.9325 | 163.7671 | 8.6473
| 3:36 | 200.6464 | 83.9724 | 163.5457 | 8.6472
| 3:36 | 200.6474 | 83.9723 | 163.5485 | 8.6472
| 3:36 | 200.6807 | 83.9699 | 163.6431 | 8.6473
| 3:37 | 200.7141 | 83.9674 | 163.7377 | 8.6473
| 3:37 | 200.7474 | 83.965 | 163.8324 | 8.6473
| 3:37 | 200.7807 | 83.9626 | 163.927 | 8.6473
| 3:37 | 200.814 | 83.9601 | 164.0216 | 8.6473
| 3:37 | 200.8474 | 83.9577 | 164.1162 | 8.6473
| 3:37 | 200.8807 | 83.9553 | 164.2108 | 8.6473
| 3:37 | 200.8925 | 83.9544 | 164.2443 | 8.6473
| 3:37 | 200.914 | 83.9778 | 164.3947 | 8.6473
| 3:37 | 200.9474 | 84.014 | 164.6273 | 8.6474
| 3:37 | 200.9807 | 84.0502 | 164.8599 | 8.6475
| 3:37 | 201.014 | 84.0864 | 165.0925 | 8.6475
| 3:37 | 201.0474 | 84.1226 | 165.3252 | 8.6475
| 3:37 | 201.0807 | 84.1588 | 165.5578 | 8.6475
| 3:37 | 201.1141 | 84.195 | 165.7904 | 8.6475
| 3:37 | 201.1472 | 84.2311 | 166.0219 | 8.6474
| 3:37 | 201.1807 | 84.1039 | 165.9753 | 8.6474
| 3:37 | 201.2141 | 83.9773 | 165.9289 | 8.6474
| 3:37 | 201.2474 | 83.8507 | 165.8825 | 8.6474
| 3:37 | 201.2807 | 83.7241 | 165.8361 | 8.6474
| 3:37 | 201.3141 | 83.5975 | 165.7897 | 8.6474
| 3:37 | 201.3474 | 83.4709 | 165.7433 | 8.6473
| 3:37 | 201.3807 | 83.3443 | 165.6969 | 8.6473
| 3:37 | 201.3941 | 83.2937 | 165.6783 | 8.6473
| 3:37 | 201.414 | 83.2894 | 165.7473 | 8.6474
| 3:37 | 201.4474 | 83.2822 | 165.8624 | 8.6473
| 3:37 | 201.4807 | 83.275 | 165.9775 | 8.6473
| 3:37 | 201.514 | 83.2678 | 166.0926 | 8.6472
| 3:37 | 201.5474 | 83.2606 | 166.2077 | 8.6474
| 3:37 | 201.5807 | 83.2535 | 166.3228 | 8.6475
| 3:37 | 201.6141 | 83.2463 | 166.4379 | 8.6476
| 3:37 | 201.6466 | 83.2393 | 166.5504 | 8.6477
| 3:37 | 201.6807 | 83.1376 | 166.3692 | 8.6479
| 3:38 | 201.7141 | 83.0382 | 166.192 | 8.648
| 3:38 | 201.7474 | 82.9388 | 166.0148 | 8.6481
| 3:38 | 201.7807 | 82.8394 | 165.8376 | 8.6482
| 3:38 | 201.814 | 82.74 | 165.6603 | 8.6482
| 3:38 | 201.8474 | 82.6406 | 165.4831 | 8.6482
| 3:38 | 201.8807 | 82.5412 | 165.3059 | 8.6482
| 3:38 | 201.8932 | 82.504 | 165.2395 | 8.6482
| 3:38 | 201.914 | 82.5793 | 165.2807 | 8.6482
| 3:38 | 201.9474 | 82.6998 | 165.3466 | 8.6483
| 3:38 | 201.9807 | 82.8203 | 165.4125 | 8.6483
| 3:38 | 202.014 | 82.9408 | 165.4784 | 8.6483
| 3:38 | 202.0474 | 83.0613 | 165.5443 | 8.6483
| 3:38 | 202.0807 | 83.1817 | 165.6102 | 8.6482
| 3:38 | 202.1141 | 83.3022 | 165.6761 | 8.648
| 3:38 | 202.147 | 83.4213 | 165.7412 | 8.648
| 3:38 | 202.1807 | 83.2445 | 165.6565 | 8.6479
| 3:38 | 202.2141 | 83.0698 | 165.5728 | 8.6479
| 3:38 | 202.2474 | 82.8952 | 165.4891 | 8.6479
| 3:38 | 202.2807 | 82.7205 | 165.4053 | 8.6479
| 3:38 | 202.3141 | 82.5458 | 165.3216 | 8.6478
| 3:38 | 202.3474 | 82.3711 | 165.2379 | 8.6477
| 3:38 | 202.3807 | 82.1964 | 165.1542 | 8.6476
| 3:38 | 202.3942 | 82.1254 | 165.1202 | 8.6476
| 3:38 | 202.414 | 82.306 | 165.0949 | 8.6475
| 3:38 | 202.4474 | 82.6102 | 165.0524 | 8.6475
| 3:38 | 202.4807 | 82.9143 | 165.0099 | 8.6477
| 3:38 | 202.514 | 83.2185 | 164.9674 | 8.6477
| 3:38 | 202.5474 | 83.5226 | 164.9249 | 8.6477
| 3:38 | 202.5807 | 83.8267 | 164.8824 | 8.6477
| 3:38 | 202.6141 | 84.1309 | 164.8399 | 8.6478
| 3:38 | 202.6474 | 84.435 | 164.7973 | 8.6479
| 3:38 | 202.6807 | 84.2887 | 165.0205 | 8.648
| 3:39 | 202.7141 | 84.1409 | 165.2445 | 8.6481
| 3:39 | 202.7474 | 83.9931 | 165.4686 | 8.6481
| 3:39 | 202.7807 | 83.8453 | 165.6926 | 8.6482
| 3:39 | 202.8141 | 83.6975 | 165.9167 | 8.6482
| 3:39 | 202.8474 | 83.5497 | 166.1407 | 8.6483
| 3:39 | 202.8807 | 83.4019 | 166.3647 | 8.6483
| 3:39 | 202.8938 | 83.3441 | 166.4524 | 8.6483
| 3:39 | 202.914 | 83.3799 | 166.3848 | 8.6483
| 3:39 | 202.9474 | 83.4388 | 166.2739 | 8.6482
| 3:39 | 202.9807 | 83.4977 | 166.1629 | 8.6482
| 3:39 | 203.014 | 83.5566 | 166.0519 | 8.6482
| 3:39 | 203.0474 | 83.6155 | 165.941 | 8.6482
| 3:39 | 203.0807 | 83.6744 | 165.83 | 8.6481
| 3:39 | 203.1141 | 83.7333 | 165.7191 | 8.6481
| 3:39 | 203.1408 | 83.7805 | 165.63 | 8.6481
| 3:39 | 203.1474 | 83.7832 | 165.5961 | 8.6481
| 3:39 | 203.1807 | 83.7967 | 165.4245 | 8.6481
| 3:39 | 203.2141 | 83.8103 | 165.2528 | 8.6481
| 3:39 | 203.2474 | 83.8238 | 165.0812 | 8.6481
| 3:39 | 203.2807 | 83.8374 | 164.9095 | 8.6481
| 3:39 | 203.3141 | 83.8509 | 164.7379 | 8.648
| 3:39 | 203.3474 | 83.8645 | 164.5663 | 8.648
| 3:39 | 203.3807 | 83.878 | 164.3946 | 8.648
| 3:39 | 203.3951 | 83.8838 | 164.3206 | 8.648
| 3:39 | 203.414 | 83.8432 | 164.3938 | 8.648
| 3:39 | 203.4474 | 83.7717 | 164.5224 | 8.6479
| 3:39 | 203.4807 | 83.7003 | 164.651 | 8.6479
| 3:39 | 203.514 | 83.6288 | 164.7796 | 8.6478
| 3:39 | 203.5474 | 83.5574 | 164.9081 | 8.6478
| 3:39 | 203.5807 | 83.4859 | 165.0367 | 8.6478
| 3:39 | 203.614 | 83.4145 | 165.1653 | 8.6478
| 3:39 | 203.6409 | 83.357 | 165.2687 | 8.6479
| 3:39 | 203.6474 | 83.3426 | 165.2924 | 8.6479
| 3:39 | 203.6807 | 83.2692 | 165.4132 | 8.6479
| 3:40 | 203.7141 | 83.1957 | 165.5341 | 8.6479
| 3:40 | 203.7474 | 83.1222 | 165.655 | 8.6479
| 3:40 | 203.7807 | 83.0488 | 165.7758 | 8.6479
| 3:40 | 203.8141 | 82.9753 | 165.8967 | 8.6479
| 3:40 | 203.8474 | 82.9019 | 166.0176 | 8.6479
| 3:40 | 203.8807 | 82.8284 | 166.1384 | 8.648
| 3:40 | 203.8951 | 82.7966 | 166.1907 | 8.648
| 3:40 | 203.914 | 82.8218 | 166.1667 | 8.6479
| 3:40 | 203.9474 | 82.866 | 166.1244 | 8.6479
| 3:40 | 203.9807 | 82.9102 | 166.0821 | 8.6481
| 3:40 | 204.014 | 82.9545 | 166.0398 | 8.6481
| 3:40 | 204.0474 | 82.9987 | 165.9975 | 8.6481
| 3:40 | 204.0807 | 83.0429 | 165.9552 | 8.6481
| 3:40 | 204.114 | 83.0872 | 165.9129 | 8.6481
| 3:40 | 204.141 | 83.1229 | 165.8788 | 8.6482
| 3:40 | 204.1474 | 83.0915 | 165.864 | 8.6482
| 3:40 | 204.1807 | 82.9286 | 165.787 | 8.6483
| 3:40 | 204.2141 | 82.7656 | 165.71 | 8.6483
| 3:40 | 204.2474 | 82.6026 | 165.633 | 8.6483
| 3:40 | 204.2807 | 82.4396 | 165.5561 | 8.6483
| 3:40 | 204.3141 | 82.2767 | 165.4791 | 8.6484
| 3:40 | 204.3474 | 82.1137 | 165.4021 | 8.6484
| 3:40 | 204.3807 | 81.9507 | 165.3251 | 8.6485
| 3:40 | 204.395 | 81.8808 | 165.2921 | 8.6485
| 3:40 | 204.414 | 82.0408 | 165.4532 | 8.6485
| 3:40 | 204.4474 | 82.321 | 165.7353 | 8.6485
| 3:40 | 204.4807 | 82.6011 | 166.0173 | 8.6485
| 3:40 | 204.514 | 82.8813 | 166.2994 | 8.6485
| 3:40 | 204.5474 | 83.1614 | 166.5815 | 8.6485
| 3:40 | 204.5807 | 83.4416 | 166.8636 | 8.6485
| 3:40 | 204.614 | 83.7217 | 167.1457 | 8.6485
| 3:40 | 204.642 | 83.9568 | 167.3823 | 8.6486
| 3:40 | 204.6474 | 83.9465 | 167.3693 | 8.6486
| 3:40 | 204.6807 | 83.8827 | 167.2882 | 8.6486
| 3:41 | 204.7141 | 83.8189 | 167.2072 | 8.6485
| 3:41 | 204.7474 | 83.7551 | 167.1261 | 8.6486
| 3:41 | 204.7807 | 83.6913 | 167.045 | 8.6486
| 3:41 | 204.8141 | 83.6275 | 166.964 | 8.6486
| 3:41 | 204.8474 | 83.5638 | 166.8829 | 8.6486
| 3:41 | 204.8807 | 83.5 | 166.8019 | 8.6487
| 3:41 | 204.8963 | 83.4702 | 166.764 | 8.6487
| 3:41 | 204.914 | 83.5102 | 166.662 | 8.6487
| 3:41 | 204.9474 | 83.5853 | 166.4706 | 8.6486
| 3:41 | 204.9807 | 83.6603 | 166.2792 | 8.6486
| 3:41 | 205.014 | 83.7354 | 166.0879 | 8.6486
| 3:41 | 205.0474 | 83.8105 | 165.8965 | 8.6486
| 3:41 | 205.0807 | 83.8856 | 165.7051 | 8.6485
| 3:41 | 205.114 | 83.9606 | 165.5138 | 8.6484
| 3:41 | 205.142 | 84.0235 | 165.3535 | 8.6484
| 3:41 | 205.1474 | 83.9829 | 165.3571 | 8.6484
| 3:41 | 205.1807 | 83.7334 | 165.3786 | 8.6484
| 3:41 | 205.2141 | 83.484 | 165.4002 | 8.6483
| 3:41 | 205.2474 | 83.2345 | 165.4217 | 8.6484
| 3:41 | 205.2807 | 82.9851 | 165.4433 | 8.6484
| 3:41 | 205.3141 | 82.7357 | 165.4648 | 8.6484
| 3:41 | 205.3474 | 82.4862 | 165.4864 | 8.6484
| 3:41 | 205.3807 | 82.2368 | 165.5079 | 8.6484
| 3:41 | 205.3962 | 82.1207 | 165.518 | 8.6484
| 3:41 | 205.4141 | 82.2256 | 165.6396 | 8.6485
| 3:41 | 205.4474 | 82.422 | 165.8672 | 8.6485
| 3:41 | 205.4807 | 82.6184 | 166.0948 | 8.6485
| 3:41 | 205.514 | 82.8148 | 166.3224 | 8.6486
| 3:41 | 205.5474 | 83.0112 | 166.55 | 8.6486
| 3:41 | 205.5807 | 83.2075 | 166.7776 | 8.6487
| 3:41 | 205.614 | 83.4039 | 167.0052 | 8.6486
| 3:41 | 205.642 | 83.5684 | 167.1958 | 8.6486
| 3:41 | 205.6474 | 83.5567 | 167.1653 | 8.6486
| 3:41 | 205.6807 | 83.4848 | 166.978 | 8.6486
| 3:42 | 205.7141 | 83.4129 | 166.7906 | 8.6486
| 3:42 | 205.7474 | 83.3411 | 166.6033 | 8.6486
| 3:42 | 205.7807 | 83.2692 | 166.416 | 8.6486
| 3:42 | 205.8141 | 83.1974 | 166.2287 | 8.6485
| 3:42 | 205.8474 | 83.1255 | 166.0413 | 8.6484
| 3:42 | 205.8807 | 83.0536 | 165.854 | 8.6484
| 3:42 | 205.8962 | 83.0202 | 165.7669 | 8.6484
| 3:42 | 205.914 | 83.059 | 165.781 | 8.6484
| 3:42 | 205.9474 | 83.1315 | 165.8074 | 8.6484
| 3:42 | 205.9807 | 83.204 | 165.8338 | 8.6483
| 3:42 | 206.014 | 83.2765 | 165.8602 | 8.6484
| 3:42 | 206.0474 | 83.349 | 165.8865 | 8.6483
| 3:42 | 206.0807 | 83.4215 | 165.9129 | 8.6483
| 3:42 | 206.114 | 83.494 | 165.9393 | 8.6483
| 3:42 | 206.1423 | 83.5555 | 165.9617 | 8.6483
| 3:42 | 206.1474 | 83.5729 | 165.9428 | 8.6483
| 3:42 | 206.1807 | 83.6877 | 165.8181 | 8.6483
| 3:42 | 206.2141 | 83.8026 | 165.6935 | 8.6483
| 3:42 | 206.2474 | 83.9174 | 165.5688 | 8.6483
| 3:42 | 206.2807 | 84.0323 | 165.4442 | 8.6484
| 3:42 | 206.3141 | 84.1472 | 165.3195 | 8.6485
| 3:42 | 206.3474 | 84.262 | 165.1949 | 8.6486
| 3:42 | 206.3807 | 84.3769 | 165.0702 | 8.6487
| 3:42 | 206.3961 | 84.4299 | 165.0127 | 8.6486
| 3:42 | 206.4141 | 84.2878 | 165.0948 | 8.6486
| 3:42 | 206.4474 | 84.0239 | 165.2474 | 8.6487
| 3:42 | 206.4807 | 83.76 | 165.3999 | 8.6487
| 3:42 | 206.514 | 83.4961 | 165.5525 | 8.6488
| 3:42 | 206.5474 | 83.2322 | 165.7051 | 8.6488
| 3:42 | 206.5807 | 82.9683 | 165.8577 | 8.6488
| 3:42 | 206.614 | 82.7043 | 166.0102 | 8.6489
| 3:42 | 206.6429 | 82.4757 | 166.1424 | 8.6489
| 3:42 | 206.6474 | 82.4753 | 166.1504 | 8.6489
| 3:42 | 206.6807 | 82.4721 | 166.2098 | 8.6488
| 3:43 | 206.7141 | 82.4689 | 166.2693 | 8.6488
| 3:43 | 206.7474 | 82.4657 | 166.3287 | 8.6489
| 3:43 | 206.7807 | 82.4625 | 166.3882 | 8.6489
| 3:43 | 206.8141 | 82.4593 | 166.4476 | 8.649
| 3:43 | 206.8474 | 82.4561 | 166.5071 | 8.6491
| 3:43 | 206.8807 | 82.453 | 166.5665 | 8.6491
| 3:43 | 206.8972 | 82.4514 | 166.5959 | 8.6491
| 3:43 | 206.9141 | 82.4189 | 166.5823 | 8.6491
| 3:43 | 206.9474 | 82.3548 | 166.5554 | 8.649
| 3:43 | 206.9807 | 82.2907 | 166.5285 | 8.649
| 3:43 | 207.014 | 82.2265 | 166.5017 | 8.6489
| 3:43 | 207.0474 | 82.1624 | 166.4748 | 8.649
| 3:43 | 207.0807 | 82.0983 | 166.4479 | 8.649
| 3:43 | 207.114 | 82.0341 | 166.421 | 8.649
| 3:43 | 207.1439 | 81.9767 | 166.3969 | 8.6489
| 3:43 | 207.1474 | 81.9928 | 166.3896 | 8.6489
| 3:43 | 207.1807 | 82.147 | 166.3198 | 8.6489
| 3:43 | 207.2141 | 82.3011 | 166.2499 | 8.6489
| 3:43 | 207.2474 | 82.4552 | 166.18 | 8.6489
| 3:43 | 207.2807 | 82.6094 | 166.1102 | 8.6488
| 3:43 | 207.3141 | 82.7635 | 166.0403 | 8.6488
| 3:43 | 207.3474 | 82.9177 | 165.9704 | 8.6487
| 3:43 | 207.3807 | 83.0718 | 165.9006 | 8.6487
| 3:43 | 207.3971 | 83.1475 | 165.8662 | 8.6487
| 3:43 | 207.4141 | 83.1247 | 165.8499 | 8.6487
| 3:43 | 207.4474 | 83.0799 | 165.8177 | 8.6487
| 3:43 | 207.4807 | 83.0351 | 165.7856 | 8.6487
| 3:43 | 207.514 | 82.9903 | 165.7534 | 8.6488
| 3:43 | 207.5474 | 82.9455 | 165.7213 | 8.6489
| 3:43 | 207.5807 | 82.9007 | 165.6891 | 8.6489
| 3:43 | 207.614 | 82.8559 | 165.657 | 8.6488
| 3:43 | 207.6432 | 82.8167 | 165.6288 | 8.6488
| 3:43 | 207.6474 | 82.8446 | 165.6398 | 8.6488
| 3:43 | 207.6807 | 83.0684 | 165.7273 | 8.6488
| 3:44 | 207.7141 | 83.2923 | 165.8148 | 8.6488
| 3:44 | 207.7474 | 83.5161 | 165.9024 | 8.6488
| 3:44 | 207.7807 | 83.7399 | 165.9899 | 8.6488
| 3:44 | 207.8141 | 83.9638 | 166.0774 | 8.6488
| 3:44 | 207.8474 | 84.1876 | 166.165 | 8.6487
| 3:44 | 207.8807 | 84.4114 | 166.2525 | 8.6487
| 3:44 | 207.8973 | 84.5224 | 166.2959 | 8.6487
| 3:44 | 207.9141 | 84.4457 | 166.2129 | 8.6487
| 3:44 | 207.9474 | 84.2936 | 166.0482 | 8.6487
| 3:44 | 207.9807 | 84.1415 | 165.8835 | 8.6487
| 3:44 | 208.014 | 83.9893 | 165.7189 | 8.6487
| 3:44 | 208.0474 | 83.8372 | 165.5542 | 8.6486
| 3:44 | 208.0807 | 83.6851 | 165.3895 | 8.6486
| 3:44 | 208.114 | 83.533 | 165.2248 | 8.6486
| 3:44 | 208.1442 | 83.3956 | 165.076 | 8.6486
| 3:44 | 208.1474 | 83.4037 | 165.0935 | 8.6486
| 3:44 | 208.1807 | 83.4881 | 165.2752 | 8.6487
| 3:44 | 208.2141 | 83.5726 | 165.4569 | 8.6488
| 3:44 | 208.2474 | 83.657 | 165.6386 | 8.6488
| 3:44 | 208.2807 | 83.7415 | 165.8204 | 8.6488
| 3:44 | 208.3141 | 83.8259 | 166.0021 | 8.6488
| 3:44 | 208.3474 | 83.9104 | 166.1838 | 8.6489
| 3:44 | 208.3807 | 83.9948 | 166.3655 | 8.6489
| 3:44 | 208.3984 | 84.0397 | 166.4621 | 8.649
| 3:44 | 208.4141 | 84.0264 | 166.4412 | 8.6491
| 3:44 | 208.4474 | 83.998 | 166.3965 | 8.6492
| 3:44 | 208.4807 | 83.9696 | 166.3518 | 8.6493
| 3:44 | 208.514 | 83.9413 | 166.3071 | 8.6492
| 3:44 | 208.5474 | 83.9129 | 166.2624 | 8.6492
| 3:44 | 208.5807 | 83.8845 | 166.2177 | 8.6493
| 3:44 | 208.614 | 83.8561 | 166.173 | 8.6492
| 3:44 | 208.6442 | 83.8304 | 166.1325 | 8.6492
| 3:44 | 208.6474 | 83.8233 | 166.1407 | 8.6492
| 3:44 | 208.6807 | 83.7482 | 166.2265 | 8.6492
| 3:45 | 208.7141 | 83.6731 | 166.3122 | 8.6492
| 3:45 | 208.7474 | 83.5981 | 166.398 | 8.6492
| 3:45 | 208.7807 | 83.523 | 166.4838 | 8.6492
| 3:45 | 208.8141 | 83.4479 | 166.5696 | 8.6491
| 3:45 | 208.8474 | 83.3728 | 166.6553 | 8.6491
| 3:45 | 208.8807 | 83.2977 | 166.7411 | 8.6491
| 3:45 | 208.8985 | 83.2577 | 166.7868 | 8.6491
| 3:45 | 208.9141 | 83.2725 | 166.7209 | 8.6491
| 3:45 | 208.9474 | 83.304 | 166.5798 | 8.6491
| 3:45 | 208.9807 | 83.3356 | 166.4388 | 8.6491
| 3:45 | 209.014 | 83.3671 | 166.2977 | 8.6491
| 3:45 | 209.0474 | 83.3986 | 166.1566 | 8.6491
| 3:45 | 209.0807 | 83.4302 | 166.0155 | 8.6492
| 3:45 | 209.114 | 83.4617 | 165.8745 | 8.6492
| 3:45 | 209.1442 | 83.4903 | 165.7468 | 8.6492
| 3:45 | 209.1474 | 83.4798 | 165.7496 | 8.6492
| 3:45 | 209.1807 | 83.3699 | 165.7787 | 8.6491
| 3:45 | 209.214 | 83.2601 | 165.8077 | 8.6491
| 3:45 | 209.2474 | 83.1502 | 165.8368 | 8.6491
| 3:45 | 209.2807 | 83.0403 | 165.8658 | 8.6491
| 3:45 | 209.3141 | 82.9304 | 165.8949 | 8.6491
| 3:45 | 209.3474 | 82.8205 | 165.924 | 8.6491
| 3:45 | 209.3807 | 82.7107 | 165.953 | 8.649
| 3:45 | 209.3983 | 82.6529 | 165.9683 | 8.649
| 3:45 | 209.4141 | 82.672 | 165.8963 | 8.6489
| 3:45 | 209.4474 | 82.7122 | 165.7445 | 8.6489
| 3:45 | 209.4807 | 82.7524 | 165.5928 | 8.6489
| 3:45 | 209.5141 | 82.7926 | 165.441 | 8.6489
| 3:45 | 209.5474 | 82.8327 | 165.2892 | 8.6489
| 3:45 | 209.5807 | 82.8729 | 165.1374 | 8.6488
| 3:45 | 209.614 | 82.9131 | 164.9856 | 8.6488
| 3:45 | 209.6453 | 82.9508 | 164.8435 | 8.6487
| 3:45 | 209.6474 | 82.9496 | 164.875 | 8.6487
| 3:45 | 209.6807 | 82.9307 | 165.3683 | 8.6486
| 3:46 | 209.714 | 82.9119 | 165.8616 | 8.6486
| 3:46 | 209.7474 | 82.8931 | 166.3549 | 8.6486
| 3:46 | 209.7807 | 82.8742 | 166.8482 | 8.6486
| 3:46 | 209.8141 | 82.8554 | 167.3415 | 8.6485
| 3:46 | 209.8474 | 82.8365 | 167.8348 | 8.6486
| 3:46 | 209.8807 | 82.8177 | 168.3281 | 8.6486
| 3:46 | 209.8982 | 82.8078 | 168.5874 | 8.6485
| 3:46 | 209.9141 | 82.8493 | 168.5115 | 8.6485
| 3:46 | 209.9474 | 82.9368 | 168.3514 | 8.6486
| 3:46 | 209.9807 | 83.0242 | 168.1913 | 8.6488
| 3:46 | 210.014 | 83.1117 | 168.0312 | 8.6489
| 3:46 | 210.0474 | 83.1992 | 167.8712 | 8.6491
| 3:46 | 210.0807 | 83.2867 | 167.7111 | 8.6493
| 3:46 | 210.114 | 83.3741 | 167.551 | 8.6494
| 3:46 | 210.1453 | 83.4561 | 167.401 | 8.6494
| 3:46 | 210.1474 | 83.4616 | 167.3909 | 8.6494
| 3:46 | 210.1807 |  |  | 8.6496
| 3:46 | 210.214 |  |  | 8.6497

## R10_HPLC
Start Time | Time | Duration | Resorcinol (rxn) | Resorcylic acid (rxn)
|  | min | mM | mM
00:15:00 | 0:16 | 1.1167 | 530.05 | 18.9632
| 0:32 | 17.0167 | 702.566 | 252.831
| 0:48 | 33.3667 | 584.207 | 386.969
| 1:05 | 49.7333 | 492.804 | 453.55
| 1:21 | 66.0833 | 460.614 | 524.946
| 1:37 | 82.4333 | 413.969 | 541.606
| 1:54 | 98.7833 | 395.426 | 557.487
| 2:10 | 115.1333 | 387.733 | 577.891
| 2:26 | 131.4667 | 384.515 | 587.313
| 2:43 | 147.8333 | 379.005 | 591.435
| 2:59 | 164.1667 | 376.733 | 602.667
| 3:16 | 180.5167 | 387.412 | 606.865

## R10_IR_pH
Start Time | DateTime | Duration | Peak at 1152cm-1 | Peak at 1095 cm-1 | Ref: pH | Events
| -00:00:00.104 | #VALUE! |  |  | 8.123
00:15:00 | 0:00 | -14.9684 |  |  | 8.123
| 0:00 | -14.9351 |  |  | 8.123
| 0:00 | -14.9017 |  |  | 8.1231
| 0:00 | -14.8684 |  |  | 8.1234
| 0:00 | -14.8351 | -410.0377 | 22.8427 | 8.1234
| 0:00 | -14.8298 | -410.0265 | 22.84 | 8.1234
| 0:00 | -14.8018 | -409.9674 | 22.8253 | 8.1234
| 0:00 | -14.7684 | -409.8971 | 22.808 | 8.1235
| 0:00 | -14.7351 | -409.8269 | 22.7906 | 8.1231
| 0:00 | -14.7017 | -409.7566 | 22.7732 | 8.1154
| 0:00 | -14.6684 | -409.6863 | 22.7558 | 8.1126
| 0:00 | -14.6351 | -409.616 | 22.7384 | 8.1177
| 0:00 | -14.6017 | -409.5458 | 22.7211 | 8.1178
| 0:00 | -14.5835 | -409.5073 | 22.7115 | 8.1171
| 0:00 | -14.5684 | -410.191 | 22.5641 | 8.1164
| 0:00 | -14.5351 | -411.7038 | 22.238 | 8.117
| 0:00 | -14.5017 | -413.2166 | 21.9118 | 8.199
| 0:01 | -14.4684 | -414.7294 | 21.5857 | 8.2093
| 0:01 | -14.4351 | -416.2422 | 21.2595 | 8.21
| 0:01 | -14.4017 | -417.7549 | 20.9334 | 8.2065
| 0:01 | -14.3684 | -419.2677 | 20.6073 | 8.2163
| 0:01 | -14.3351 | -420.7805 | 20.2811 | 8.2197
| 0:01 | -14.3017 | -422.2933 | 19.955 | 8.2209
| 0:01 | -14.2684 | -423.8061 | 19.6288 | 8.2223
| 0:01 | -14.2351 | -425.3189 | 19.3027 | 8.2235
| 0:01 | -14.2017 | -426.8317 | 18.9765 | 8.2243
| 0:01 | -14.1684 | -428.3444 | 18.6504 | 8.2242
| 0:01 | -14.1351 | -429.8572 | 18.3242 | 8.2247
| 0:01 | -14.1017 | -431.37 | 17.9981 | 8.2242
| 0:01 | -14.0771 | -432.4872 | 17.7572 | 8.2238
| 0:01 | -14.0684 | -433.1092 | 17.7426 | 8.2236
| 0:01 | -14.0351 | -435.4878 | 17.6868 | 8.2222
| 0:01 | -14.0017 | -437.8664 | 17.631 | 8.2205
| 0:01 | -13.9684 | -440.245 | 17.5752 | 8.2188
| 0:01 | -13.9351 | -442.6237 | 17.5194 | 8.2169
| 0:01 | -13.9017 | -445.0023 | 17.4636 | 8.2145
| 0:01 | -13.8684 | -447.3809 | 17.4078 | 8.2119
| 0:01 | -13.8351 | -449.7595 | 17.352 | 8.2091
| 0:01 | -13.8293 | -450.1745 | 17.3423 | 8.2086
| 0:01 | -13.8018 | -450.2701 | 17.5087 | 8.2064
| 0:01 | -13.7684 | -450.3858 | 17.7102 | 8.2037
| 0:01 | -13.7351 | -450.5016 | 17.9117 | 8.2003
| 0:01 | -13.7018 | -450.6174 | 18.1133 | 8.1973
| 0:01 | -13.6684 | -450.7332 | 18.3148 | 8.1936
| 0:01 | -13.6351 | -450.849 | 18.5163 | 8.19
| 0:01 | -13.6017 | -450.9648 | 18.7179 | 8.1861
| 0:01 | -13.5827 | -451.0309 | 18.833 | 8.1839
| 0:01 | -13.5684 | -451.1091 | 18.8256 | 8.1822
| 0:01 | -13.5351 | -451.2917 | 18.8084 | 8.1785
| 0:01 | -13.5017 | -451.4742 | 18.7911 | 8.1742
| 0:02 | -13.4684 | -451.6567 | 18.7738 | 8.1703
| 0:02 | -13.4351 | -451.8392 | 18.7565 | 8.1662
| 0:02 | -13.4017 | -452.0217 | 18.7392 | 8.1615
| 0:02 | -13.3684 | -452.2042 | 18.7219 | 8.1568
| 0:02 | -13.3351 | -452.3867 | 18.7046 | 8.152
| 0:02 | -13.3287 | -452.4216 | 18.7013 | 8.1512
| 0:02 | -13.3018 | -452.6155 | 18.794 | 8.1476
| 0:02 | -13.2684 | -452.8552 | 18.9086 | 8.1432
| 0:02 | -13.2351 | -453.0948 | 19.0231 | 8.1383
| 0:02 | -13.2017 | -453.3345 | 19.1376 | 8.1339
| 0:02 | -13.1684 | -453.5741 | 19.2522 | 8.1288
| 0:02 | -13.1351 | -453.8138 | 19.3667 | 8.1241
| 0:02 | -13.1017 | -454.0534 | 19.4812 | 8.119
| 0:02 | -13.0811 | -454.2019 | 19.5522 | 8.1145
| 0:02 | -13.0684 | -454.2791 | 19.4137 | 8.1117
| 0:02 | -13.0351 | -454.482 | 19.0498 | 8.107
| 0:02 | -13.0017 | -454.6849 | 18.6859 | 8.102
| 0:02 | -12.9684 | -454.8878 | 18.3221 | 8.0974
| 0:02 | -12.9351 | -455.0907 | 17.9582 | 8.0922
| 0:02 | -12.9017 | -455.2936 | 17.5943 | 8.0875
| 0:02 | -12.8684 | -455.4966 | 17.2304 | 8.0821
| 0:02 | -12.8351 | -455.6995 | 16.8666 | 8.0767
| 0:02 | -12.8224 | -455.7768 | 16.7278 | 8.0749
| 0:02 | -12.8017 | -456.1207 | 16.8518 | 8.072
| 0:02 | -12.7684 | -456.6765 | 17.0523 | 8.0668
| 0:02 | -12.7351 | -457.2323 | 17.2527 | 8.0624
| 0:02 | -12.7017 | -457.7881 | 17.4532 | 8.0579
| 0:02 | -12.6684 | -458.3439 | 17.6537 | 8.0529
| 0:02 | -12.6351 | -458.8998 | 17.8541 | 8.0484
| 0:02 | -12.6018 | -459.4556 | 18.0546 | 8.0427
| 0:02 | -12.5822 | -459.782 | 18.1723 | 8.0401
| 0:02 | -12.5684 | -459.9528 | 18.1057 | 8.0383
| 0:02 | -12.5351 | -460.3668 | 17.9441 | 8.0334
| 0:02 | -12.5017 | -460.7808 | 17.7826 | 8.0291
| 0:03 | -12.4684 | -461.1948 | 17.6211 | 8.0248
| 0:03 | -12.4351 | -461.6088 | 17.4596 | 8.02
| 0:03 | -12.4017 | -462.0228 | 17.298 | 8.0158
| 0:03 | -12.3684 | -462.4368 | 17.1365 | 8.0105
| 0:03 | -12.3351 | -462.8508 | 16.975 | 8.0063
| 0:03 | -12.328 | -462.9381 | 16.9409 | 8.0054
| 0:03 | -12.3018 | -463.393 | 16.4604 | 8.0021
| 0:03 | -12.2684 | -463.9696 | 15.8513 | 7.9975
| 0:03 | -12.2351 | -464.5461 | 15.2423 | 7.9934
| 0:03 | -12.2018 | -465.1226 | 14.6332 | 7.9888
| 0:03 | -12.1684 | -465.6992 | 14.0242 | 7.9848
| 0:03 | -12.1351 | -466.2757 | 13.4151 | 7.9848
| 0:03 | -12.1017 | -466.8522 | 12.8061 | 7.9809
| 0:03 | -12.0818 | -467.198 | 12.4408 | 7.978
| 0:03 | -12.0684 | -467.3171 | 12.2556 | 7.9761
| 0:03 | -12.0351 | -467.6146 | 11.7929 | 7.9682
| 0:03 | -12.0017 | -467.9121 | 11.3301 | 7.9644
| 0:03 | -11.9684 | -468.2095 | 10.8674 | 7.9607
| 0:03 | -11.9351 | -468.507 | 10.4046 | 7.9567
| 0:03 | -11.9017 | -468.8045 | 9.9419 | 7.9532
| 0:03 | -11.8684 | -469.102 | 9.4791 | 7.9488
| 0:03 | -11.8351 | -469.3995 | 9.0164 | 7.9455
| 0:03 | -11.8266 | -469.4756 | 8.898 | 7.9447
| 0:03 | -11.8018 | -469.3986 | 9.1948 | 7.9422
| 0:03 | -11.7684 | -469.2952 | 9.5935 | 7.9386
| 0:03 | -11.7351 | -469.1917 | 9.9922 | 7.9354
| 0:03 | -11.7017 | -469.0883 | 10.3909 | 7.9321
| 0:03 | -11.6684 | -468.9849 | 10.7896 | 7.9292
| 0:03 | -11.6351 | -468.8815 | 11.1884 | 7.9292
| 0:03 | -11.6017 | -468.7781 | 11.5871 | 7.9265
| 0:03 | -11.5748 | -468.6943 | 11.9099 | 7.9238
| 0:03 | -11.5684 | -468.8723 | 11.9165 | 7.9231
| 0:03 | -11.5351 | -469.8072 | 11.9512 | 7.9181
| 0:03 | -11.5017 | -470.7422 | 11.9859 | 7.916
| 0:04 | -11.4684 | -471.6771 | 12.0206 | 7.9141
| 0:04 | -11.4351 | -472.612 | 12.0553 | 7.9123
| 0:04 | -11.4017 | -473.547 | 12.09 | 7.9106
| 0:04 | -11.3684 | -474.4819 | 12.1247 | 7.9082
| 0:04 | -11.3351 | -475.4169 | 12.1595 | 7.907
| 0:04 | -11.3281 | -475.6137 | 12.1668 | 7.9067
| 0:04 | -11.3017 | -475.7149 | 12.212 | 7.9059
| 0:04 | -11.2684 | -475.843 | 12.2692 | 7.905
| 0:04 | -11.2351 | -475.9712 | 12.3265 | 7.9042
| 0:04 | -11.2017 | -476.0993 | 12.3838 | 7.9037
| 0:04 | -11.1684 | -476.2274 | 12.4411 | 7.9037
| 0:04 | -11.1351 | -476.3555 | 12.4983 | 7.9032
| 0:04 | -11.1017 | -476.4837 | 12.5556 | 7.9029
| 0:04 | -11.0805 | -476.5655 | 12.5922 | 7.9025
| 0:04 | -11.0684 | -476.7095 | 12.3629 | 7.9022
| 0:04 | -11.0351 | -477.1079 | 11.7285 | 7.9024
| 0:04 | -11.0017 | -477.5062 | 11.094 | 7.9027
| 0:04 | -10.9684 | -477.9046 | 10.4596 | 7.9033
| 0:04 | -10.9351 | -478.3029 | 9.8252 | 7.9036
| 0:04 | -10.9017 | -478.7013 | 9.1908 | 7.9042
| 0:04 | -10.8684 | -479.0997 | 8.5564 | 7.9047
| 0:04 | -10.8351 | -479.498 | 7.922 | 7.9047
| 0:04 | -10.8271 | -479.5928 | 7.7711 | 7.9048
| 0:04 | -10.8017 | -480.2175 | 8.1044 | 7.9053
| 0:04 | -10.7684 | -481.0372 | 8.5418 | 7.9066
| 0:04 | -10.7351 | -481.857 | 8.9792 | 7.9072
| 0:04 | -10.7017 | -482.6767 | 9.4167 | 7.9081
| 0:04 | -10.6684 | -483.4965 | 9.8541 | 7.9099
| 0:04 | -10.6351 | -484.3162 | 10.2915 | 7.9111
| 0:04 | -10.6017 | -485.136 | 10.7289 | 7.9128
| 0:04 | -10.5801 | -485.6688 | 11.0132 | 7.9133
| 0:04 | -10.5684 | -485.6301 | 11.1368 | 7.9135
| 0:04 | -10.5351 | -485.5197 | 11.4897 | 7.915
| 0:04 | -10.5017 | -485.4093 | 11.8427 | 7.917
| 0:05 | -10.4684 | -485.2988 | 12.1957 | 7.9185
| 0:05 | -10.4351 | -485.1884 | 12.5486 | 7.9203
| 0:05 | -10.4017 | -485.0779 | 12.9016 | 7.9217
| 0:05 | -10.3684 | -484.9675 | 13.2545 | 7.9234
| 0:05 | -10.3351 | -484.8571 | 13.6075 | 7.9254
| 0:05 | -10.3324 | -484.8483 | 13.6353 | 7.9255
| 0:05 | -10.3018 | -485.5674 | 12.8702 | 7.9263
| 0:05 | -10.2684 | -486.348 | 12.0396 | 7.9283
| 0:05 | -10.2351 | -487.1286 | 11.2089 | 7.9299
| 0:05 | -10.2018 | -487.9092 | 10.3783 | 7.9316
| 0:05 | -10.1684 | -488.6899 | 9.5476 | 7.934
| 0:05 | -10.1351 | -489.4705 | 8.717 | 7.936
| 0:05 | -10.1017 | -490.2511 | 7.8864 | 7.9386
| 0:05 | -10.0785 | -490.7955 | 7.3071 | 7.9396
| 0:05 | -10.0684 | -490.9475 | 7.5023 | 7.9401
| 0:05 | -10.0351 | -491.45 | 8.1471 | 7.9424
| 0:05 | -10.0017 | -491.9524 | 8.792 | 7.9452
| 0:05 | -9.9684 | -492.4549 | 9.4368 | 7.9469
| 0:05 | -9.9351 | -492.9573 | 10.0816 | 7.9495
| 0:05 | -9.9017 | -493.4598 | 10.7265 | 7.9517
| 0:05 | -9.8684 | -493.9622 | 11.3713 | 7.9537
| 0:05 | -9.8351 | -494.4647 | 12.0161 | 7.9566
| 0:05 | -9.8316 | -494.5166 | 12.0828 | 7.9569
| 0:05 | -9.8018 | -494.8288 | 11.1382 | 7.9593
| 0:05 | -9.7684 | -495.1769 | 10.0847 | 7.9609
| 0:05 | -9.7351 | -495.5251 | 9.0312 | 7.9629
| 0:05 | -9.7017 | -495.8733 | 7.9777 | 7.9652
| 0:05 | -9.6684 | -496.2214 | 6.9242 | 7.9683
| 0:05 | -9.6351 | -496.5696 | 5.8707 | 7.9705
| 0:05 | -9.6017 | -496.9178 | 4.8172 | 7.9736
| 0:05 | -9.5777 | -497.1693 | 4.0563 | 7.975
| 0:05 | -9.5684 | -497.3529 | 4.2287 | 7.9756
| 0:05 | -9.5351 | -498.0142 | 4.8492 | 7.9776
| 0:05 | -9.5017 | -498.6756 | 5.4697 | 7.9803
| 0:06 | -9.4684 | -499.3369 | 6.0903 | 7.9832
| 0:06 | -9.4351 | -499.9982 | 6.7108 | 7.9866
| 0:06 | -9.4017 | -500.6595 | 7.3313 | 7.9905
| 0:06 | -9.3684 | -501.3208 | 7.9519 | 7.9939
| 0:06 | -9.3351 | -501.9821 | 8.5724 | 7.9959
| 0:06 | -9.3313 | -502.0564 | 8.642 | 7.9963
| 0:06 | -9.3018 | -502.3755 | 7.8338 | 7.9994
| 0:06 | -9.2684 | -502.735 | 6.9235 | 8.002
| 0:06 | -9.2351 | -503.0945 | 6.0131 | 8.0045
| 0:06 | -9.2017 | -503.454 | 5.1027 | 8.0085
| 0:06 | -9.1684 | -503.8135 | 4.1923 | 8.0114
| 0:06 | -9.1351 | -504.173 | 3.2819 | 8.0146
| 0:06 | -9.1017 | -504.5325 | 2.3715 | 8.0175
| 0:06 | -9.0761 | -504.8095 | 1.6702 | 8.0189
| 0:06 | -9.0684 | -504.8545 | 1.8163 | 8.0194
| 0:06 | -9.0351 | -505.0507 | 2.4525 | 8.023
| 0:06 | -9.0017 | -505.2468 | 3.0886 | 8.0258
| 0:06 | -8.9684 | -505.443 | 3.7247 | 8.0293
| 0:06 | -8.9351 | -505.6392 | 4.3609 | 8.0314
| 0:06 | -8.9017 | -505.8353 | 4.997 | 8.0344
| 0:06 | -8.8684 | -506.0315 | 5.6332 | 8.0367
| 0:06 | -8.8351 | -506.2277 | 6.2693 | 8.0392
| 0:06 | -8.8303 | -506.2557 | 6.3602 | 8.0398
| 0:06 | -8.8018 | -507.3266 | 6.1117 | 8.0435
| 0:06 | -8.7684 | -508.5759 | 5.8219 | 8.0461
| 0:06 | -8.7351 | -509.8253 | 5.532 | 8.0491
| 0:06 | -8.7017 | -511.0746 | 5.2421 | 8.0512
| 0:06 | -8.6684 | -512.324 | 4.9523 | 8.0516
| 0:06 | -8.6351 | -513.5734 | 4.6624 | 8.0552
| 0:06 | -8.6017 | -514.8227 | 4.3726 | 8.0578
| 0:06 | -8.5762 | -515.7818 | 4.15 | 8.0578
| 0:06 | -8.5684 | -515.8438 | 4.1306 | 8.0578
| 0:06 | -8.5351 | -516.1104 | 4.0468 | 8.0612
| 0:06 | -8.5017 | -516.377 | 3.963 | 8.062
| 0:07 | -8.4684 | -516.6436 | 3.8793 | 8.0632
| 0:07 | -8.4351 | -516.9102 | 3.7955 | 8.0658
| 0:07 | -8.4017 | -517.1768 | 3.7117 | 8.0659
| 0:07 | -8.3684 | -517.4434 | 3.6279 | 8.0677
| 0:07 | -8.3351 | -517.71 | 3.5442 | 8.0701
| 0:07 | -8.3289 | -517.7591 | 3.5287 | 8.07
| 0:07 | -8.3017 | -518.0545 | 3.3353 | 8.0695
| 0:07 | -8.2684 | -518.4166 | 3.0981 | 8.0695
| 0:07 | -8.2351 | -518.7787 | 2.861 | 8.0693
| 0:07 | -8.2017 | -519.1408 | 2.6238 | 8.0689
| 0:07 | -8.1684 | -519.5028 | 2.3867 | 8.0694
| 0:07 | -8.1351 | -519.8649 | 2.1495 | 8.0683
| 0:07 | -8.1017 | -520.227 | 1.9124 | 8.0681
| 0:07 | -8.0823 | -520.4381 | 1.7741 | 8.0679
| 0:07 | -8.0684 | -520.3913 | 1.9609 | 8.0677
| 0:07 | -8.0351 | -520.2792 | 2.4088 | 8.0656
| 0:07 | -8.0017 | -520.167 | 2.8567 | 8.0632
| 0:07 | -7.9684 | -520.0548 | 3.3047 | 8.0622
| 0:07 | -7.9351 | -519.9426 | 3.7526 | 8.0609
| 0:07 | -7.9017 | -519.8305 | 4.2005 | 8.0605
| 0:07 | -7.8684 | -519.7183 | 4.6484 | 8.0599
| 0:07 | -7.8351 | -519.6061 | 5.0963 | 8.0587
| 0:07 | -7.8274 | -519.5803 | 5.1995 | 8.0584
| 0:07 | -7.8017 | -519.5741 | 5.2663 | 8.0574
| 0:07 | -7.7684 | -519.5662 | 5.353 | 8.0567
| 0:07 | -7.7351 | -519.5582 | 5.4397 | 8.0574
| 0:07 | -7.7017 | -519.5502 | 5.5265 | 8.0582
| 0:07 | -7.6684 | -519.5423 | 5.6132 | 8.0576
| 0:07 | -7.6351 | -519.5343 | 5.6999 | 8.0569
| 0:07 | -7.6017 | -519.5263 | 5.7867 | 8.0564
| 0:07 | -7.5814 | -519.5215 | 5.8397 | 8.0563
| 0:07 | -7.5684 | -519.4516 | 5.6707 | 8.0563
| 0:07 | -7.5351 | -519.2717 | 5.2357 | 8.0565
| 0:07 | -7.5017 | -519.0918 | 4.8007 | 8.0565
| 0:08 | -7.4684 | -518.9119 | 4.3657 | 8.0561
| 0:08 | -7.4351 | -518.732 | 3.9307 | 8.0556
| 0:08 | -7.4017 | -518.5521 | 3.4957 | 8.0566
| 0:08 | -7.3684 | -518.3722 | 3.0607 | 8.0567
| 0:08 | -7.3351 | -518.1923 | 2.6257 | 8.0562
| 0:08 | -7.3272 | -518.1499 | 2.5232 | 8.0558
| 0:08 | -7.3018 | -517.9534 | 2.9232 | 8.0545
| 0:08 | -7.2684 | -517.6963 | 3.4466 | 8.0551
| 0:08 | -7.2351 | -517.4391 | 3.97 | 8.056
| 0:08 | -7.2017 | -517.182 | 4.4935 | 8.0554
| 0:08 | -7.1684 | -516.9249 | 5.0169 | 8.055
| 0:08 | -7.1351 | -516.6678 | 5.5403 | 8.055
| 0:08 | -7.1018 | -516.4106 | 6.0637 | 8.0547
| 0:08 | -7.0803 | -516.2449 | 6.4011 | 8.0551
| 0:08 | -7.0684 | -516.2098 | 6.327 | 8.0553
| 0:08 | -7.0351 | -516.1113 | 6.1184 | 8.0558
| 0:08 | -7.0017 | -516.0127 | 5.9097 | 8.0555
| 0:08 | -6.9684 | -515.9141 | 5.7011 | 8.0554
| 0:08 | -6.9351 | -515.8155 | 5.4925 | 8.0555
| 0:08 | -6.9017 | -515.7169 | 5.2839 | 8.056
| 0:08 | -6.8684 | -515.6184 | 5.0753 | 8.0556
| 0:08 | -6.8351 | -515.5198 | 4.8666 | 8.055
| 0:08 | -6.8255 | -515.4914 | 4.8066 | 8.0553
| 0:08 | -6.8017 | -515.7251 | 4.6962 | 8.056
| 0:08 | -6.7684 | -516.0533 | 4.5413 | 8.0568
| 0:08 | -6.7351 | -516.3815 | 4.3864 | 8.057
| 0:08 | -6.7018 | -516.7096 | 4.2315 | 8.0568
| 0:08 | -6.6684 | -517.0378 | 4.0765 | 8.0563
| 0:08 | -6.6351 | -517.366 | 3.9216 | 8.0572
| 0:08 | -6.6017 | -517.6942 | 3.7667 | 8.0585
| 0:08 | -6.5789 | -517.9191 | 3.6605 | 8.0588
| 0:08 | -6.5684 | -518.0003 | 3.5687 | 8.0589
| 0:08 | -6.5351 | -518.2585 | 3.2768 | 8.0589
| 0:08 | -6.5017 | -518.5166 | 2.985 | 8.0586
| 0:09 | -6.4684 | -518.7748 | 2.6931 | 8.0603
| 0:09 | -6.4351 | -519.033 | 2.4013 | 8.0607
| 0:09 | -6.4017 | -519.2911 | 2.1094 | 8.061
| 0:09 | -6.3684 | -519.5493 | 1.8176 | 8.0614
| 0:09 | -6.3351 | -519.8074 | 1.5257 | 8.0615
| 0:09 | -6.3326 | -519.827 | 1.5036 | 8.0616
| 0:09 | -6.3017 | -520.0345 | 1.6858 | 8.0625
| 0:09 | -6.2684 | -520.259 | 1.8829 | 8.0638
| 0:09 | -6.2351 | -520.4835 | 2.08 | 8.0644
| 0:09 | -6.2017 | -520.708 | 2.2771 | 8.065
| 0:09 | -6.1684 | -520.9325 | 2.4743 | 8.0655
| 0:09 | -6.1351 | -521.157 | 2.6714 | 8.0665
| 0:09 | -6.1017 | -521.3815 | 2.8685 | 8.0677
| 0:09 | -6.0785 | -521.5382 | 3.0061 | 8.0688
| 0:09 | -6.0684 | -521.4388 | 3.0949 | 8.0692
| 0:09 | -6.0351 | -521.1101 | 3.3887 | 8.0692
| 0:09 | -6.0017 | -520.7814 | 3.6825 | 8.0703
| 0:09 | -5.9684 | -520.4527 | 3.9762 | 8.0724
| 0:09 | -5.9351 | -520.1239 | 4.27 | 8.073
| 0:09 | -5.9017 | -519.7952 | 4.5638 | 8.0761
| 0:09 | -5.8684 | -519.4665 | 4.8576 | 8.0775
| 0:09 | -5.8351 | -519.1378 | 5.1514 | 8.0785
| 0:09 | -5.8308 | -519.0956 | 5.1891 | 8.0786
| 0:09 | -5.8018 | -518.7567 | 5.319 | 8.0794
| 0:09 | -5.7684 | -518.3678 | 5.4681 | 8.0804
| 0:09 | -5.7351 | -517.979 | 5.6172 | 8.0817
| 0:09 | -5.7017 | -517.5902 | 5.7663 | 8.0838
| 0:09 | -5.6684 | -517.2013 | 5.9153 | 8.0858
| 0:09 | -5.6351 | -516.8125 | 6.0644 | 8.0869
| 0:09 | -5.6017 | -516.4237 | 6.2135 | 8.0887
| 0:09 | -5.5768 | -516.1324 | 6.3251 | 8.0905
| 0:09 | -5.5684 | -516.0259 | 6.3898 | 8.0911
| 0:09 | -5.5351 | -515.6016 | 6.6475 | 8.0923
| 0:09 | -5.5017 | -515.1773 | 6.9052 | 8.0938
| 0:10 | -5.4684 | -514.753 | 7.163 | 8.0952
| 0:10 | -5.4351 | -514.3286 | 7.4207 | 8.0973
| 0:10 | -5.4017 | -513.9043 | 7.6784 | 8.0991
| 0:10 | -5.3684 | -513.48 | 7.9361 | 8.1004
| 0:10 | -5.3351 | -513.0557 | 8.1938 | 8.1015
| 0:10 | -5.3302 | -512.993 | 8.2319 | 8.1017
| 0:10 | -5.3017 | -513.0345 | 8.1959 | 8.1026
| 0:10 | -5.2684 | -513.0832 | 8.1537 | 8.1056
| 0:10 | -5.2351 | -513.1318 | 8.1115 | 8.1073
| 0:10 | -5.2017 | -513.1805 | 8.0694 | 8.1088
| 0:10 | -5.1684 | -513.2292 | 8.0272 | 8.1105
| 0:10 | -5.1351 | -513.2779 | 7.985 | 8.1115
| 0:10 | -5.1017 | -513.3266 | 7.9428 | 8.1135
| 0:10 | -5.0762 | -513.3639 | 7.9104 | 8.1149
| 0:10 | -5.0684 | -513.4124 | 7.9065 | 8.1153
| 0:10 | -5.0351 | -513.6209 | 7.8898 | 8.1168
| 0:10 | -5.0017 | -513.8294 | 7.8732 | 8.1168
| 0:10 | -4.9684 | -514.0378 | 7.8565 | 8.1185
| 0:10 | -4.9351 | -514.2463 | 7.8398 | 8.1202
| 0:10 | -4.9017 | -514.4548 | 7.8231 | 8.1236
| 0:10 | -4.8684 | -514.6632 | 7.8064 | 8.1252
| 0:10 | -4.8351 | -514.8717 | 7.7897 | 8.1268
| 0:10 | -4.8297 | -514.9052 | 7.7871 | 8.127
| 0:10 | -4.8018 | -514.9617 | 6.9201 | 8.1283
| 0:10 | -4.7684 | -515.029 | 5.8872 | 8.1305
| 0:10 | -4.7351 | -515.0964 | 4.8543 | 8.1321
| 0:10 | -4.7017 | -515.1637 | 3.8213 | 8.1336
| 0:10 | -4.6684 | -515.2311 | 2.7884 | 8.135
| 0:10 | -4.6351 | -515.2984 | 1.7555 | 8.1365
| 0:10 | -4.6017 | -515.3657 | 0.72255 | 8.1384
| 0:10 | -4.5756 | -515.4185 | -0.086887 | 8.1397
| 0:10 | -4.5684 | -515.458 | -0.091378 | 8.1401
| 0:10 | -4.5351 | -515.6405 | -0.11213 | 8.1415
| 0:10 | -4.5017 | -515.823 | -0.13289 | 8.1415
| 0:11 | -4.4684 | -516.0055 | -0.15365 | 8.143
| 0:11 | -4.4351 | -516.188 | -0.1744 | 8.1446
| 0:11 | -4.4017 | -516.3705 | -0.19516 | 8.1474
| 0:11 | -4.3684 | -516.553 | -0.21591 | 8.1489
| 0:11 | -4.3351 | -516.7355 | -0.23667 | 8.1507
| 0:11 | -4.3289 | -516.7696 | -0.24055 | 8.1509
| 0:11 | -4.3018 | -516.6495 | 0.10793 | 8.1519
| 0:11 | -4.2684 | -516.5019 | 0.53646 | 8.1537
| 0:11 | -4.2351 | -516.3542 | 0.96499 | 8.1537
| 0:11 | -4.2017 | -516.2066 | 1.3935 | 8.1566
| 0:11 | -4.1684 | -516.059 | 1.822 | 8.1566
| 0:11 | -4.1351 | -515.9113 | 2.2506 | 8.1583
| 0:11 | -4.1017 | -515.7637 | 2.6791 | 8.1598
| 0:11 | -4.0812 | -515.6727 | 2.9432 | 8.1609
| 0:11 | -4.0684 | -515.4001 | 3.1178 | 8.1616
| 0:11 | -4.0351 | -514.6897 | 3.573 | 8.1629
| 0:11 | -4.0017 | -513.9794 | 4.0281 | 8.1641
| 0:11 | -3.9684 | -513.269 | 4.4833 | 8.1659
| 0:11 | -3.9351 | -512.5586 | 4.9384 | 8.1675
| 0:11 | -3.9017 | -511.8482 | 5.3935 | 8.1695
| 0:11 | -3.8684 | -511.1378 | 5.8487 | 8.1712
| 0:11 | -3.8351 | -510.4275 | 6.3038 | 8.1729
| 0:11 | -3.8273 | -510.2611 | 6.4104 | 8.1733
| 0:11 | -3.8017 | -511.0179 | 6.0093 | 8.1746
| 0:11 | -3.7684 | -512.0059 | 5.4856 | 8.1759
| 0:11 | -3.7351 | -512.994 | 4.9619 | 8.1777
| 0:11 | -3.7018 | -513.9821 | 4.4382 | 8.1791
| 0:11 | -3.6684 | -514.9701 | 3.9145 | 8.1804
| 0:11 | -3.6351 | -515.9582 | 3.3909 | 8.182
| 0:11 | -3.6017 | -516.9463 | 2.8672 | 8.1832
| 0:11 | -3.5812 | -517.5565 | 2.5438 | 8.1841
| 0:11 | -3.5684 | -517.0499 | 2.6667 | 8.1847
| 0:11 | -3.5351 | -515.7254 | 2.9882 | 8.1862
| 0:11 | -3.5017 | -514.4009 | 3.3096 | 8.1876
| 0:12 | -3.4684 | -513.0764 | 3.6311 | 8.1886
| 0:12 | -3.4351 | -511.7519 | 3.9525 | 8.1898
| 0:12 | -3.4017 | -510.4274 | 4.274 | 8.1919
| 0:12 | -3.3684 | -509.1029 | 4.5955 | 8.1936
| 0:12 | -3.3351 | -507.7784 | 4.9169 | 8.1953
| 0:12 | -3.327 | -507.458 | 4.9947 | 8.1956
| 0:12 | -3.3017 | -508.1706 | 4.8711 | 8.1964
| 0:12 | -3.2684 | -509.1105 | 4.7082 | 8.1976
| 0:12 | -3.2351 | -510.0504 | 4.5452 | 8.199
| 0:12 | -3.2017 | -510.9904 | 4.3822 | 8.2003
| 0:12 | -3.1684 | -511.9303 | 4.2193 | 8.2021
| 0:12 | -3.1351 | -512.8702 | 4.0563 | 8.2034
| 0:12 | -3.1017 | -513.8102 | 3.8933 | 8.2046
| 0:12 | -3.0801 | -514.4203 | 3.7875 | 8.2057
| 0:12 | -3.0684 | -513.9713 | 3.6629 | 8.2062
| 0:12 | -3.0351 | -512.6912 | 3.3076 | 8.2075
| 0:12 | -3.0017 | -511.4112 | 2.9523 | 8.2088
| 0:12 | -2.9684 | -510.1312 | 2.597 | 8.2127
| 0:12 | -2.9351 | -508.8511 | 2.2417 | 8.2127
| 0:12 | -2.9018 | -507.5711 | 1.8864 | 8.2127
| 0:12 | -2.8684 | -506.2911 | 1.5311 | 8.2138
| 0:12 | -2.8351 | -505.011 | 1.1758 | 8.2122
| 0:12 | -2.8255 | -504.6409 | 1.073 | 8.211
| 0:12 | -2.8017 | -482.5516 | 1.4141 | 8.208
| 0:12 | -2.7684 | -451.4752 | 1.8939 | 8.2038
| 0:12 | -2.7351 | -420.3987 | 2.3738 | 8.2027
| 0:12 | -2.7017 | -389.3223 | 2.8536 | 8.2006
| 0:12 | -2.6684 | -358.2458 | 3.3334 | 8.1981
| 0:12 | -2.6351 | -327.1694 | 3.8133 | 8.1962
| 0:12 | -2.6017 | -296.0929 | 4.2931 | 8.1926
| 0:12 | -2.5788 | -274.6647 | 4.624 | 8.1919
| 0:12 | -2.5684 | -265.7064 | 4.5291 | 8.1916
| 0:12 | -2.5351 | -236.852 | 4.2233 | 8.1895
| 0:12 | -2.5017 | -207.9976 | 3.9176 | 8.1871
| 0:13 | -2.4684 | -179.1432 | 3.6119 | 8.185
| 0:13 | -2.4351 | -150.2888 | 3.3062 | 8.1822
| 0:13 | -2.4017 | -121.4344 | 3.0005 | 8.1801
| 0:13 | -2.3684 | -92.5801 | 2.6948 | 8.1782
| 0:13 | -2.3351 | -63.7257 | 2.3891 | 8.1756
| 0:13 | -2.3246 | -54.6447 | 2.2929 | 8.1749
| 0:13 | -2.3017 | -36.7227 | 2.1449 | 8.1734
| 0:13 | -2.2684 | -10.5699 | 1.929 | 8.1704
| 0:13 | -2.2351 | 15.5829 | 1.7131 | 8.1684
| 0:13 | -2.2018 | 41.7356 | 1.4972 | 8.1662
| 0:13 | -2.1684 | 67.8884 | 1.2812 | 8.1636
| 0:13 | -2.1351 | 94.0411 | 1.0653 | 8.1604
| 0:13 | -2.1017 | 120.1939 | 0.84937 | 8.158
| 0:13 | -2.0785 | 138.4177 | 0.6989 | 8.1564
| 0:13 | -2.0684 | 145.0397 | 0.65944 | 8.1557
| 0:13 | -2.0351 | 166.8815 | 0.52929 | 8.1527
| 0:13 | -2.0017 | 188.7232 | 0.39913 | 8.1513
| 0:13 | -1.9684 | 210.565 | 0.26898 | 8.1495
| 0:13 | -1.9351 | 232.4068 | 0.13882 | 8.1471
| 0:13 | -1.9017 | 254.2486 | 0.0086663 | 8.1451
| 0:13 | -1.8684 | 276.0904 | -0.12149 | 8.143
| 0:13 | -1.8351 | 297.9322 | -0.25164 | 8.1446
| 0:13 | -1.8315 | 300.2508 | -0.26546 | 8.1449
| 0:13 | -1.8017 | 301.9075 | -0.2288 | 8.1473
| 0:13 | -1.7684 | 303.761 | -0.18779 | 8.1482
| 0:13 | -1.7351 | 305.6144 | -0.14677 | 8.1493
| 0:13 | -1.7017 | 307.4679 | -0.10576 | 8.1503
| 0:13 | -1.6684 | 309.3213 | -0.064741 | 8.1513
| 0:13 | -1.6351 | 311.1748 | -0.023727 | 8.1522
| 0:13 | -1.6017 | 313.0282 | 0.017288 | 8.1532
| 0:13 | -1.5775 | 314.3749 | 0.047089 | 8.1543
| 0:13 | -1.5684 | 314.5041 | 0.22362 | 8.1548
| 0:13 | -1.5351 | 314.9766 | 0.86928 | 8.1555
| 0:13 | -1.5017 | 315.449 | 1.5149 | 8.1561
| 0:14 | -1.4684 | 315.9214 | 2.1606 | 8.1576
| 0:14 | -1.4351 | 316.3939 | 2.8063 | 8.159
| 0:14 | -1.4018 | 316.8663 | 3.4519 | 8.1598
| 0:14 | -1.3684 | 317.3388 | 4.0976 | 8.1612
| 0:14 | -1.3351 | 317.8112 | 4.7432 | 8.1625
| 0:14 | -1.3299 | 317.8853 | 4.8445 | 8.1627
| 0:14 | -1.3017 | 316.9986 | 4.7256 | 8.1638
| 0:14 | -1.2684 | 315.9471 | 4.5847 | 8.165
| 0:14 | -1.2351 | 314.8956 | 4.4437 | 8.1661
| 0:14 | -1.2017 | 313.8441 | 4.3028 | 8.1677
| 0:14 | -1.1684 | 312.7926 | 4.1618 | 8.1691
| 0:14 | -1.1351 | 311.7411 | 4.0209 | 8.1702
| 0:14 | -1.1017 | 310.6896 | 3.8799 | 8.1714
| 0:14 | -1.0758 | 309.8717 | 3.7703 | 8.1725
| 0:14 | -1.0684 | 311.5463 | 3.7561 | 8.1728
| 0:14 | -1.0351 | 319.0853 | 3.6922 | 8.1743
| 0:14 | -1.0017 | 326.6242 | 3.6283 | 8.1756
| 0:14 | -0.96842 | 334.1632 | 3.5644 | 8.177
| 0:14 | -0.93508 | 341.7022 | 3.5005 | 8.1771
| 0:14 | -0.90175 | 349.2412 | 3.4366 | 8.174
| 0:14 | -0.86842 | 356.7801 | 3.3727 | 8.1709
| 0:14 | -0.83508 | 364.3191 | 3.3088 | 8.1699
| 0:14 | -0.82935 | 365.6176 | 3.2978 | 8.1696
| 0:14 | -0.80175 | 384.4962 | 3.8052 | 8.1681
| 0:14 | -0.76842 | 407.303 | 4.4182 | 8.1663
| 0:14 | -0.73508 | 430.1099 | 5.0312 | 8.1653
| 0:14 | -0.70175 | 452.9167 | 5.6441 | 8.1641
| 0:14 | -0.66842 | 475.7236 | 6.2571 | 8.1627
| 0:14 | -0.63508 | 498.5304 | 6.8701 | 8.1614
| 0:14 | -0.60175 | 521.3373 | 7.4831 | 8.1599
| 0:14 | -0.57533 | 539.4169 | 7.969 | 8.1587
| 0:14 | -0.56842 | 543.6525 | 7.9505 | 8.1584
| 0:14 | -0.53508 | 564.0876 | 7.8616 | 8.1572
| 0:14 | -0.50175 | 584.5226 | 7.7726 | 8.1557
| 0:15 | -0.46842 | 604.9577 | 7.6836 | 8.1539
| 0:15 | -0.43508 | 625.3928 | 7.5946 | 8.1527
| 0:15 | -0.40175 | 645.8278 | 7.5057 | 8.1511
| 0:15 | -0.36842 | 666.2629 | 7.4167 | 8.1496
| 0:15 | -0.33508 | 686.6979 | 7.3277 | 8.1483
| 0:15 | -0.32865 | 690.6488 | 7.3105 | 8.148
| 0:15 | -0.30175 | 705.1357 | 7.2608 | 8.1466
| 0:15 | -0.26842 | 723.0948 | 7.1992 | 8.145
| 0:15 | -0.23508 | 741.0539 | 7.1376 | 8.1435
| 0:15 | -0.20175 | 759.013 | 7.076 | 8.1419
| 0:15 | -0.16842 | 776.972 | 7.0144 | 8.1398
| 0:15 | -0.13508 | 794.9311 | 6.9528 | 8.1378
| 0:15 | -0.10175 | 812.8902 | 6.8912 | 8.1367
| 0:15 | -0.074533 | 827.5568 | 6.8409 | 8.1353
| 0:15 | -0.068417 | 829.3274 | 6.7807 | 8.135
| 0:15 | -0.035083 | 838.9855 | 6.452 | 8.1332
| 0:15 | -0.00175 | 848.6436 | 6.1234 | 8.1317
| 0:15 | 0.031583 | 858.3017 | 5.7948 | 8.1301
| 0:15 | 0.064917 | 867.9598 | 5.4661 | 8.13
| 0:15 | 0.09825 | 877.6179 | 5.1375 | 8.1317
| 0:15 | 0.13158 | 887.276 | 4.8089 | 8.1317
| 0:15 | 0.16492 | 896.9341 | 4.4802 | 8.135
| 0:15 | 0.17173 | 898.909 | 4.413 | 8.1354
| 0:15 | 0.19825 | 898.3645 | 4.3735 | 8.1368
| 0:15 | 0.23158 | 897.6801 | 4.3238 | 8.1377
| 0:15 | 0.26492 | 896.9956 | 4.2742 | 8.1394
| 0:15 | 0.29825 | 896.3112 | 4.2245 | 8.1404
| 0:15 | 0.33158 | 895.6267 | 4.1748 | 8.1415
| 0:15 | 0.36492 | 894.9423 | 4.1251 | 8.1437
| 0:15 | 0.39825 | 894.2578 | 4.0755 | 8.1447
| 0:15 | 0.41913 | 893.8288 | 4.0443 | 8.1455
| 0:15 | 0.43158 | 894.0221 | 4.4762 | 8.1461
| 0:15 | 0.46492 | 894.5402 | 5.6336 | 8.1471
| 0:15 | 0.49825 | 895.0583 | 6.791 | 8.1482
| 0:16 | 0.53158 | 895.5764 | 7.9484 | 8.1496
| 0:16 | 0.56492 | 896.0945 | 9.1058 | 8.1508
| 0:16 | 0.59825 | 896.6126 | 10.2632 | 8.1524
| 0:16 | 0.63158 | 897.1307 | 11.4206 | 8.1539
| 0:16 | 0.66492 | 897.6488 | 12.578 | 8.1549
| 0:16 | 0.67328 | 897.7788 | 12.8684 | 8.1549
| 0:16 | 0.69825 | 897.2759 | 12.9475 | 8.1549
| 0:16 | 0.73158 | 896.6045 | 13.0531 | 8.1582
| 0:16 | 0.76492 | 895.9332 | 13.1587 | 8.1596
| 0:16 | 0.79825 | 895.2618 | 13.2643 | 8.1612
| 0:16 | 0.83158 | 894.5905 | 13.37 | 8.1624
| 0:16 | 0.86492 | 893.9191 | 13.4756 | 8.1643
| 0:16 | 0.89825 | 893.2478 | 13.5812 | 8.1664
| 0:16 | 0.91992 | 892.8112 | 13.6499 | 8.1673
| 0:16 | 0.93158 | 892.4473 | 13.6142 | 8.1678
| 0:16 | 0.96492 | 891.4069 | 13.5123 | 8.1692
| 0:16 | 0.99825 | 890.3665 | 13.4104 | 8.1706
| 0:16 | 1.0316 | 889.3262 | 13.3085 | 8.1721
| 0:16 | 1.0649 | 888.2858 | 13.2066 | 8.1738
| 0:16 | 1.0983 | 887.2454 | 13.1047 | 8.1756
| 0:16 | 1.1285 | 886.3006 | 13.0122 | 8.1756 | An offline analytic sample with ID 'Sample-01' was taken. iControl: Sample taken by EasySampler into vial 1 with a dilution factor of 100.
| 0:16 | 1.1316 | 886.205 | 13.0028 | 8.1756
| 0:16 | 1.1649 | 885.1646 | 12.9009 | 8.1789
| 0:16 | 1.1735 | 884.8979 | 12.8748 | 8.1793
| 0:16 | 1.1983 | 883.8934 | 12.451 | 8.1807
| 0:16 | 1.2316 | 882.5426 | 11.8812 | 8.1816
| 0:16 | 1.2649 | 881.1919 | 11.3113 | 8.1816
| 0:16 | 1.2982 | 879.8411 | 10.7415 | 8.1816
| 0:16 | 1.3316 | 878.4904 | 10.1717 | 8.1852
| 0:16 | 1.3649 | 877.1396 | 9.6018 | 8.1885
| 0:16 | 1.3983 | 875.7889 | 9.032 | 8.1902
| 0:16 | 1.4204 | 874.8912 | 8.6533 | 8.1915
| 0:16 | 1.4316 | 874.4975 | 8.7071 | 8.1921
| 0:16 | 1.4649 | 873.3238 | 8.8675 | 8.1933
| 0:16 | 1.4983 | 872.15 | 9.0278 | 8.1949
| 0:17 | 1.5316 | 870.9763 | 9.1882 | 8.1964
| 0:17 | 1.5649 | 869.8026 | 9.3485 | 8.1977
| 0:17 | 1.5982 | 868.6289 | 9.5089 | 8.1992
| 0:17 | 1.6316 | 867.4551 | 9.6693 | 8.1992
| 0:17 | 1.6649 | 866.2814 | 9.8296 | 8.2023
| 0:17 | 1.6744 | 865.9459 | 9.8755 | 8.2026
| 0:17 | 1.6983 | 865.5279 | 10.8322 | 8.2033
| 0:17 | 1.7316 | 864.9426 | 12.1719 | 8.2051
| 0:17 | 1.7649 | 864.3573 | 13.5116 | 8.2065
| 0:17 | 1.7983 | 863.7721 | 14.8513 | 8.2075
| 0:17 | 1.8316 | 863.1868 | 16.191 | 8.2091
| 0:17 | 1.8649 | 862.6015 | 17.5307 | 8.2105
| 0:17 | 1.8983 | 862.0162 | 18.8704 | 8.2116
| 0:17 | 1.9211 | 861.6149 | 19.7891 | 8.2125
| 0:17 | 1.9316 | 861.5767 | 20.1006 | 8.2128
| 0:17 | 1.9649 | 861.4552 | 21.0918 | 8.2139
| 0:17 | 1.9982 | 861.3337 | 22.083 | 8.2145
| 0:17 | 2.0316 | 861.2121 | 23.0743 | 8.2149
| 0:17 | 2.0649 | 861.0906 | 24.0655 | 8.2161
| 0:17 | 2.0983 | 860.9691 | 25.0567 | 8.2178
| 0:17 | 2.1316 | 860.8476 | 26.0479 | 8.2186
| 0:17 | 2.1649 | 860.7261 | 27.0391 | 8.2186
| 0:17 | 2.1761 | 860.6853 | 27.3719 | 8.2193
| 0:17 | 2.1983 | 861.2312 | 28.192 | 8.2207
| 0:17 | 2.2316 | 862.0531 | 29.4266 | 8.2219
| 0:17 | 2.2649 | 862.8749 | 30.6612 | 8.2232
| 0:17 | 2.2982 | 863.6967 | 31.8958 | 8.2241
| 0:17 | 2.3316 | 864.5185 | 33.1303 | 8.2241
| 0:17 | 2.3649 | 865.3403 | 34.3649 | 8.2266
| 0:17 | 2.3983 | 866.1621 | 35.5995 | 8.2279
| 0:17 | 2.4219 | 866.7456 | 36.4761 | 8.2289
| 0:17 | 2.4316 | 866.5227 | 36.6129 | 8.2293
| 0:17 | 2.4649 | 865.7543 | 37.0846 | 8.2309
| 0:17 | 2.4982 | 864.9858 | 37.5563 | 8.2321
| 0:18 | 2.5316 | 864.2174 | 38.028 | 8.233
| 0:18 | 2.5649 | 863.4489 | 38.4998 | 8.2349
| 0:18 | 2.5983 | 862.6804 | 38.9715 | 8.2363
| 0:18 | 2.6316 | 861.912 | 39.4432 | 8.2373
| 0:18 | 2.6649 | 861.1435 | 39.9149 | 8.2388
| 0:18 | 2.6694 | 861.0408 | 39.978 | 8.2389
| 0:18 | 2.6983 | 860.6372 | 40.1162 | 8.24
| 0:18 | 2.7316 | 860.1714 | 40.2757 | 8.2415
| 0:18 | 2.7649 | 859.7055 | 40.4352 | 8.2429
| 0:18 | 2.7983 | 859.2396 | 40.5947 | 8.2438
| 0:18 | 2.8316 | 858.7738 | 40.7542 | 8.2449
| 0:18 | 2.8649 | 858.3079 | 40.9138 | 8.2449
| 0:18 | 2.8983 | 857.842 | 41.0733 | 8.2471
| 0:18 | 2.9234 | 857.49 | 41.1938 | 8.2481
| 0:18 | 2.9316 | 857.2679 | 40.9905 | 8.2484
| 0:18 | 2.9649 | 856.3587 | 40.1582 | 8.2484
| 0:18 | 2.9982 | 855.4495 | 39.3259 | 8.2513
| 0:18 | 3.0316 | 854.5403 | 38.4936 | 8.2526
| 0:18 | 3.0649 | 853.6312 | 37.6613 | 8.2538
| 0:18 | 3.0983 | 852.722 | 36.829 | 8.255
| 0:18 | 3.1316 | 851.8128 | 35.9967 | 8.2565
| 0:18 | 3.1649 | 850.9036 | 35.1644 | 8.2577
| 0:18 | 3.1704 | 850.7533 | 35.0267 | 8.2577
| 0:18 | 3.1983 | 849.7112 | 35.2388 | 8.2577
| 0:18 | 3.2316 | 848.4626 | 35.4929 | 8.2588
| 0:18 | 3.2649 | 847.2141 | 35.747 | 8.2599
| 0:18 | 3.2982 | 845.9655 | 36.0012 | 8.2605
| 0:18 | 3.3316 | 844.717 | 36.2553 | 8.2614
| 0:18 | 3.3649 | 843.4684 | 36.5094 | 8.2619
| 0:18 | 3.3983 | 842.2199 | 36.7635 | 8.2622
| 0:18 | 3.4245 | 841.2376 | 36.9634 | 8.2627
| 0:18 | 3.4316 | 841.0157 | 37.1 | 8.2629
| 0:18 | 3.4649 | 839.9755 | 37.7407 | 8.2638
| 0:18 | 3.4983 | 838.9352 | 38.3813 | 8.265
| 0:19 | 3.5316 | 837.8949 | 39.0219 | 8.266
| 0:19 | 3.5649 | 836.8546 | 39.6625 | 8.2669
| 0:19 | 3.5983 | 835.8143 | 40.3031 | 8.2678
| 0:19 | 3.6316 | 834.774 | 40.9437 | 8.2688
| 0:19 | 3.6649 | 833.7338 | 41.5843 | 8.27
| 0:19 | 3.6703 | 833.5668 | 41.6872 | 8.2701
| 0:19 | 3.6983 | 833.2966 | 42.328 | 8.2708
| 0:19 | 3.7316 | 832.9748 | 43.0915 | 8.272
| 0:19 | 3.7649 | 832.653 | 43.8549 | 8.2731
| 0:19 | 3.7983 | 832.3311 | 44.6184 | 8.2738
| 0:19 | 3.8316 | 832.0093 | 45.3818 | 8.2748
| 0:19 | 3.8649 | 831.6875 | 46.1452 | 8.275
| 0:19 | 3.8983 | 831.3657 | 46.9087 | 8.2752
| 0:19 | 3.9243 | 831.1138 | 47.5061 | 8.2754
| 0:19 | 3.9316 | 831.0156 | 47.6868 | 8.2755
| 0:19 | 3.9649 | 830.5637 | 48.5178 | 8.2761
| 0:19 | 3.9982 | 830.1119 | 49.3488 | 8.2772
| 0:19 | 4.0316 | 829.6601 | 50.1798 | 8.2781
| 0:19 | 4.0649 | 829.2082 | 51.0108 | 8.279
| 0:19 | 4.0983 | 828.7564 | 51.8418 | 8.2802
| 0:19 | 4.1316 | 828.3046 | 52.6728 | 8.2813
| 0:19 | 4.1649 | 827.8528 | 53.5038 | 8.2821
| 0:19 | 4.1718 | 827.7598 | 53.6746 | 8.2822
| 0:19 | 4.1983 | 827.245 | 54.4901 | 8.2827
| 0:19 | 4.2316 | 826.5969 | 55.5167 | 8.2832
| 0:19 | 4.2649 | 825.9489 | 56.5432 | 8.2834
| 0:19 | 4.2982 | 825.3008 | 57.5698 | 8.2836
| 0:19 | 4.3316 | 824.6527 | 58.5963 | 8.2841
| 0:19 | 4.3649 | 824.0046 | 59.6229 | 8.2849
| 0:19 | 4.3983 | 823.3565 | 60.6494 | 8.2857
| 0:19 | 4.4258 | 822.821 | 61.4977 | 8.2866
| 0:19 | 4.4316 | 822.8141 | 61.6007 | 8.2868
| 0:19 | 4.4649 | 822.7743 | 62.1937 | 8.2878
| 0:19 | 4.4982 | 822.7345 | 62.7866 | 8.2889
| 0:20 | 4.5316 | 822.6948 | 63.3796 | 8.2896
| 0:20 | 4.5649 | 822.655 | 63.9726 | 8.2903
| 0:20 | 4.5983 | 822.6152 | 64.5656 | 8.2908
| 0:20 | 4.6316 | 822.5754 | 65.1585 | 8.2913
| 0:20 | 4.6649 | 822.5357 | 65.7515 | 8.292
| 0:20 | 4.6718 | 822.5274 | 65.874 | 8.2921
| 0:20 | 4.6983 | 822.3061 | 66.481 | 8.2928
| 0:20 | 4.7316 | 822.0272 | 67.2461 | 8.2939
| 0:20 | 4.7649 | 821.7483 | 68.0111 | 8.2944
| 0:20 | 4.7982 | 821.4693 | 68.7762 | 8.2952
| 0:20 | 4.8316 | 821.1904 | 69.5413 | 8.2959
| 0:20 | 4.8649 | 820.9115 | 70.3063 | 8.2965
| 0:20 | 4.8983 | 820.6325 | 71.0714 | 8.2974
| 0:20 | 4.9259 | 820.4014 | 71.7053 | 8.2981
| 0:20 | 4.9316 | 820.3983 | 71.8355 | 8.2982
| 0:20 | 4.9649 | 820.3803 | 72.5949 | 8.2992
| 0:20 | 4.9982 | 820.3623 | 73.3543 | 8.3
| 0:20 | 5.0316 | 820.3443 | 74.1138 | 8.3008
| 0:20 | 5.0649 | 820.3263 | 74.8732 | 8.3019
| 0:20 | 5.0983 | 820.3083 | 75.6326 | 8.3029
| 0:20 | 5.1316 | 820.2903 | 76.392 | 8.3039
| 0:20 | 5.1649 | 820.2723 | 77.1515 | 8.3047
| 0:20 | 5.1983 | 820.2543 | 77.9109 | 8.3056
| 0:20 | 5.2316 | 820.2363 | 78.6703 | 8.3067
| 0:20 | 5.2649 | 820.2183 | 79.4297 | 8.3074
| 0:20 | 5.2983 | 820.2003 | 80.1891 | 8.3082
| 0:20 | 5.3316 | 820.1823 | 80.9486 | 8.3091
| 0:20 | 5.3649 | 820.1643 | 81.708 | 8.31
| 0:20 | 5.3983 | 820.1463 | 82.4674 | 8.3108
| 0:20 | 5.4298 | 820.1293 | 83.1874 | 8.3114
| 0:20 | 5.4316 | 820.0978 | 83.2185 | 8.3114
| 0:20 | 5.4649 | 819.4934 | 83.8178 | 8.3123
| 0:20 | 5.4982 | 818.889 | 84.4171 | 8.3133
| 0:21 | 5.5316 | 818.2846 | 85.0164 | 8.314
| 0:21 | 5.5649 | 817.6802 | 85.6157 | 8.3146
| 0:21 | 5.5983 | 817.0758 | 86.215 | 8.3153
| 0:21 | 5.6316 | 816.4714 | 86.8143 | 8.3161
| 0:21 | 5.6649 | 815.867 | 87.4136 | 8.317
| 0:21 | 5.6758 | 815.6695 | 87.6094 | 8.3172
| 0:21 | 5.6982 | 815.5293 | 88.0489 | 8.3176
| 0:21 | 5.7316 | 815.321 | 88.7017 | 8.3183
| 0:21 | 5.7649 | 815.1128 | 89.3544 | 8.3188
| 0:21 | 5.7983 | 814.9045 | 90.0072 | 8.3193
| 0:21 | 5.8316 | 814.6962 | 90.6599 | 8.3199
| 0:21 | 5.8649 | 814.4879 | 91.3127 | 8.3206
| 0:21 | 5.8983 | 814.2796 | 91.9654 | 8.3213
| 0:21 | 5.9233 | 814.1233 | 92.4555 | 8.3217
| 0:21 | 5.9316 | 814.0581 | 92.6513 | 8.3218
| 0:21 | 5.9649 | 813.7964 | 93.437 | 8.3224
| 0:21 | 5.9982 | 813.5348 | 94.2227 | 8.3228
| 0:21 | 6.0316 | 813.2732 | 95.0084 | 8.3229
| 0:21 | 6.0649 | 813.0115 | 95.7941 | 8.3235
| 0:21 | 6.0983 | 812.7499 | 96.5798 | 8.3243
| 0:21 | 6.1316 | 812.4882 | 97.3655 | 8.3252
| 0:21 | 6.1649 | 812.2266 | 98.1512 | 8.3258
| 0:21 | 6.1704 | 812.1832 | 98.2814 | 8.3259
| 0:21 | 6.1983 | 812.127 | 98.6619 | 8.3263
| 0:21 | 6.2316 | 812.0596 | 99.1179 | 8.3267
| 0:21 | 6.2649 | 811.9922 | 99.574 | 8.3271
| 0:21 | 6.2983 | 811.9248 | 100.0301 | 8.3277
| 0:21 | 6.3316 | 811.8574 | 100.4861 | 8.3284
| 0:21 | 6.3649 | 811.79 | 100.9422 | 8.3296
| 0:21 | 6.3982 | 811.7225 | 101.3983 | 8.33
| 0:21 | 6.4245 | 811.6695 | 101.757 | 8.3305
| 0:21 | 6.4316 | 811.561 | 101.8746 | 8.3307
| 0:21 | 6.4649 | 811.0524 | 102.4254 | 8.3313
| 0:21 | 6.4983 | 810.5438 | 102.9763 | 8.3317
| 0:22 | 6.5316 | 810.0352 | 103.5272 | 8.3322
| 0:22 | 6.5649 | 809.5266 | 104.078 | 8.333
| 0:22 | 6.5983 | 809.0179 | 104.6289 | 8.3336
| 0:22 | 6.6316 | 808.5093 | 105.1798 | 8.3343
| 0:22 | 6.6649 | 808.0007 | 105.7307 | 8.3351
| 0:22 | 6.6703 | 807.9191 | 105.819 | 8.3352
| 0:22 | 6.6983 | 807.5688 | 106.134 | 8.3358
| 0:22 | 6.7316 | 807.1516 | 106.5093 | 8.3365
| 0:22 | 6.7649 | 806.7344 | 106.8845 | 8.337
| 0:22 | 6.7982 | 806.3172 | 107.2597 | 8.3379
| 0:22 | 6.8316 | 805.8999 | 107.6349 | 8.3385
| 0:22 | 6.8649 | 805.4827 | 108.0101 | 8.339
| 0:22 | 6.8983 | 805.0655 | 108.3854 | 8.3397
| 0:22 | 6.9244 | 804.7383 | 108.6796 | 8.3401
| 0:22 | 6.9316 | 804.6258 | 108.7716 | 8.3402
| 0:22 | 6.9649 | 804.1045 | 109.1981 | 8.341
| 0:22 | 6.9983 | 803.5831 | 109.6247 | 8.3418
| 0:22 | 7.0316 | 803.0617 | 110.0512 | 8.3425
| 0:22 | 7.0649 | 802.5404 | 110.4777 | 8.3432
| 0:22 | 7.0982 | 802.019 | 110.9042 | 8.3439
| 0:22 | 7.1316 | 801.4977 | 111.3307 | 8.3447
| 0:22 | 7.1649 | 800.9763 | 111.7572 | 8.3454
| 0:22 | 7.1717 | 800.8699 | 111.8443 | 8.3455
| 0:22 | 7.1983 | 800.8498 | 112.4157 | 8.346
| 0:22 | 7.2316 | 800.8246 | 113.1336 | 8.3468
| 0:22 | 7.2649 | 800.7993 | 113.8515 | 8.3476
| 0:22 | 7.2983 | 800.7741 | 114.5695 | 8.3484
| 0:22 | 7.3316 | 800.7489 | 115.2874 | 8.3488
| 0:22 | 7.3649 | 800.7236 | 116.0053 | 8.3498
| 0:22 | 7.3983 | 800.6984 | 116.7233 | 8.3504
| 0:22 | 7.4257 | 800.6776 | 117.315 | 8.3509
| 0:22 | 7.4316 | 800.6353 | 117.3967 | 8.3511
| 0:22 | 7.4649 | 800.3948 | 117.8612 | 8.3519
| 0:22 | 7.4982 | 800.1543 | 118.3258 | 8.3524
| 0:23 | 7.5316 | 799.9137 | 118.7904 | 8.3533
| 0:23 | 7.5649 | 799.6732 | 119.255 | 8.3539
| 0:23 | 7.5983 | 799.4327 | 119.7195 | 8.3546
| 0:23 | 7.6316 | 799.1922 | 120.1841 | 8.3553
| 0:23 | 7.6649 | 798.9516 | 120.6487 | 8.3558
| 0:23 | 7.6734 | 798.8904 | 120.7669 | 8.356
| 0:23 | 7.6983 | 798.2343 | 121.102 | 8.3565
| 0:23 | 7.7316 | 797.3541 | 121.5514 | 8.3572
| 0:23 | 7.7649 | 796.474 | 122.0008 | 8.3581
| 0:23 | 7.7983 | 795.5939 | 122.4503 | 8.3585
| 0:23 | 7.8316 | 794.7138 | 122.8997 | 8.359
| 0:23 | 7.8649 | 793.8336 | 123.3492 | 8.3596
| 0:23 | 7.8983 | 792.9535 | 123.7986 | 8.3599
| 0:23 | 7.9274 | 792.1844 | 124.1913 | 8.3603
| 0:23 | 7.9316 | 792.1353 | 124.2521 | 8.3604
| 0:23 | 7.9649 | 791.7462 | 124.7334 | 8.361
| 0:23 | 7.9983 | 791.3572 | 125.2147 | 8.3615
| 0:23 | 8.0316 | 790.9681 | 125.696 | 8.3621
| 0:23 | 8.0649 | 790.579 | 126.1773 | 8.3627
| 0:23 | 8.0982 | 790.1899 | 126.6586 | 8.3631
| 0:23 | 8.1316 | 789.8008 | 127.1399 | 8.3635
| 0:23 | 8.1649 | 789.4117 | 127.6212 | 8.3643
| 0:23 | 8.1738 | 789.3078 | 127.7498 | 8.3645
| 0:23 | 8.1983 | 788.9396 | 128.1246 | 8.365
| 0:23 | 8.2316 | 788.4373 | 128.6359 | 8.3657
| 0:23 | 8.2649 | 787.9349 | 129.1473 | 8.3665
| 0:23 | 8.2982 | 787.4326 | 129.6586 | 8.3672
| 0:23 | 8.3316 | 786.9303 | 130.17 | 8.368
| 0:23 | 8.3649 | 786.4279 | 130.6813 | 8.3685
| 0:23 | 8.3983 | 785.9256 | 131.1927 | 8.369
| 0:23 | 8.4204 | 785.5917 | 131.5325 | 8.3695
| 0:23 | 8.4316 | 785.6288 | 131.7177 | 8.3697
| 0:23 | 8.4649 | 785.7392 | 132.2698 | 8.3702
| 0:23 | 8.4983 | 785.8497 | 132.8218 | 8.3708
| 0:24 | 8.5316 | 785.9602 | 133.3739 | 8.3708
| 0:24 | 8.5649 | 786.0706 | 133.9259 | 8.3716
| 0:24 | 8.5983 | 786.1811 | 134.4779 | 8.3722
| 0:24 | 8.6316 | 786.2915 | 135.03 | 8.3727
| 0:24 | 8.6649 | 786.402 | 135.582 | 8.3732
| 0:24 | 8.6744 | 786.4334 | 135.7389 | 8.3733
| 0:24 | 8.6983 | 786.024 | 135.9645 | 8.3735
| 0:24 | 8.7316 | 785.4521 | 136.2795 | 8.3739
| 0:24 | 8.7649 | 784.8802 | 136.5946 | 8.3742
| 0:24 | 8.7982 | 784.3083 | 136.9097 | 8.3745
| 0:24 | 8.8316 | 783.7364 | 137.2248 | 8.3752
| 0:24 | 8.8649 | 783.1645 | 137.5398 | 8.3755
| 0:24 | 8.8983 | 782.5926 | 137.8549 | 8.3758
| 0:24 | 8.922 | 782.1846 | 138.0797 | 8.3761
| 0:24 | 8.9316 | 782.0101 | 138.2907 | 8.3762
| 0:24 | 8.9649 | 781.4013 | 139.0271 | 8.3764
| 0:24 | 8.9982 | 780.7925 | 139.7634 | 8.3768
| 0:24 | 9.0316 | 780.1837 | 140.4997 | 8.3773
| 0:24 | 9.0649 | 779.5749 | 141.2361 | 8.3777
| 0:24 | 9.0983 | 778.9661 | 141.9724 | 8.3784
| 0:24 | 9.1316 | 778.3573 | 142.7088 | 8.3784
| 0:24 | 9.1649 | 777.7485 | 143.4451 | 8.3791
| 0:24 | 9.1755 | 777.5556 | 143.6784 | 8.3793
| 0:24 | 9.1982 | 777.4532 | 143.8111 | 8.3798
| 0:24 | 9.2316 | 777.3032 | 144.0053 | 8.3809
| 0:24 | 9.2649 | 777.1533 | 144.1995 | 8.3814
| 0:24 | 9.2983 | 777.0033 | 144.3938 | 8.382
| 0:24 | 9.3316 | 776.8534 | 144.588 | 8.3828
| 0:24 | 9.3649 | 776.7034 | 144.7822 | 8.3834
| 0:24 | 9.3983 | 776.5535 | 144.9765 | 8.3839
| 0:24 | 9.4224 | 776.4449 | 145.1171 | 8.3844
| 0:24 | 9.4316 | 776.285 | 145.2802 | 8.3845
| 0:24 | 9.4649 | 775.7053 | 145.8715 | 8.3845
| 0:24 | 9.4982 | 775.1255 | 146.4628 | 8.3849
| 0:25 | 9.5316 | 774.5458 | 147.0541 | 8.3854
| 0:25 | 9.5649 | 773.9661 | 147.6454 | 8.3858
| 0:25 | 9.5983 | 773.3864 | 148.2367 | 8.3861
| 0:25 | 9.6316 | 772.8067 | 148.828 | 8.3865
| 0:25 | 9.6649 | 772.227 | 149.4193 | 8.387
| 0:25 | 9.6766 | 772.0238 | 149.6266 | 8.3871
| 0:25 | 9.6983 | 771.8617 | 150.0306 | 8.3873
| 0:25 | 9.7316 | 771.6121 | 150.6527 | 8.3877
| 0:25 | 9.7649 | 771.3624 | 151.2748 | 8.388
| 0:25 | 9.7982 | 771.1128 | 151.8969 | 8.3884
| 0:25 | 9.8316 | 770.8632 | 152.519 | 8.3888
| 0:25 | 9.8649 | 770.6136 | 153.1411 | 8.3891
| 0:25 | 9.8982 | 770.364 | 153.7632 | 8.3895
| 0:25 | 9.924 | 770.1713 | 154.2435 | 8.3899
| 0:25 | 9.9316 | 770.0702 | 154.2657 | 8.39
| 0:25 | 9.9649 | 769.6269 | 154.3631 | 8.3902
| 0:25 | 9.9983 | 769.1836 | 154.4605 | 8.3905
| 0:25 | 10.0316 | 768.7402 | 154.5579 | 8.3908
| 0:25 | 10.0649 | 768.2969 | 154.6552 | 8.391
| 0:25 | 10.0983 | 767.8536 | 154.7526 | 8.3912
| 0:25 | 10.1316 | 767.4102 | 154.85 | 8.3916
| 0:25 | 10.1649 | 766.9669 | 154.9474 | 8.392
| 0:25 | 10.1714 | 766.8803 | 154.9664 | 8.3922
| 0:25 | 10.1983 | 766.8289 | 155.3802 | 8.3926
| 0:25 | 10.2316 | 766.765 | 155.8943 | 8.3929
| 0:25 | 10.2649 | 766.7011 | 156.4085 | 8.3933
| 0:25 | 10.2983 | 766.6372 | 156.9226 | 8.3935
| 0:25 | 10.3316 | 766.5733 | 157.4368 | 8.3938
| 0:25 | 10.3649 | 766.5094 | 157.9509 | 8.3941
| 0:25 | 10.3983 | 766.4455 | 158.465 | 8.3945
| 0:25 | 10.4254 | 766.3934 | 158.8842 | 8.3949
| 0:25 | 10.4316 | 766.2869 | 158.9767 | 8.395
| 0:25 | 10.4649 | 765.7106 | 159.4774 | 8.3953
| 0:25 | 10.4982 | 765.1344 | 159.9781 | 8.3954
| 0:26 | 10.5316 | 764.5581 | 160.4789 | 8.396
| 0:26 | 10.5649 | 763.9818 | 160.9796 | 8.3963
| 0:26 | 10.5983 | 763.4056 | 161.4803 | 8.3967
| 0:26 | 10.6316 | 762.8293 | 161.981 | 8.3971
| 0:26 | 10.6649 | 762.253 | 162.4818 | 8.3975
| 0:26 | 10.6715 | 762.1394 | 162.5805 | 8.3976
| 0:26 | 10.6983 | 761.9374 | 162.9259 | 8.398
| 0:26 | 10.7316 | 761.6857 | 163.3561 | 8.3984
| 0:26 | 10.7649 | 761.434 | 163.7864 | 8.3988
| 0:26 | 10.7983 | 761.1823 | 164.2166 | 8.3993
| 0:26 | 10.8316 | 760.9306 | 164.6469 | 8.3998
| 0:26 | 10.8649 | 760.679 | 165.0771 | 8.4003
| 0:26 | 10.8983 | 760.4273 | 165.5074 | 8.4007
| 0:26 | 10.9257 | 760.22 | 165.8617 | 8.4011
| 0:26 | 10.9316 | 760.1521 | 165.8889 | 8.4012
| 0:26 | 10.9649 | 759.7673 | 166.043 | 8.4015
| 0:26 | 10.9983 | 759.3825 | 166.1971 | 8.4018
| 0:26 | 11.0316 | 758.9977 | 166.3512 | 8.4022
| 0:26 | 11.0649 | 758.6129 | 166.5053 | 8.4025
| 0:26 | 11.0983 | 758.2281 | 166.6594 | 8.4029
| 0:26 | 11.1316 | 757.8433 | 166.8134 | 8.4033
| 0:26 | 11.1649 | 757.4585 | 166.9675 | 8.4037
| 0:26 | 11.1727 | 757.3686 | 167.0035 | 8.4038
| 0:26 | 11.1983 | 756.9757 | 167.4372 | 8.404
| 0:26 | 11.2316 | 756.4631 | 168.0031 | 8.4042
| 0:26 | 11.2649 | 755.9505 | 168.569 | 8.4047
| 0:26 | 11.2982 | 755.4378 | 169.1348 | 8.4051
| 0:26 | 11.3316 | 754.9252 | 169.7007 | 8.4055
| 0:26 | 11.3649 | 754.4125 | 170.2666 | 8.4058
| 0:26 | 11.3983 | 753.8999 | 170.8325 | 8.406
| 0:26 | 11.4268 | 753.4603 | 171.3177 | 8.4062
| 0:26 | 11.4316 | 753.4285 | 171.3809 | 8.4063
| 0:26 | 11.4649 | 753.2055 | 171.8248 | 8.4066
| 0:26 | 11.4983 | 752.9825 | 172.2687 | 8.407
| 0:27 | 11.5316 | 752.7594 | 172.7125 | 8.4072
| 0:27 | 11.5649 | 752.5364 | 173.1564 | 8.4075
| 0:27 | 11.5983 | 752.3134 | 173.6002 | 8.4078
| 0:27 | 11.6316 | 752.0903 | 174.0441 | 8.4082
| 0:27 | 11.6649 | 751.8673 | 174.4879 | 8.4085
| 0:27 | 11.6743 | 751.8045 | 174.6129 | 8.4085
| 0:27 | 11.6983 | 751.4681 | 174.988 | 8.4087
| 0:27 | 11.7316 | 750.9998 | 175.5101 | 8.4091
| 0:27 | 11.7649 | 750.5316 | 176.0322 | 8.4093
| 0:27 | 11.7982 | 750.0633 | 176.5544 | 8.4095
| 0:27 | 11.8316 | 749.5951 | 177.0765 | 8.4098
| 0:27 | 11.8649 | 749.1269 | 177.5986 | 8.4099
| 0:27 | 11.8983 | 748.6586 | 178.1207 | 8.41
| 0:27 | 11.9209 | 748.3407 | 178.4752 | 8.41
| 0:27 | 11.9316 | 748.2412 | 178.5863 | 8.41
| 0:27 | 11.9649 | 747.9312 | 178.9325 | 8.4099
| 0:27 | 11.9982 | 747.6213 | 179.2787 | 8.4101
| 0:27 | 12.0316 | 747.3114 | 179.6248 | 8.4104
| 0:27 | 12.0649 | 747.0014 | 179.971 | 8.4108
| 0:27 | 12.0983 | 746.6915 | 180.3172 | 8.4111
| 0:27 | 12.1316 | 746.3815 | 180.6633 | 8.4115
| 0:27 | 12.1649 | 746.0716 | 181.0095 | 8.4119
| 0:27 | 12.1759 | 745.9695 | 181.1235 | 8.412
| 0:27 | 12.1982 | 745.696 | 181.4303 | 8.4121
| 0:27 | 12.2316 | 745.2881 | 181.8878 | 8.4124
| 0:27 | 12.2649 | 744.8802 | 182.3453 | 8.4127
| 0:27 | 12.2982 | 744.4724 | 182.8029 | 8.4127
| 0:27 | 12.3316 | 744.0645 | 183.2604 | 8.4133
| 0:27 | 12.3649 | 743.6567 | 183.7179 | 8.4137
| 0:27 | 12.3983 | 743.2488 | 184.1754 | 8.4141
| 0:27 | 12.4225 | 742.9525 | 184.5077 | 8.4143
| 0:27 | 12.4316 | 742.9606 | 184.6281 | 8.4144
| 0:27 | 12.4649 | 742.9904 | 185.0681 | 8.4149
| 0:27 | 12.4982 | 743.0201 | 185.5081 | 8.4154
| 0:28 | 12.5316 | 743.0498 | 185.9481 | 8.4158
| 0:28 | 12.5649 | 743.0795 | 186.3881 | 8.4161
| 0:28 | 12.5983 | 743.1093 | 186.8281 | 8.4164
| 0:28 | 12.6316 | 743.139 | 187.2681 | 8.4166
| 0:28 | 12.6649 | 743.1687 | 187.7082 | 8.417
| 0:28 | 12.6764 | 743.179 | 187.8603 | 8.4171
| 0:28 | 12.6983 | 742.9283 | 187.9921 | 8.4174
| 0:28 | 12.7316 | 742.5453 | 188.1935 | 8.4176
| 0:28 | 12.7649 | 742.1623 | 188.395 | 8.418
| 0:28 | 12.7983 | 741.7792 | 188.5964 | 8.4183
| 0:28 | 12.8316 | 741.3962 | 188.7979 | 8.4185
| 0:28 | 12.8649 | 741.0131 | 188.9993 | 8.4187
| 0:28 | 12.8982 | 740.6301 | 189.2008 | 8.419
| 0:28 | 12.9241 | 740.3331 | 189.357 | 8.4192
| 0:28 | 12.9316 | 740.1743 | 189.4785 | 8.4192
| 0:28 | 12.9649 | 739.4675 | 190.0197 | 8.4195
| 0:28 | 12.9983 | 738.7608 | 190.5609 | 8.4198
| 0:28 | 13.0316 | 738.054 | 191.1021 | 8.4199
| 0:28 | 13.0649 | 737.3472 | 191.6433 | 8.4202
| 0:28 | 13.0983 | 736.6404 | 192.1845 | 8.4205
| 0:28 | 13.1316 | 735.9336 | 192.7257 | 8.4207
| 0:28 | 13.1649 | 735.2269 | 193.2669 | 8.421
| 0:28 | 13.1781 | 734.9471 | 193.4811 | 8.4212
| 0:28 | 13.1983 | 734.8939 | 193.7821 | 8.4216
| 0:28 | 13.2316 | 734.8059 | 194.2803 | 8.4219
| 0:28 | 13.2649 | 734.7179 | 194.7786 | 8.4222
| 0:28 | 13.2983 | 734.6298 | 195.2768 | 8.4223
| 0:28 | 13.3316 | 734.5418 | 195.775 | 8.4224
| 0:28 | 13.3649 | 734.4538 | 196.2732 | 8.4227
| 0:28 | 13.3983 | 734.3658 | 196.7714 | 8.4231
| 0:28 | 13.4241 | 734.2976 | 197.1573 | 8.4233
| 0:28 | 13.4316 | 734.1531 | 197.2215 | 8.4233
| 0:28 | 13.4649 | 733.5124 | 197.506 | 8.4236
| 0:28 | 13.4982 | 732.8717 | 197.7906 | 8.4239
| 0:29 | 13.5316 | 732.231 | 198.0752 | 8.4243
| 0:29 | 13.5649 | 731.5902 | 198.3597 | 8.4245
| 0:29 | 13.5982 | 730.9495 | 198.6443 | 8.4246
| 0:29 | 13.6316 | 730.3088 | 198.9289 | 8.4249
| 0:29 | 13.6649 | 729.668 | 199.2135 | 8.425
| 0:29 | 13.6712 | 729.5468 | 199.2673 | 8.4251
| 0:29 | 13.6983 | 729.6112 | 199.6231 | 8.4253
| 0:29 | 13.7316 | 729.6907 | 200.0619 | 8.4254
| 0:29 | 13.7649 | 729.7702 | 200.5007 | 8.4257
| 0:29 | 13.7982 | 729.8497 | 200.9395 | 8.4259
| 0:29 | 13.8316 | 729.9291 | 201.3783 | 8.4262
| 0:29 | 13.8649 | 730.0086 | 201.8172 | 8.4264
| 0:29 | 13.8983 | 730.0881 | 202.256 | 8.4267
| 0:29 | 13.9252 | 730.1524 | 202.611 | 8.4268
| 0:29 | 13.9316 | 730.0495 | 202.7025 | 8.4269
| 0:29 | 13.9649 | 729.5104 | 203.1815 | 8.4272
| 0:29 | 13.9983 | 728.9713 | 203.6606 | 8.4274
| 0:29 | 14.0316 | 728.4322 | 204.1397 | 8.4276
| 0:29 | 14.0649 | 727.8931 | 204.6188 | 8.4279
| 0:29 | 14.0983 | 727.3539 | 205.0979 | 8.4281
| 0:29 | 14.1316 | 726.8148 | 205.577 | 8.4283
| 0:29 | 14.1649 | 726.2757 | 206.056 | 8.4285
| 0:29 | 14.1728 | 726.1486 | 206.169 | 8.4286
| 0:29 | 14.1983 | 725.9183 | 206.3346 | 8.4288
| 0:29 | 14.2316 | 725.6168 | 206.5514 | 8.4289
| 0:29 | 14.2649 | 725.3154 | 206.7682 | 8.4291
| 0:29 | 14.2982 | 725.014 | 206.9849 | 8.4295
| 0:29 | 14.3316 | 724.7126 | 207.2017 | 8.4298
| 0:29 | 14.3649 | 724.4112 | 207.4185 | 8.4298
| 0:29 | 14.3983 | 724.1097 | 207.6353 | 8.4302
| 0:29 | 14.4268 | 723.8518 | 207.8208 | 8.4303
| 0:29 | 14.4316 | 723.8262 | 207.9026 | 8.4303
| 0:29 | 14.4649 | 723.6491 | 208.4702 | 8.4306
| 0:29 | 14.4982 | 723.4719 | 209.0377 | 8.4308
| 0:30 | 14.5316 | 723.2947 | 209.6053 | 8.4308
| 0:30 | 14.5649 | 723.1175 | 210.1728 | 8.4314
| 0:30 | 14.5983 | 722.9403 | 210.7404 | 8.4316
| 0:30 | 14.6316 | 722.7631 | 211.3079 | 8.4318
| 0:30 | 14.6649 | 722.5859 | 211.8755 | 8.4322
| 0:30 | 14.6732 | 722.5421 | 212.0158 | 8.4323
| 0:30 | 14.6983 | 722.143 | 211.9573 | 8.4326
| 0:30 | 14.7316 | 721.6129 | 211.8795 | 8.4329
| 0:30 | 14.7649 | 721.0828 | 211.8017 | 8.4331
| 0:30 | 14.7983 | 720.5527 | 211.7239 | 8.4334
| 0:30 | 14.8316 | 720.0225 | 211.6461 | 8.4336
| 0:30 | 14.8649 | 719.4924 | 211.5683 | 8.4337
| 0:30 | 14.8983 | 718.9623 | 211.4905 | 8.4339
| 0:30 | 14.9284 | 718.4822 | 211.42 | 8.4343
| 0:30 | 14.9316 | 718.4462 | 211.5023 | 8.4343
| 0:30 | 14.9649 | 718.0641 | 212.3744 | 8.4345
| 0:30 | 14.9982 | 717.6821 | 213.2464 | 8.4345
| 0:30 | 15.0316 | 717.3001 | 214.1185 | 8.4347
| 0:30 | 15.0649 | 716.9181 | 214.9906 | 8.4349
| 0:30 | 15.0982 | 716.5361 | 215.8627 | 8.4351
| 0:30 | 15.1316 | 716.1541 | 216.7347 | 8.4353
| 0:30 | 15.1649 | 715.7721 | 217.6068 | 8.4355
| 0:30 | 15.1749 | 715.6578 | 217.8678 | 8.4356
| 0:30 | 15.1982 | 715.2277 | 218.3035 | 8.4358
| 0:30 | 15.2316 | 714.614 | 218.9253 | 8.4358
| 0:30 | 15.2649 | 714.0002 | 219.5471 | 8.4359
| 0:30 | 15.2983 | 713.3865 | 220.169 | 8.4361
| 0:30 | 15.3316 | 712.7727 | 220.7908 | 8.4362
| 0:30 | 15.3649 | 712.159 | 221.4126 | 8.4364
| 0:30 | 15.3983 | 711.5452 | 222.0344 | 8.4366
| 0:30 | 15.4215 | 711.1175 | 222.4678 | 8.4367
| 0:30 | 15.4316 | 711.1861 | 222.4934 | 8.4367
| 0:30 | 15.4649 | 711.4125 | 222.5779 | 8.4368
| 0:30 | 15.4983 | 711.6389 | 222.6623 | 8.437
| 0:31 | 15.5316 | 711.8653 | 222.7468 | 8.4371
| 0:31 | 15.5649 | 712.0917 | 222.8313 | 8.4373
| 0:31 | 15.5983 | 712.318 | 222.9158 | 8.4375
| 0:31 | 15.6316 | 712.5444 | 223.0003 | 8.4377
| 0:31 | 15.6649 | 712.7708 | 223.0848 | 8.4377
| 0:31 | 15.6756 | 712.8436 | 223.1119 | 8.4379
| 0:31 | 15.6983 | 712.6633 | 223.3529 | 8.4384
| 0:31 | 15.7316 | 712.3974 | 223.708 | 8.4388
| 0:31 | 15.7649 | 712.1315 | 224.0632 | 8.4389
| 0:31 | 15.7983 | 711.8657 | 224.4183 | 8.4389
| 0:31 | 15.8316 | 711.5998 | 224.7735 | 8.4391
| 0:31 | 15.8649 | 711.3339 | 225.1286 | 8.4396
| 0:31 | 15.8983 | 711.0681 | 225.4838 | 8.4399
| 0:31 | 15.9233 | 710.8682 | 225.7507 | 8.4401
| 0:31 | 15.9316 | 710.7067 | 225.8624 | 8.4401
| 0:31 | 15.9649 | 710.0564 | 226.3121 | 8.4403
| 0:31 | 15.9982 | 709.4061 | 226.7619 | 8.4405
| 0:31 | 16.0316 | 708.7558 | 227.2116 | 8.4405
| 0:31 | 16.0649 | 708.1055 | 227.6614 | 8.4407
| 0:31 | 16.0983 | 707.4551 | 228.1111 | 8.4408
| 0:31 | 16.1316 | 706.8048 | 228.5609 | 8.441
| 0:31 | 16.1649 | 706.1545 | 229.0106 | 8.4412
| 0:31 | 16.1764 | 705.931 | 229.1652 | 8.4412
| 0:31 | 16.1983 | 705.8548 | 229.3933 | 8.4414
| 0:31 | 16.2316 | 705.7388 | 229.7409 | 8.4416
| 0:31 | 16.2649 | 705.6227 | 230.0885 | 8.4417
| 0:31 | 16.2982 | 705.5067 | 230.4361 | 8.442
| 0:31 | 16.3316 | 705.3907 | 230.7837 | 8.4423
| 0:31 | 16.3649 | 705.2746 | 231.1313 | 8.4426
| 0:31 | 16.3983 | 705.1586 | 231.4789 | 8.4429
| 0:31 | 16.4236 | 705.0702 | 231.7436 | 8.4431
| 0:31 | 16.4316 | 705.007 | 231.8185 | 8.4432
| 0:31 | 16.4649 | 704.7419 | 232.1323 | 8.4435
| 0:31 | 16.4982 | 704.4768 | 232.4461 | 8.4437
| 0:32 | 16.5316 | 704.2117 | 232.7599 | 8.4439
| 0:32 | 16.5649 | 703.9465 | 233.0737 | 8.4442
| 0:32 | 16.5982 | 703.6814 | 233.3875 | 8.4445
| 0:32 | 16.6316 | 703.4163 | 233.7014 | 8.4447
| 0:32 | 16.6649 | 703.1512 | 234.0152 | 8.4451
| 0:32 | 16.6777 | 703.0498 | 234.1352 | 8.4452
| 0:32 | 16.6983 | 702.8372 | 234.4245 | 8.4454
| 0:32 | 16.7316 | 702.4928 | 234.8929 | 8.4457
| 0:32 | 16.7649 | 702.1484 | 235.3613 | 8.4459
| 0:32 | 16.7982 | 701.8041 | 235.8297 | 8.4461
| 0:32 | 16.8316 | 701.4597 | 236.2981 | 8.4463
| 0:32 | 16.8649 | 701.1153 | 236.7666 | 8.4467
| 0:32 | 16.8983 | 700.771 | 237.235 | 8.447
| 0:32 | 16.9243 | 700.502 | 237.6009 | 8.4473
| 0:32 | 16.9316 | 700.4907 | 237.5853 | 8.4474
| 0:32 | 16.9649 | 700.4392 | 237.5142 | 8.4477
| 0:32 | 16.9983 | 700.3878 | 237.4431 | 8.4481
| 0:32 | 17.0304 | 700.338 | 237.3745 | 8.4484 | An offline analytic sample with ID 'Sample-02' was taken. iControl: Sample taken by EasySampler into vial 2 with a dilution factor of 100.
| 0:32 | 17.0316 | 700.3363 | 237.372 | 8.4485
| 0:32 | 17.0649 | 700.2848 | 237.3009 | 8.4488
| 0:32 | 17.0982 | 700.2333 | 237.2298 | 8.449
| 0:32 | 17.1316 | 700.1818 | 237.1587 | 8.4493
| 0:32 | 17.1649 | 700.1303 | 237.0876 | 8.4496
| 0:32 | 17.1792 | 700.1082 | 237.0571 | 8.4497
| 0:32 | 17.1983 | 699.8587 | 237.4389 | 8.4499
| 0:32 | 17.2316 | 699.4216 | 238.108 | 8.4501
| 0:32 | 17.2649 | 698.9844 | 238.7771 | 8.4503
| 0:32 | 17.2983 | 698.5472 | 239.4463 | 8.4505
| 0:32 | 17.3316 | 698.11 | 240.1154 | 8.4506
| 0:32 | 17.3649 | 697.6728 | 240.7845 | 8.4509
| 0:32 | 17.3982 | 697.2356 | 241.4537 | 8.451
| 0:32 | 17.4251 | 696.8833 | 241.9929 | 8.4513
| 0:32 | 17.4316 | 696.7756 | 242.0783 | 8.4513
| 0:32 | 17.4649 | 696.2207 | 242.5182 | 8.4516
| 0:32 | 17.4982 | 695.6658 | 242.9581 | 8.4518
| 0:33 | 17.5316 | 695.1109 | 243.3981 | 8.4519
| 0:33 | 17.5649 | 694.5561 | 243.838 | 8.4521
| 0:33 | 17.5983 | 694.0012 | 244.2779 | 8.4525
| 0:33 | 17.6316 | 693.4463 | 244.7178 | 8.4527
| 0:33 | 17.6649 | 692.8914 | 245.1578 | 8.453
| 0:33 | 17.6724 | 692.7667 | 245.2567 | 8.453
| 0:33 | 17.6983 | 692.9736 | 245.3663 | 8.4531
| 0:33 | 17.7316 | 693.2404 | 245.5078 | 8.4534
| 0:33 | 17.7649 | 693.5073 | 245.6492 | 8.4535
| 0:33 | 17.7982 | 693.7742 | 245.7906 | 8.4537
| 0:33 | 17.8316 | 694.0411 | 245.9321 | 8.4538
| 0:33 | 17.8649 | 694.308 | 246.0735 | 8.4539
| 0:33 | 17.8982 | 694.5748 | 246.2149 | 8.4541
| 0:33 | 17.9264 | 694.8006 | 246.3346 | 8.4542
| 0:33 | 17.9316 | 694.6877 | 246.3835 | 8.4542
| 0:33 | 17.9649 | 693.9561 | 246.7009 | 8.4543
| 0:33 | 17.9982 | 693.2244 | 247.0183 | 8.4545
| 0:33 | 18.0316 | 692.4928 | 247.3357 | 8.4545
| 0:33 | 18.0649 | 691.7611 | 247.6531 | 8.4546
| 0:33 | 18.0983 | 691.0294 | 247.9706 | 8.4548
| 0:33 | 18.1316 | 690.2978 | 248.288 | 8.455
| 0:33 | 18.1649 | 689.5661 | 248.6054 | 8.4552
| 0:33 | 18.1737 | 689.3738 | 248.6888 | 8.4552
| 0:33 | 18.1983 | 689.3269 | 249.1348 | 8.4553
| 0:33 | 18.2316 | 689.2632 | 249.7398 | 8.4555
| 0:33 | 18.2649 | 689.1995 | 250.3448 | 8.4556
| 0:33 | 18.2983 | 689.1358 | 250.9498 | 8.4558
| 0:33 | 18.3316 | 689.0721 | 251.5548 | 8.4559
| 0:33 | 18.3649 | 689.0084 | 252.1598 | 8.456
| 0:33 | 18.3983 | 688.9447 | 252.7648 | 8.456
| 0:33 | 18.4277 | 688.8884 | 253.2997 | 8.4561
| 0:33 | 18.4316 | 688.8571 | 253.3027 | 8.4562
| 0:33 | 18.4649 | 688.5871 | 253.3289 | 8.4564
| 0:33 | 18.4982 | 688.3171 | 253.355 | 8.4567
| 0:34 | 18.5316 | 688.0471 | 253.3812 | 8.4568
| 0:34 | 18.5649 | 687.7771 | 253.4074 | 8.4571
| 0:34 | 18.5983 | 687.5071 | 253.4336 | 8.4574
| 0:34 | 18.6316 | 687.2371 | 253.4598 | 8.4576
| 0:34 | 18.6649 | 686.9671 | 253.4859 | 8.4578
| 0:34 | 18.6738 | 686.8952 | 253.4929 | 8.4579
| 0:34 | 18.6983 | 686.7828 | 253.8046 | 8.458
| 0:34 | 18.7316 | 686.6297 | 254.2295 | 8.4581
| 0:34 | 18.7649 | 686.4765 | 254.6544 | 8.4583
| 0:34 | 18.7983 | 686.3234 | 255.0793 | 8.4585
| 0:34 | 18.8316 | 686.1703 | 255.5042 | 8.4586
| 0:34 | 18.8649 | 686.0171 | 255.9291 | 8.4588
| 0:34 | 18.8982 | 685.864 | 256.354 | 8.459
| 0:34 | 18.928 | 685.7274 | 256.733 | 8.4591
| 0:34 | 18.9316 | 685.6848 | 256.788 | 8.4591
| 0:34 | 18.9649 | 685.29 | 257.2976 | 8.4591
| 0:34 | 18.9983 | 684.8953 | 257.8072 | 8.4592
| 0:34 | 19.0316 | 684.5005 | 258.3168 | 8.4594
| 0:34 | 19.0649 | 684.1058 | 258.8265 | 8.4595
| 0:34 | 19.0983 | 683.711 | 259.3361 | 8.4594
| 0:34 | 19.1316 | 683.3162 | 259.8457 | 8.4594
| 0:34 | 19.1649 | 682.9215 | 260.3553 | 8.4597
| 0:34 | 19.175 | 682.8022 | 260.5093 | 8.4597
| 0:34 | 19.1982 | 682.6645 | 260.6364 | 8.4597
| 0:34 | 19.2316 | 682.4672 | 260.8185 | 8.4597
| 0:34 | 19.2649 | 682.2699 | 261.0006 | 8.4598
| 0:34 | 19.2982 | 682.0726 | 261.1827 | 8.4599
| 0:34 | 19.3316 | 681.8753 | 261.3648 | 8.46
| 0:34 | 19.3649 | 681.678 | 261.5469 | 8.4601
| 0:34 | 19.3982 | 681.4808 | 261.729 | 8.4602
| 0:34 | 19.429 | 681.2985 | 261.8973 | 8.4603
| 0:34 | 19.4316 | 681.2607 | 261.9201 | 8.4603
| 0:34 | 19.4649 | 680.7644 | 262.2202 | 8.4604
| 0:34 | 19.4983 | 680.268 | 262.5203 | 8.4605
| 0:35 | 19.5316 | 679.7716 | 262.8204 | 8.4606
| 0:35 | 19.5649 | 679.2753 | 263.1205 | 8.4607
| 0:35 | 19.5983 | 678.7789 | 263.4207 | 8.4607
| 0:35 | 19.6316 | 678.2826 | 263.7208 | 8.4607
| 0:35 | 19.6649 | 677.7862 | 264.0209 | 8.4607
| 0:35 | 19.6769 | 677.6083 | 264.1285 | 8.4608
| 0:35 | 19.6983 | 677.3318 | 264.3667 | 8.4608
| 0:35 | 19.7316 | 676.9009 | 264.738 | 8.4609
| 0:35 | 19.7649 | 676.47 | 265.1093 | 8.461
| 0:35 | 19.7983 | 676.039 | 265.4806 | 8.4611
| 0:35 | 19.8316 | 675.6081 | 265.8519 | 8.4612
| 0:35 | 19.8649 | 675.1772 | 266.2232 | 8.4612
| 0:35 | 19.8982 | 674.7463 | 266.5945 | 8.4613
| 0:35 | 19.9224 | 674.4337 | 266.8639 | 8.4614
| 0:35 | 19.9316 | 674.4744 | 266.9484 | 8.4614
| 0:35 | 19.9649 | 674.6226 | 267.2563 | 8.4614
| 0:35 | 19.9982 | 674.7708 | 267.5642 | 8.4615
| 0:35 | 20.0316 | 674.919 | 267.8721 | 8.4616
| 0:35 | 20.0649 | 675.0672 | 268.18 | 8.4615
| 0:35 | 20.0983 | 675.2154 | 268.4879 | 8.4615
| 0:35 | 20.1316 | 675.3635 | 268.7958 | 8.4615
| 0:35 | 20.1649 | 675.5117 | 269.1037 | 8.4616
| 0:35 | 20.1774 | 675.5671 | 269.2187 | 8.4616
| 0:35 | 20.1983 | 675.3005 | 269.4769 | 8.4616
| 0:35 | 20.2316 | 674.8749 | 269.8891 | 8.4616
| 0:35 | 20.2649 | 674.4493 | 270.3013 | 8.4618
| 0:35 | 20.2983 | 674.0237 | 270.7134 | 8.4618
| 0:35 | 20.3316 | 673.598 | 271.1256 | 8.4618
| 0:35 | 20.3649 | 673.1724 | 271.5378 | 8.462
| 0:35 | 20.3983 | 672.7468 | 271.95 | 8.4621
| 0:35 | 20.424 | 672.4178 | 272.2686 | 8.4622
| 0:35 | 20.4316 | 672.3742 | 272.3209 | 8.4622
| 0:35 | 20.4649 | 672.1823 | 272.5516 | 8.4622
| 0:35 | 20.4982 | 671.9903 | 272.7822 | 8.4622
| 0:36 | 20.5316 | 671.7983 | 273.0129 | 8.4622
| 0:36 | 20.5649 | 671.6063 | 273.2436 | 8.4622
| 0:36 | 20.5983 | 671.4144 | 273.4742 | 8.4623
| 0:36 | 20.6316 | 671.2224 | 273.7049 | 8.4623
| 0:36 | 20.6649 | 671.0304 | 273.9355 | 8.4623
| 0:36 | 20.678 | 670.9548 | 274.0263 | 8.4623
| 0:36 | 20.6982 | 670.7468 | 274.176 | 8.4624
| 0:36 | 20.7316 | 670.4037 | 274.4228 | 8.4625
| 0:36 | 20.7649 | 670.0607 | 274.6696 | 8.4625
| 0:36 | 20.7983 | 669.7176 | 274.9165 | 8.4625
| 0:36 | 20.8316 | 669.3745 | 275.1633 | 8.4627
| 0:36 | 20.8649 | 669.0314 | 275.4101 | 8.4627
| 0:36 | 20.8983 | 668.6883 | 275.657 | 8.4627
| 0:36 | 20.9243 | 668.4207 | 275.8495 | 8.4628
| 0:36 | 20.9316 | 668.3207 | 275.9122 | 8.4628
| 0:36 | 20.9649 | 667.8661 | 276.197 | 8.463
| 0:36 | 20.9983 | 667.4115 | 276.4819 | 8.463
| 0:36 | 21.0316 | 666.957 | 276.7668 | 8.463
| 0:36 | 21.0649 | 666.5024 | 277.0516 | 8.4631
| 0:36 | 21.0983 | 666.0478 | 277.3365 | 8.4631
| 0:36 | 21.1316 | 665.5932 | 277.6214 | 8.4633
| 0:36 | 21.1649 | 665.1387 | 277.9062 | 8.4633
| 0:36 | 21.1784 | 664.9548 | 278.0214 | 8.4634
| 0:36 | 21.1982 | 664.6519 | 278.2955 | 8.4634
| 0:36 | 21.2316 | 664.1432 | 278.7558 | 8.4635
| 0:36 | 21.2649 | 663.6346 | 279.216 | 8.4636
| 0:36 | 21.2983 | 663.1259 | 279.6763 | 8.4638
| 0:36 | 21.3316 | 662.6173 | 280.1365 | 8.4638
| 0:36 | 21.3649 | 662.1086 | 280.5968 | 8.4641
| 0:36 | 21.3982 | 661.6 | 281.057 | 8.4642
| 0:36 | 21.4257 | 661.1812 | 281.436 | 8.4643
| 0:36 | 21.4316 | 661.1677 | 281.4257 | 8.4643
| 0:36 | 21.4649 | 661.0916 | 281.3674 | 8.4644
| 0:36 | 21.4982 | 661.0154 | 281.3091 | 8.4646
| 0:37 | 21.5316 | 660.9393 | 281.2509 | 8.4646
| 0:37 | 21.5649 | 660.8632 | 281.1926 | 8.4647
| 0:37 | 21.5983 | 660.787 | 281.1343 | 8.4647
| 0:37 | 21.6316 | 660.7109 | 281.076 | 8.4649
| 0:37 | 21.6649 | 660.6348 | 281.0178 | 8.465
| 0:37 | 21.6798 | 660.6007 | 280.9917 | 8.465
| 0:37 | 21.6983 | 660.4759 | 281.3296 | 8.465
| 0:37 | 21.7316 | 660.2503 | 281.9405 | 8.4651
| 0:37 | 21.7649 | 660.0246 | 282.5514 | 8.4652
| 0:37 | 21.7983 | 659.799 | 283.1623 | 8.4653
| 0:37 | 21.8316 | 659.5733 | 283.7732 | 8.4654
| 0:37 | 21.8649 | 659.3477 | 284.3841 | 8.4655
| 0:37 | 21.8982 | 659.122 | 284.995 | 8.4656
| 0:37 | 21.9265 | 658.9309 | 285.5124 | 8.4656
| 0:37 | 21.9316 | 658.8997 | 285.5951 | 8.4656
| 0:37 | 21.9649 | 658.6955 | 286.1356 | 8.4656
| 0:37 | 21.9982 | 658.4914 | 286.6761 | 8.4657
| 0:37 | 22.0316 | 658.2872 | 287.2166 | 8.4658
| 0:37 | 22.0649 | 658.0831 | 287.7571 | 8.466
| 0:37 | 22.0983 | 657.8789 | 288.2975 | 8.4661
| 0:37 | 22.1316 | 657.6748 | 288.838 | 8.4662
| 0:37 | 22.1649 | 657.4706 | 289.3785 | 8.4664
| 0:37 | 22.1728 | 657.422 | 289.5071 | 8.4664
| 0:37 | 22.1983 | 657.1715 | 289.7066 | 8.4666
| 0:37 | 22.2316 | 656.8428 | 289.9684 | 8.4667
| 0:37 | 22.2649 | 656.514 | 290.2301 | 8.4667
| 0:37 | 22.2983 | 656.1853 | 290.4919 | 8.4668
| 0:37 | 22.3316 | 655.8565 | 290.7537 | 8.4669
| 0:37 | 22.3649 | 655.5278 | 291.0155 | 8.4669
| 0:37 | 22.3983 | 655.1991 | 291.2772 | 8.467
| 0:37 | 22.427 | 654.9159 | 291.5027 | 8.4672
| 0:37 | 22.4316 | 654.8798 | 291.5253 | 8.4672
| 0:37 | 22.4649 | 654.6191 | 291.6884 | 8.4672
| 0:37 | 22.4983 | 654.3585 | 291.8515 | 8.4672
| 0:38 | 22.5316 | 654.0979 | 292.0146 | 8.4672
| 0:38 | 22.5649 | 653.8373 | 292.1777 | 8.4673
| 0:38 | 22.5982 | 653.5766 | 292.3408 | 8.4673
| 0:38 | 22.6316 | 653.316 | 292.5039 | 8.4674
| 0:38 | 22.6649 | 653.0554 | 292.667 | 8.4675
| 0:38 | 22.6746 | 652.9796 | 292.7144 | 8.4675
| 0:38 | 22.6983 | 652.8104 | 292.964 | 8.4676
| 0:38 | 22.7316 | 652.5718 | 293.3159 | 8.4677
| 0:38 | 22.7649 | 652.3332 | 293.6678 | 8.4679
| 0:38 | 22.7983 | 652.0946 | 294.0197 | 8.468
| 0:38 | 22.8316 | 651.856 | 294.3717 | 8.4682
| 0:38 | 22.8649 | 651.6174 | 294.7236 | 8.4683
| 0:38 | 22.8983 | 651.3788 | 295.0755 | 8.4683
| 0:38 | 22.9287 | 651.1611 | 295.3965 | 8.4686
| 0:38 | 22.9316 | 651.147 | 295.4343 | 8.4686
| 0:38 | 22.9649 | 650.9864 | 295.8649 | 8.4686
| 0:38 | 22.9982 | 650.8257 | 296.2955 | 8.4688
| 0:38 | 23.0316 | 650.6651 | 296.7261 | 8.4688
| 0:38 | 23.0649 | 650.5045 | 297.1567 | 8.4688
| 0:38 | 23.0983 | 650.3438 | 297.5873 | 8.4689
| 0:38 | 23.1316 | 650.1832 | 298.0179 | 8.4689
| 0:38 | 23.1649 | 650.0225 | 298.4485 | 8.469
| 0:38 | 23.1745 | 649.9763 | 298.5726 | 8.469
| 0:38 | 23.1983 | 650.0039 | 298.6587 | 8.469
| 0:38 | 23.2316 | 650.0427 | 298.7797 | 8.4691
| 0:38 | 23.2649 | 650.0814 | 298.9007 | 8.4692
| 0:38 | 23.2983 | 650.1202 | 299.0217 | 8.4693
| 0:38 | 23.3316 | 650.159 | 299.1427 | 8.4694
| 0:38 | 23.3649 | 650.1978 | 299.2637 | 8.4695
| 0:38 | 23.3983 | 650.2366 | 299.3847 | 8.4696
| 0:38 | 23.4286 | 650.2719 | 299.4948 | 8.4696
| 0:38 | 23.4316 | 650.2188 | 299.5313 | 8.4696
| 0:38 | 23.4649 | 649.6278 | 299.938 | 8.4698
| 0:38 | 23.4982 | 649.0367 | 300.3448 | 8.47
| 0:39 | 23.5316 | 648.4457 | 300.7515 | 8.47
| 0:39 | 23.5649 | 647.8547 | 301.1582 | 8.4702
| 0:39 | 23.5983 | 647.2637 | 301.5649 | 8.4702
| 0:39 | 23.6316 | 646.6726 | 301.9717 | 8.4701
| 0:39 | 23.6649 | 646.0816 | 302.3784 | 8.4702
| 0:39 | 23.6759 | 645.8871 | 302.5122 | 8.4703
| 0:39 | 23.6983 | 645.661 | 302.7678 | 8.4704
| 0:39 | 23.7316 | 645.324 | 303.1487 | 8.4705
| 0:39 | 23.7649 | 644.987 | 303.5296 | 8.4707
| 0:39 | 23.7983 | 644.65 | 303.9105 | 8.4709
| 0:39 | 23.8316 | 644.313 | 304.2915 | 8.4711
| 0:39 | 23.8649 | 643.9761 | 304.6724 | 8.4714
| 0:39 | 23.8982 | 643.6391 | 305.0533 | 8.4717
| 0:39 | 23.9299 | 643.3185 | 305.4157 | 8.4719
| 0:39 | 23.9316 | 643.3199 | 305.4181 | 8.4719
| 0:39 | 23.9649 | 643.3485 | 305.4669 | 8.4721
| 0:39 | 23.9982 | 643.3771 | 305.5157 | 8.4723
| 0:39 | 24.0316 | 643.4057 | 305.5645 | 8.4726
| 0:39 | 24.0649 | 643.4342 | 305.6134 | 8.4727
| 0:39 | 24.0983 | 643.4628 | 305.6622 | 8.4729
| 0:39 | 24.1316 | 643.4914 | 305.711 | 8.473
| 0:39 | 24.1649 | 643.52 | 305.7598 | 8.4732
| 0:39 | 24.1762 | 643.5297 | 305.7764 | 8.4732
| 0:39 | 24.1983 | 643.2015 | 305.9758 | 8.4733
| 0:39 | 24.2316 | 642.705 | 306.2774 | 8.4734
| 0:39 | 24.2649 | 642.2084 | 306.5791 | 8.4734
| 0:39 | 24.2982 | 641.7119 | 306.8808 | 8.4734
| 0:39 | 24.3316 | 641.2154 | 307.1824 | 8.4734
| 0:39 | 24.3649 | 640.7188 | 307.4841 | 8.4734
| 0:39 | 24.3982 | 640.2223 | 307.7858 | 8.4735
| 0:39 | 24.4231 | 639.8514 | 308.0111 | 8.4736
| 0:39 | 24.4316 | 639.8301 | 308.1091 | 8.4736
| 0:39 | 24.4649 | 639.7462 | 308.4963 | 8.4737
| 0:39 | 24.4983 | 639.6623 | 308.8835 | 8.4737
| 0:40 | 24.5316 | 639.5784 | 309.2707 | 8.4737
| 0:40 | 24.5649 | 639.4945 | 309.6579 | 8.4738
| 0:40 | 24.5982 | 639.4106 | 310.0452 | 8.4738
| 0:40 | 24.6316 | 639.3267 | 310.4324 | 8.4739
| 0:40 | 24.6649 | 639.2428 | 310.8196 | 8.4739
| 0:40 | 24.6772 | 639.2119 | 310.9623 | 8.4739
| 0:40 | 24.6983 | 639.0923 | 311.1043 | 8.4739
| 0:40 | 24.7316 | 638.9029 | 311.3292 | 8.4741
| 0:40 | 24.7649 | 638.7134 | 311.5541 | 8.4742
| 0:40 | 24.7982 | 638.524 | 311.779 | 8.4744
| 0:40 | 24.8316 | 638.3346 | 312.0039 | 8.4745
| 0:40 | 24.8649 | 638.1452 | 312.2288 | 8.4748
| 0:40 | 24.8982 | 637.9558 | 312.4536 | 8.4749
| 0:40 | 24.9239 | 637.8101 | 312.6267 | 8.4749
| 0:40 | 24.9316 | 637.742 | 312.6794 | 8.475
| 0:40 | 24.9649 | 637.4469 | 312.9078 | 8.475
| 0:40 | 24.9982 | 637.1517 | 313.1362 | 8.4751
| 0:40 | 25.0316 | 636.8566 | 313.3646 | 8.4752
| 0:40 | 25.0649 | 636.5614 | 313.593 | 8.4753
| 0:40 | 25.0983 | 636.2663 | 313.8215 | 8.4755
| 0:40 | 25.1316 | 635.9711 | 314.0499 | 8.4756
| 0:40 | 25.1649 | 635.6759 | 314.2783 | 8.4757
| 0:40 | 25.1782 | 635.558 | 314.3696 | 8.4758
| 0:40 | 25.1983 | 635.482 | 314.5461 | 8.4759
| 0:40 | 25.2316 | 635.3555 | 314.8399 | 8.4759
| 0:40 | 25.2649 | 635.2289 | 315.1338 | 8.476
| 0:40 | 25.2982 | 635.1024 | 315.4277 | 8.4761
| 0:40 | 25.3316 | 634.9758 | 315.7216 | 8.4761
| 0:40 | 25.3649 | 634.8493 | 316.0155 | 8.4762
| 0:40 | 25.3982 | 634.7227 | 316.3094 | 8.4763
| 0:40 | 25.4246 | 634.6225 | 316.5421 | 8.4764
| 0:40 | 25.4316 | 634.5775 | 316.629 | 8.4764
| 0:40 | 25.4649 | 634.361 | 317.0465 | 8.4765
| 0:40 | 25.4982 | 634.1446 | 317.4639 | 8.4766
| 0:41 | 25.5316 | 633.9282 | 317.8814 | 8.4767
| 0:41 | 25.5649 | 633.7117 | 318.2988 | 8.4767
| 0:41 | 25.5983 | 633.4953 | 318.7163 | 8.4768
| 0:41 | 25.6316 | 633.2789 | 319.1337 | 8.4769
| 0:41 | 25.6649 | 633.0624 | 319.5512 | 8.4769
| 0:41 | 25.6787 | 632.9729 | 319.724 | 8.477
| 0:41 | 25.6982 | 632.649 | 319.7415 | 8.4771
| 0:41 | 25.7316 | 632.0963 | 319.7714 | 8.4772
| 0:41 | 25.7649 | 631.5437 | 319.8014 | 8.4772
| 0:41 | 25.7983 | 630.9911 | 319.8313 | 8.4772
| 0:41 | 25.8316 | 630.4384 | 319.8612 | 8.4774
| 0:41 | 25.8649 | 629.8858 | 319.8912 | 8.4775
| 0:41 | 25.8983 | 629.3332 | 319.9211 | 8.4777
| 0:41 | 25.9256 | 628.8799 | 319.9457 | 8.4778
| 0:41 | 25.9316 | 628.9035 | 320.0491 | 8.4778
| 0:41 | 25.9649 | 629.035 | 320.6249 | 8.4779
| 0:41 | 25.9982 | 629.1665 | 321.2006 | 8.4779
| 0:41 | 26.0316 | 629.298 | 321.7763 | 8.4781
| 0:41 | 26.0649 | 629.4294 | 322.3521 | 8.4783
| 0:41 | 26.0983 | 629.5609 | 322.9278 | 8.4785
| 0:41 | 26.1316 | 629.6924 | 323.5036 | 8.4785
| 0:41 | 26.1649 | 629.8239 | 324.0793 | 8.4786
| 0:41 | 26.1796 | 629.8819 | 324.333 | 8.4786
| 0:41 | 26.1982 | 629.6023 | 324.4416 | 8.4786
| 0:41 | 26.2316 | 629.1023 | 324.6357 | 8.4787
| 0:41 | 26.2649 | 628.6023 | 324.8297 | 8.4789
| 0:41 | 26.2983 | 628.1024 | 325.0238 | 8.479
| 0:41 | 26.3316 | 627.6024 | 325.2179 | 8.4791
| 0:41 | 26.3649 | 627.1024 | 325.412 | 8.4792
| 0:41 | 26.3982 | 626.6025 | 325.606 | 8.4794
| 0:41 | 26.4274 | 626.1658 | 325.7755 | 8.4795
| 0:41 | 26.4316 | 626.1273 | 325.7975 | 8.4795
| 0:41 | 26.4649 | 625.8232 | 325.9707 | 8.4796
| 0:41 | 26.4983 | 625.519 | 326.1439 | 8.4797
| 0:42 | 26.5316 | 625.2149 | 326.3171 | 8.4798
| 0:42 | 26.5649 | 624.9108 | 326.4903 | 8.4798
| 0:42 | 26.5983 | 624.6066 | 326.6635 | 8.48
| 0:42 | 26.6316 | 624.3025 | 326.8367 | 8.48
| 0:42 | 26.6649 | 623.9984 | 327.0099 | 8.48
| 0:42 | 26.6814 | 623.8474 | 327.0958 | 8.4801
| 0:42 | 26.6982 | 623.7817 | 327.2838 | 8.4802
| 0:42 | 26.7316 | 623.6512 | 327.657 | 8.4803
| 0:42 | 26.7649 | 623.5207 | 328.0303 | 8.4804
| 0:42 | 26.7983 | 623.3902 | 328.4035 | 8.4806
| 0:42 | 26.8316 | 623.2597 | 328.7767 | 8.4807
| 0:42 | 26.8649 | 623.1292 | 329.1499 | 8.4809
| 0:42 | 26.8982 | 622.9987 | 329.5231 | 8.4811
| 0:42 | 26.9271 | 622.8857 | 329.8463 | 8.4811
| 0:42 | 26.9316 | 622.8624 | 329.8852 | 8.4811
| 0:42 | 26.9649 | 622.6884 | 330.1754 | 8.4811
| 0:42 | 26.9983 | 622.5144 | 330.4655 | 8.4812
| 0:42 | 27.0316 | 622.3404 | 330.7557 | 8.4813
| 0:42 | 27.0649 | 622.1664 | 331.0459 | 8.4815
| 0:42 | 27.0982 | 621.9924 | 331.3361 | 8.4816
| 0:42 | 27.1316 | 621.8184 | 331.6262 | 8.4817
| 0:42 | 27.1649 | 621.6444 | 331.9164 | 8.4817
| 0:42 | 27.1748 | 621.5926 | 332.0028 | 8.4817
| 0:42 | 27.1983 | 621.4053 | 332.2743 | 8.4818
| 0:42 | 27.2316 | 621.1388 | 332.6609 | 8.4819
| 0:42 | 27.2649 | 620.8722 | 333.0475 | 8.482
| 0:42 | 27.2983 | 620.6057 | 333.4341 | 8.4821
| 0:42 | 27.3316 | 620.3391 | 333.8207 | 8.4822
| 0:42 | 27.3649 | 620.0726 | 334.2073 | 8.4822
| 0:42 | 27.3982 | 619.806 | 334.5939 | 8.4821
| 0:42 | 27.4289 | 619.5606 | 334.9499 | 8.4821
| 0:42 | 27.4316 | 619.5406 | 334.945 | 8.4821
| 0:42 | 27.4649 | 619.2883 | 334.883 | 8.4822
| 0:42 | 27.4983 | 619.036 | 334.8211 | 8.4822
| 0:43 | 27.5316 | 618.7837 | 334.7591 | 8.4823
| 0:43 | 27.5649 | 618.5314 | 334.6971 | 8.4824
| 0:43 | 27.5982 | 618.2792 | 334.6352 | 8.4824
| 0:43 | 27.6316 | 618.0269 | 334.5732 | 8.4824
| 0:43 | 27.6649 | 617.7746 | 334.5113 | 8.4824
| 0:43 | 27.6758 | 617.692 | 334.491 | 8.4825
| 0:43 | 27.6983 | 617.4791 | 334.7485 | 8.4826
| 0:43 | 27.7316 | 617.1625 | 335.1313 | 8.4827
| 0:43 | 27.7649 | 616.846 | 335.5142 | 8.4827
| 0:43 | 27.7983 | 616.5295 | 335.897 | 8.4827
| 0:43 | 27.8316 | 616.2129 | 336.2798 | 8.4828
| 0:43 | 27.8649 | 615.8964 | 336.6626 | 8.4829
| 0:43 | 27.8983 | 615.5799 | 337.0454 | 8.483
| 0:43 | 27.93 | 615.2787 | 337.4097 | 8.4831
| 0:43 | 27.9316 | 615.2796 | 337.4301 | 8.4831
| 0:43 | 27.9649 | 615.2979 | 337.8526 | 8.4832
| 0:43 | 27.9982 | 615.3162 | 338.275 | 8.4833
| 0:43 | 28.0316 | 615.3345 | 338.6975 | 8.4834
| 0:43 | 28.0649 | 615.3528 | 339.1199 | 8.4834
| 0:43 | 28.0982 | 615.3711 | 339.5423 | 8.4834
| 0:43 | 28.1316 | 615.3894 | 339.9648 | 8.4835
| 0:43 | 28.1649 | 615.4077 | 340.3872 | 8.4835
| 0:43 | 28.1755 | 615.4135 | 340.5213 | 8.4835
| 0:43 | 28.1983 | 615.2022 | 340.7192 | 8.4836
| 0:43 | 28.2316 | 614.8926 | 341.0092 | 8.4837
| 0:43 | 28.2649 | 614.5831 | 341.2992 | 8.4839
| 0:43 | 28.2983 | 614.2735 | 341.5891 | 8.4843
| 0:43 | 28.3316 | 613.964 | 341.8791 | 8.4845
| 0:43 | 28.3649 | 613.6544 | 342.1691 | 8.4846
| 0:43 | 28.3983 | 613.3449 | 342.459 | 8.4846
| 0:43 | 28.4296 | 613.0538 | 342.7316 | 8.4848
| 0:43 | 28.4316 | 613.0463 | 342.7239 | 8.4849
| 0:43 | 28.4649 | 612.9204 | 342.5953 | 8.4849
| 0:43 | 28.4982 | 612.7946 | 342.4667 | 8.4849
| 0:44 | 28.5316 | 612.6687 | 342.3381 | 8.485
| 0:44 | 28.5649 | 612.5428 | 342.2094 | 8.4851
| 0:44 | 28.5983 | 612.4169 | 342.0808 | 8.4852
| 0:44 | 28.6316 | 612.2911 | 341.9522 | 8.4854
| 0:44 | 28.6649 | 612.1652 | 341.8235 | 8.4854
| 0:44 | 28.6762 | 612.1227 | 341.7801 | 8.4854
| 0:44 | 28.6982 | 611.9497 | 341.9576 | 8.4854
| 0:44 | 28.7316 | 611.6886 | 342.2255 | 8.4855
| 0:44 | 28.7649 | 611.4276 | 342.4933 | 8.4856
| 0:44 | 28.7983 | 611.1665 | 342.7612 | 8.4856
| 0:44 | 28.8316 | 610.9054 | 343.0291 | 8.4858
| 0:44 | 28.8649 | 610.6443 | 343.2969 | 8.4859
| 0:44 | 28.8983 | 610.3832 | 343.5648 | 8.4862
| 0:44 | 28.9301 | 610.1335 | 343.821 | 8.4862
| 0:44 | 28.9316 | 610.1249 | 343.8426 | 8.4862
| 0:44 | 28.9649 | 609.9283 | 344.3398 | 8.4863
| 0:44 | 28.9982 | 609.7318 | 344.837 | 8.4865
| 0:44 | 29.0316 | 609.5352 | 345.3342 | 8.4866
| 0:44 | 29.0649 | 609.3386 | 345.8314 | 8.4868
| 0:44 | 29.0983 | 609.1421 | 346.3286 | 8.487
| 0:44 | 29.1316 | 608.9455 | 346.8257 | 8.487
| 0:44 | 29.1649 | 608.7489 | 347.3229 | 8.4872
| 0:44 | 29.1772 | 608.6763 | 347.5067 | 8.4872
| 0:44 | 29.1983 | 608.6207 | 347.6665 | 8.4871
| 0:44 | 29.2316 | 608.5327 | 347.9199 | 8.4871
| 0:44 | 29.2649 | 608.4446 | 348.1734 | 8.4871
| 0:44 | 29.2983 | 608.3565 | 348.4269 | 8.4872
| 0:44 | 29.3316 | 608.2684 | 348.6803 | 8.4874
| 0:44 | 29.3649 | 608.1803 | 348.9338 | 8.4874
| 0:44 | 29.3982 | 608.0922 | 349.1873 | 8.4875
| 0:44 | 29.4314 | 608.0047 | 349.4392 | 8.4876
| 0:44 | 29.4649 | 607.1321 | 349.6262 | 8.4876
| 0:44 | 29.4982 | 606.2648 | 349.8121 | 8.4877
| 0:45 | 29.5316 | 605.3974 | 349.9979 | 8.4878
| 0:45 | 29.5649 | 604.5301 | 350.1838 | 8.4878
| 0:45 | 29.5983 | 603.6627 | 350.3697 | 8.4879
| 0:45 | 29.6316 | 602.7954 | 350.5555 | 8.488
| 0:45 | 29.6649 | 601.928 | 350.7414 | 8.4881
| 0:45 | 29.6776 | 601.5989 | 350.8119 | 8.4881
| 0:45 | 29.6983 | 601.7852 | 350.9681 | 8.4882
| 0:45 | 29.7316 | 602.0854 | 351.2198 | 8.4882
| 0:45 | 29.7649 | 602.3857 | 351.4715 | 8.4883
| 0:45 | 29.7982 | 602.6859 | 351.7232 | 8.4884
| 0:45 | 29.8316 | 602.9862 | 351.9748 | 8.4885
| 0:45 | 29.8649 | 603.2865 | 352.2265 | 8.4885
| 0:45 | 29.8982 | 603.5867 | 352.4782 | 8.4886
| 0:45 | 29.9249 | 603.8266 | 352.6793 | 8.4886
| 0:45 | 29.9316 | 603.733 | 352.7726 | 8.4886
| 0:45 | 29.9649 | 603.2673 | 353.2369 | 8.4887
| 0:45 | 29.9983 | 602.8016 | 353.7012 | 8.4888
| 0:45 | 30.0316 | 602.3359 | 354.1655 | 8.4889
| 0:45 | 30.0649 | 601.8702 | 354.6298 | 8.489
| 0:45 | 30.0982 | 601.4045 | 355.0941 | 8.4891
| 0:45 | 30.1316 | 600.9388 | 355.5584 | 8.4892
| 0:45 | 30.1649 | 600.4731 | 356.0227 | 8.4895
| 0:45 | 30.1794 | 600.2715 | 356.2237 | 8.4896
| 0:45 | 30.1983 | 600.1617 | 356.1397 | 8.4896
| 0:45 | 30.2316 | 599.9682 | 355.9916 | 8.4898
| 0:45 | 30.2649 | 599.7746 | 355.8435 | 8.4899
| 0:45 | 30.2983 | 599.5811 | 355.6954 | 8.49
| 0:45 | 30.3316 | 599.3875 | 355.5473 | 8.49
| 0:45 | 30.3649 | 599.194 | 355.3992 | 8.49
| 0:45 | 30.3983 | 599.0004 | 355.2511 | 8.4901
| 0:45 | 30.4261 | 598.8388 | 355.1275 | 8.4901
| 0:45 | 30.4316 | 598.856 | 355.1641 | 8.4901
| 0:45 | 30.4649 | 598.9607 | 355.3863 | 8.4901
| 0:45 | 30.4982 | 599.0653 | 355.6085 | 8.4903
| 0:46 | 30.5316 | 599.17 | 355.8306 | 8.4904
| 0:46 | 30.5649 | 599.2746 | 356.0528 | 8.4904
| 0:46 | 30.5983 | 599.3793 | 356.275 | 8.4905
| 0:46 | 30.6316 | 599.484 | 356.4972 | 8.4906
| 0:46 | 30.6649 | 599.5886 | 356.7193 | 8.4907
| 0:46 | 30.6802 | 599.6367 | 356.8214 | 8.4907
| 0:46 | 30.6983 | 599.4335 | 357.0012 | 8.4907
| 0:46 | 30.7316 | 599.0575 | 357.3339 | 8.4908
| 0:46 | 30.7649 | 598.6816 | 357.6665 | 8.4908
| 0:46 | 30.7983 | 598.3057 | 357.9991 | 8.4909
| 0:46 | 30.8316 | 597.9298 | 358.3318 | 8.4909
| 0:46 | 30.8649 | 597.5538 | 358.6644 | 8.4909
| 0:46 | 30.8983 | 597.1779 | 358.997 | 8.4911
| 0:46 | 30.9259 | 596.8663 | 359.2727 | 8.4911
| 0:46 | 30.9316 | 596.7936 | 359.2838 | 8.4911
| 0:46 | 30.9649 | 596.3687 | 359.3482 | 8.4911
| 0:46 | 30.9982 | 595.9439 | 359.4126 | 8.4912
| 0:46 | 31.0316 | 595.519 | 359.477 | 8.4912
| 0:46 | 31.0649 | 595.0941 | 359.5414 | 8.4912
| 0:46 | 31.0983 | 594.6692 | 359.6059 | 8.4912
| 0:46 | 31.1316 | 594.2444 | 359.6703 | 8.4912
| 0:46 | 31.1649 | 593.8195 | 359.7347 | 8.4913
| 0:46 | 31.1799 | 593.6281 | 359.7637 | 8.4914
| 0:46 | 31.1983 | 593.499 | 360.0171 | 8.4914
| 0:46 | 31.2316 | 593.2641 | 360.478 | 8.4914
| 0:46 | 31.2649 | 593.0292 | 360.9389 | 8.4914
| 0:46 | 31.2983 | 592.7943 | 361.3998 | 8.4914
| 0:46 | 31.3316 | 592.5594 | 361.8607 | 8.4915
| 0:46 | 31.3649 | 592.3245 | 362.3217 | 8.4915
| 0:46 | 31.3983 | 592.0896 | 362.7826 | 8.4916
| 0:46 | 31.4264 | 591.891 | 363.1724 | 8.4917
| 0:46 | 31.4316 | 591.8689 | 363.2141 | 8.4917
| 0:46 | 31.4649 | 591.7261 | 363.4847 | 8.4918
| 0:46 | 31.4982 | 591.5833 | 363.7553 | 8.4919
| 0:47 | 31.5316 | 591.4405 | 364.0259 | 8.492
| 0:47 | 31.5649 | 591.2977 | 364.2965 | 8.4921
| 0:47 | 31.5983 | 591.1549 | 364.5671 | 8.4921
| 0:47 | 31.6316 | 591.0121 | 364.8377 | 8.4922
| 0:47 | 31.6649 | 590.8692 | 365.1083 | 8.4923
| 0:47 | 31.6805 | 590.8026 | 365.2345 | 8.4923
| 0:47 | 31.6983 | 590.7484 | 365.2501 | 8.4923
| 0:47 | 31.7316 | 590.6468 | 365.2794 | 8.4924
| 0:47 | 31.7649 | 590.5452 | 365.3086 | 8.4925
| 0:47 | 31.7983 | 590.4436 | 365.3378 | 8.4926
| 0:47 | 31.8316 | 590.342 | 365.367 | 8.4926
| 0:47 | 31.8649 | 590.2404 | 365.3963 | 8.4926
| 0:47 | 31.8982 | 590.1388 | 365.4255 | 8.4927
| 0:47 | 31.9276 | 590.0492 | 365.4512 | 8.4927
| 0:47 | 31.9316 | 590.0155 | 365.4845 | 8.4927
| 0:47 | 31.9649 | 589.7323 | 365.7636 | 8.4927
| 0:47 | 31.9983 | 589.4491 | 366.0426 | 8.4928
| 0:47 | 32.0316 | 589.1658 | 366.3217 | 8.4929
| 0:47 | 32.0649 | 588.8826 | 366.6008 | 8.493
| 0:47 | 32.0983 | 588.5994 | 366.8798 | 8.4931
| 0:47 | 32.1316 | 588.3162 | 367.1589 | 8.4932
| 0:47 | 32.1649 | 588.033 | 367.438 | 8.4932
| 0:47 | 32.1815 | 587.8919 | 367.577 | 8.4933
| 0:47 | 32.1983 | 587.8112 | 367.737 | 8.4933
| 0:47 | 32.2316 | 587.6505 | 368.0558 | 8.4934
| 0:47 | 32.2649 | 587.4898 | 368.3746 | 8.4934
| 0:47 | 32.2983 | 587.329 | 368.6934 | 8.4935
| 0:47 | 32.3316 | 587.1683 | 369.0122 | 8.4935
| 0:47 | 32.3649 | 587.0076 | 369.331 | 8.4936
| 0:47 | 32.3982 | 586.8469 | 369.6498 | 8.4936
| 0:47 | 32.4278 | 586.7042 | 369.9328 | 8.4938
| 0:47 | 32.4316 | 586.68 | 369.9279 | 8.4938
| 0:47 | 32.4649 | 586.4647 | 369.8849 | 8.4939
| 0:47 | 32.4983 | 586.2494 | 369.8419 | 8.494
| 0:48 | 32.5316 | 586.0341 | 369.7989 | 8.4941
| 0:48 | 32.5649 | 585.8188 | 369.7559 | 8.4941
| 0:48 | 32.5983 | 585.6034 | 369.7129 | 8.4942
| 0:48 | 32.6316 | 585.3881 | 369.6699 | 8.4943
| 0:48 | 32.6649 | 585.1728 | 369.6269 | 8.4944
| 0:48 | 32.6749 | 585.1084 | 369.614 | 8.4944
| 0:48 | 32.6983 | 584.9376 | 369.7804 | 8.4945
| 0:48 | 32.7316 | 584.6938 | 370.0178 | 8.4946
| 0:48 | 32.7649 | 584.4501 | 370.2551 | 8.4946
| 0:48 | 32.7983 | 584.2064 | 370.4925 | 8.4947
| 0:48 | 32.8316 | 583.9626 | 370.7299 | 8.4947
| 0:48 | 32.8649 | 583.7189 | 370.9672 | 8.4948
| 0:48 | 32.8982 | 583.4751 | 371.2046 | 8.4948
| 0:48 | 32.929 | 583.25 | 371.4238 | 8.4952
| 0:48 | 32.9316 | 583.2579 | 371.4387 | 8.4953
| 0:48 | 32.9649 | 583.3605 | 371.6323 | 8.4956
| 0:48 | 32.9982 | 583.4631 | 371.826 | 8.4959
| 0:48 | 33.0316 | 583.5658 | 372.0197 | 8.4962
| 0:48 | 33.0649 | 583.6684 | 372.2134 | 8.4964
| 0:48 | 33.0983 | 583.771 | 372.4071 | 8.4966
| 0:48 | 33.1316 | 583.8737 | 372.6008 | 8.4967
| 0:48 | 33.1649 | 583.9763 | 372.7945 | 8.497
| 0:48 | 33.1752 | 584.0079 | 372.854 | 8.4971
| 0:48 | 33.1983 | 583.413 | 373.1209 | 8.4972
| 0:48 | 33.2316 | 582.5539 | 373.5064 | 8.4974
| 0:48 | 33.2649 | 581.6947 | 373.8919 | 8.4975
| 0:48 | 33.2983 | 580.8356 | 374.2774 | 8.4975
| 0:48 | 33.3316 | 579.9764 | 374.6629 | 8.4976
| 0:48 | 33.3649 | 579.1173 | 375.0484 | 8.4977
| 0:48 | 33.3791 | 578.7509 | 375.2128 | 8.4977 | An offline analytic sample with ID 'Sample-03' was taken. iControl: Sample taken by EasySampler into vial 3 with a dilution factor of 100.
| 0:48 | 33.3983 | 578.2581 | 375.4339 | 8.4978
| 0:48 | 33.4291 | 577.4625 | 375.7908 | 8.4979
| 0:48 | 33.4316 | 577.4848 | 375.8122 | 8.4979
| 0:48 | 33.4649 | 577.786 | 376.1002 | 8.4979
| 0:48 | 33.4982 | 578.0872 | 376.3883 | 8.498
| 0:49 | 33.5316 | 578.3884 | 376.6763 | 8.4981
| 0:49 | 33.5649 | 578.6896 | 376.9644 | 8.4983
| 0:49 | 33.5983 | 578.9907 | 377.2524 | 8.4983
| 0:49 | 33.6316 | 579.2919 | 377.5405 | 8.4984
| 0:49 | 33.6649 | 579.5931 | 377.8285 | 8.4985
| 0:49 | 33.6767 | 579.6994 | 377.9302 | 8.4985
| 0:49 | 33.6983 | 579.4803 | 378.0595 | 8.4986
| 0:49 | 33.7316 | 579.1415 | 378.2594 | 8.4987
| 0:49 | 33.7649 | 578.8028 | 378.4593 | 8.4988
| 0:49 | 33.7983 | 578.4641 | 378.6591 | 8.4989
| 0:49 | 33.8316 | 578.1253 | 378.859 | 8.4989
| 0:49 | 33.8649 | 577.7866 | 379.0588 | 8.4989
| 0:49 | 33.8983 | 577.4478 | 379.2587 | 8.499
| 0:49 | 33.9308 | 577.1169 | 379.454 | 8.4991
| 0:49 | 33.9649 | 577.067 | 379.6709 | 8.4991
| 0:49 | 33.9983 | 577.0182 | 379.8829 | 8.4992
| 0:49 | 34.0316 | 576.9694 | 380.0949 | 8.4993
| 0:49 | 34.0649 | 576.9206 | 380.3069 | 8.4994
| 0:49 | 34.0983 | 576.8718 | 380.5189 | 8.4995
| 0:49 | 34.1316 | 576.823 | 380.7309 | 8.4996
| 0:49 | 34.1649 | 576.7742 | 380.9429 | 8.4996
| 0:49 | 34.1764 | 576.7573 | 381.016 | 8.4996
| 0:49 | 34.1983 | 576.6999 | 381.1586 | 8.4997
| 0:49 | 34.2316 | 576.6121 | 381.3763 | 8.4997
| 0:49 | 34.2649 | 576.5244 | 381.594 | 8.4997
| 0:49 | 34.2983 | 576.4367 | 381.8117 | 8.4997
| 0:49 | 34.3316 | 576.349 | 382.0294 | 8.4998
| 0:49 | 34.3649 | 576.2613 | 382.2471 | 8.4999
| 0:49 | 34.3982 | 576.1736 | 382.4648 | 8.5
| 0:49 | 34.4305 | 576.0887 | 382.6754 | 8.5001
| 0:49 | 34.4316 | 576.0807 | 382.6845 | 8.5001
| 0:49 | 34.4649 | 575.8335 | 382.9661 | 8.5002
| 0:49 | 34.4983 | 575.5863 | 383.2476 | 8.5002
| 0:50 | 34.5316 | 575.3392 | 383.5291 | 8.5004
| 0:50 | 34.5649 | 575.092 | 383.8107 | 8.5004
| 0:50 | 34.5983 | 574.8448 | 384.0922 | 8.5005
| 0:50 | 34.6316 | 574.5976 | 384.3737 | 8.5005
| 0:50 | 34.6649 | 574.3505 | 384.6553 | 8.5005
| 0:50 | 34.6774 | 574.2577 | 384.7609 | 8.5006
| 0:50 | 34.6983 | 574.1977 | 384.7264 | 8.5006
| 0:50 | 34.7316 | 574.1016 | 384.6712 | 8.5007
| 0:50 | 34.7649 | 574.0056 | 384.616 | 8.5007
| 0:50 | 34.7983 | 573.9095 | 384.5608 | 8.5008
| 0:50 | 34.8316 | 573.8134 | 384.5056 | 8.5009
| 0:50 | 34.8649 | 573.7174 | 384.4503 | 8.5011
| 0:50 | 34.8982 | 573.6213 | 384.3951 | 8.5012
| 0:50 | 34.9316 | 573.5252 | 384.3399 | 8.5012
| 0:50 | 34.9649 | 573.3273 | 384.6217 | 8.5013
| 0:50 | 34.9983 | 573.1293 | 384.9035 | 8.5013
| 0:50 | 35.0316 | 572.9314 | 385.1854 | 8.5013
| 0:50 | 35.0649 | 572.7334 | 385.4673 | 8.5013
| 0:50 | 35.0983 | 572.5354 | 385.7492 | 8.5014
| 0:50 | 35.1316 | 572.3374 | 386.0311 | 8.5016
| 0:50 | 35.1649 | 572.1395 | 386.313 | 8.5017
| 0:50 | 35.1782 | 572.0606 | 386.4253 | 8.5017
| 0:50 | 35.1983 | 572.0737 | 386.5551 | 8.5018
| 0:50 | 35.2316 | 572.0955 | 386.7709 | 8.5018
| 0:50 | 35.2649 | 572.1173 | 386.9867 | 8.5019
| 0:50 | 35.2983 | 572.1391 | 387.2025 | 8.502
| 0:50 | 35.3316 | 572.1608 | 387.4183 | 8.5021
| 0:50 | 35.3649 | 572.1826 | 387.6341 | 8.5022
| 0:50 | 35.3983 | 572.2044 | 387.8499 | 8.5022
| 0:50 | 35.4316 | 572.2262 | 388.0657 | 8.5022
| 0:50 | 35.4649 | 571.9938 | 388.32 | 8.5021
| 0:50 | 35.4982 | 571.7553 | 388.5752 | 8.5021
| 0:51 | 35.5316 | 571.5168 | 388.8304 | 8.5021
| 0:51 | 35.5649 | 571.2783 | 389.0856 | 8.5021
| 0:51 | 35.5983 | 571.0399 | 389.3408 | 8.5022
| 0:51 | 35.6316 | 570.8014 | 389.596 | 8.5022
| 0:51 | 35.6649 | 570.5629 | 389.8512 | 8.5022
| 0:51 | 35.6793 | 570.4602 | 389.9611 | 8.5022
| 0:51 | 35.6983 | 570.2845 | 389.919 | 8.5023
| 0:51 | 35.7316 | 569.9759 | 389.8451 | 8.5023
| 0:51 | 35.7649 | 569.6672 | 389.7712 | 8.5023
| 0:51 | 35.7983 | 569.3586 | 389.6973 | 8.5023
| 0:51 | 35.8316 | 569.05 | 389.6234 | 8.5024
| 0:51 | 35.8649 | 568.7414 | 389.5495 | 8.5024
| 0:51 | 35.8983 | 568.4328 | 389.4757 | 8.5024
| 0:51 | 35.925 | 568.1855 | 389.4165 | 8.5024
| 0:51 | 35.9316 | 568.1263 | 389.4928 | 8.5024
| 0:51 | 35.9649 | 567.8285 | 389.8767 | 8.5024
| 0:51 | 35.9982 | 567.5306 | 390.2606 | 8.5023
| 0:51 | 36.0316 | 567.2328 | 390.6446 | 8.5022
| 0:51 | 36.0649 | 566.9349 | 391.0285 | 8.5021
| 0:51 | 36.0983 | 566.637 | 391.4125 | 8.5021
| 0:51 | 36.1316 | 566.3392 | 391.7964 | 8.502
| 0:51 | 36.1649 | 566.0413 | 392.1804 | 8.502
| 0:51 | 36.1794 | 565.9115 | 392.3477 | 8.502
| 0:51 | 36.1983 | 565.9682 | 392.51 | 8.5019
| 0:51 | 36.2316 | 566.0687 | 392.7978 | 8.5019
| 0:51 | 36.2649 | 566.1691 | 393.0855 | 8.5018
| 0:51 | 36.2983 | 566.2696 | 393.3733 | 8.5017
| 0:51 | 36.3316 | 566.3701 | 393.661 | 8.5017
| 0:51 | 36.3649 | 566.4705 | 393.9487 | 8.5016
| 0:51 | 36.3983 | 566.571 | 394.2365 | 8.5016
| 0:51 | 36.4262 | 566.6552 | 394.4778 | 8.5016
| 0:51 | 36.4316 | 566.5761 | 394.4715 | 8.5016
| 0:51 | 36.4649 | 566.0854 | 394.4326 | 8.5015
| 0:51 | 36.4982 | 565.5946 | 394.3937 | 8.5014
| 0:52 | 36.5316 | 565.1039 | 394.3547 | 8.5014
| 0:52 | 36.5649 | 564.6132 | 394.3158 | 8.5014
| 0:52 | 36.5983 | 564.1224 | 394.2769 | 8.5015
| 0:52 | 36.6316 | 563.6317 | 394.2379 | 8.5014
| 0:52 | 36.6649 | 563.141 | 394.199 | 8.5013
| 0:52 | 36.6806 | 562.9104 | 394.1807 | 8.5013
| 0:52 | 36.6983 | 562.7334 | 394.4033 | 8.5013
| 0:52 | 36.7316 | 562.3995 | 394.8231 | 8.5013
| 0:52 | 36.7649 | 562.0656 | 395.2429 | 8.5013
| 0:52 | 36.7983 | 561.7318 | 395.6628 | 8.5012
| 0:52 | 36.8316 | 561.3979 | 396.0826 | 8.5012
| 0:52 | 36.8649 | 561.064 | 396.5024 | 8.5013
| 0:52 | 36.8983 | 560.7302 | 396.9222 | 8.5013
| 0:52 | 36.9263 | 560.4498 | 397.2749 | 8.5013
| 0:52 | 36.9316 | 560.4426 | 397.2973 | 8.5012
| 0:52 | 36.9649 | 560.3976 | 397.4375 | 8.5012
| 0:52 | 36.9982 | 560.3527 | 397.5777 | 8.5013
| 0:52 | 37.0316 | 560.3078 | 397.7179 | 8.5013
| 0:52 | 37.0649 | 560.2628 | 397.8581 | 8.5014
| 0:52 | 37.0983 | 560.2179 | 397.9984 | 8.5013
| 0:52 | 37.1316 | 560.173 | 398.1386 | 8.5015
| 0:52 | 37.1649 | 560.128 | 398.2788 | 8.5015
| 0:52 | 37.1803 | 560.1073 | 398.3436 | 8.5014
| 0:52 | 37.1983 | 560.0895 | 398.4345 | 8.5014
| 0:52 | 37.2316 | 560.0565 | 398.6037 | 8.5014
| 0:52 | 37.2649 | 560.0234 | 398.7728 | 8.5014
| 0:52 | 37.2983 | 559.9904 | 398.9419 | 8.5014
| 0:52 | 37.3316 | 559.9573 | 399.111 | 8.5014
| 0:52 | 37.3649 | 559.9243 | 399.2802 | 8.5014
| 0:52 | 37.3982 | 559.8913 | 399.4493 | 8.5014
| 0:52 | 37.4269 | 559.8629 | 399.5946 | 8.5014
| 0:52 | 37.4316 | 559.8567 | 399.6195 | 8.5014
| 0:52 | 37.4649 | 559.8128 | 399.7965 | 8.5014
| 0:52 | 37.4983 | 559.7689 | 399.9734 | 8.5015
| 0:53 | 37.5316 | 559.725 | 400.1504 | 8.5016
| 0:53 | 37.5649 | 559.6811 | 400.3273 | 8.5017
| 0:53 | 37.5983 | 559.6372 | 400.5043 | 8.5017
| 0:53 | 37.6316 | 559.5933 | 400.6812 | 8.5017
| 0:53 | 37.6649 | 559.5494 | 400.8582 | 8.5017
| 0:53 | 37.6809 | 559.5284 | 400.9429 | 8.5017
| 0:53 | 37.6983 | 559.2818 | 401.1169 | 8.5018
| 0:53 | 37.7316 | 558.8087 | 401.4508 | 8.5018
| 0:53 | 37.7649 | 558.3356 | 401.7847 | 8.5018
| 0:53 | 37.7983 | 557.8624 | 402.1185 | 8.5019
| 0:53 | 37.8316 | 557.3893 | 402.4524 | 8.5018
| 0:53 | 37.8649 | 556.9162 | 402.7863 | 8.5018
| 0:53 | 37.8982 | 556.443 | 403.1202 | 8.5018
| 0:53 | 37.9282 | 556.0181 | 403.42 | 8.5018
| 0:53 | 37.9316 | 555.9951 | 403.4267 | 8.5018
| 0:53 | 37.9649 | 555.7697 | 403.4922 | 8.5017
| 0:53 | 37.9983 | 555.5442 | 403.5577 | 8.5017
| 0:53 | 38.0316 | 555.3187 | 403.6233 | 8.5017
| 0:53 | 38.0649 | 555.0932 | 403.6888 | 8.5016
| 0:53 | 38.0983 | 554.8677 | 403.7543 | 8.5016
| 0:53 | 38.1316 | 554.6422 | 403.8198 | 8.5017
| 0:53 | 38.1649 | 554.4167 | 403.8853 | 8.5017
| 0:53 | 38.1816 | 554.3037 | 403.9182 | 8.5017
| 0:53 | 38.1983 | 554.3221 | 404.0303 | 8.5017
| 0:53 | 38.2316 | 554.359 | 404.2551 | 8.5016
| 0:53 | 38.2649 | 554.3959 | 404.4799 | 8.5016
| 0:53 | 38.2983 | 554.4328 | 404.7046 | 8.5016
| 0:53 | 38.3316 | 554.4697 | 404.9294 | 8.5016
| 0:53 | 38.3649 | 554.5066 | 405.1542 | 8.5017
| 0:53 | 38.3982 | 554.5434 | 405.379 | 8.5017
| 0:53 | 38.4282 | 554.5766 | 405.5808 | 8.5017
| 0:53 | 38.4316 | 554.5595 | 405.6205 | 8.5017
| 0:53 | 38.4649 | 554.3922 | 406.0097 | 8.5018
| 0:53 | 38.4982 | 554.2248 | 406.3989 | 8.5018
| 0:54 | 38.5316 | 554.0575 | 406.7881 | 8.5018
| 0:54 | 38.5649 | 553.8901 | 407.1772 | 8.5019
| 0:54 | 38.5983 | 553.7228 | 407.5664 | 8.5019
| 0:54 | 38.6316 | 553.5554 | 407.9556 | 8.5019
| 0:54 | 38.6649 | 553.3881 | 408.3448 | 8.502
| 0:54 | 38.6822 | 553.3012 | 408.547 | 8.502
| 0:54 | 38.6983 | 553.166 | 408.6125 | 8.502
| 0:54 | 38.7316 | 552.8846 | 408.749 | 8.5021
| 0:54 | 38.7649 | 552.6032 | 408.8855 | 8.5021
| 0:54 | 38.7983 | 552.3218 | 409.022 | 8.5021
| 0:54 | 38.8316 | 552.0404 | 409.1585 | 8.5021
| 0:54 | 38.8649 | 551.759 | 409.295 | 8.5021
| 0:54 | 38.8982 | 551.4776 | 409.4315 | 8.5023
| 0:54 | 38.9295 | 551.2136 | 409.5596 | 8.5023
| 0:54 | 38.9316 | 551.2204 | 409.5648 | 8.5023
| 0:54 | 38.9649 | 551.3296 | 409.6486 | 8.5024
| 0:54 | 38.9982 | 551.4388 | 409.7325 | 8.5026
| 0:54 | 39.0316 | 551.548 | 409.8164 | 8.5026
| 0:54 | 39.0649 | 551.6572 | 409.9003 | 8.5027
| 0:54 | 39.0983 | 551.7664 | 409.9842 | 8.5028
| 0:54 | 39.1316 | 551.8756 | 410.0681 | 8.5028
| 0:54 | 39.1649 | 551.9848 | 410.152 | 8.5029
| 0:54 | 39.1837 | 552.0461 | 410.1991 | 8.5029
| 0:54 | 39.1983 | 551.9204 | 410.245 | 8.5029
| 0:54 | 39.2316 | 551.6333 | 410.3496 | 8.503
| 0:54 | 39.2649 | 551.3462 | 410.4542 | 8.5029
| 0:54 | 39.2983 | 551.0591 | 410.5588 | 8.5029
| 0:54 | 39.3316 | 550.772 | 410.6635 | 8.5029
| 0:54 | 39.3649 | 550.4849 | 410.7681 | 8.503
| 0:54 | 39.3983 | 550.1978 | 410.8727 | 8.503
| 0:54 | 39.4294 | 549.9292 | 410.9706 | 8.5029
| 0:54 | 39.4316 | 549.9147 | 410.9903 | 8.5029
| 0:54 | 39.4649 | 549.6906 | 411.2958 | 8.5029
| 0:54 | 39.4983 | 549.4665 | 411.6012 | 8.503
| 0:55 | 39.5316 | 549.2424 | 411.9067 | 8.503
| 0:55 | 39.5649 | 549.0183 | 412.2121 | 8.5031
| 0:55 | 39.5983 | 548.7942 | 412.5176 | 8.5032
| 0:55 | 39.6316 | 548.5701 | 412.823 | 8.5033
| 0:55 | 39.6649 | 548.346 | 413.1285 | 8.5033
| 0:55 | 39.6763 | 548.2695 | 413.2329 | 8.5033
| 0:55 | 39.6983 | 548.136 | 413.3692 | 8.5033
| 0:55 | 39.7316 | 547.9334 | 413.5764 | 8.5033
| 0:55 | 39.7649 | 547.7307 | 413.7836 | 8.5034
| 0:55 | 39.7983 | 547.5281 | 413.9908 | 8.5034
| 0:55 | 39.8316 | 547.3254 | 414.198 | 8.5035
| 0:55 | 39.8649 | 547.1227 | 414.4052 | 8.5036
| 0:55 | 39.8982 | 546.9201 | 414.6124 | 8.5037
| 0:55 | 39.9305 | 546.7242 | 414.8126 | 8.5037
| 0:55 | 39.9316 | 546.7291 | 414.8106 | 8.5038
| 0:55 | 39.9649 | 546.8728 | 414.7531 | 8.5037
| 0:55 | 39.9983 | 547.0165 | 414.6956 | 8.5038
| 0:55 | 40.0316 | 547.1602 | 414.6381 | 8.5038
| 0:55 | 40.0649 | 547.3039 | 414.5805 | 8.5038
| 0:55 | 40.0983 | 547.4476 | 414.523 | 8.5038
| 0:55 | 40.1316 | 547.5913 | 414.4655 | 8.5039
| 0:55 | 40.1649 | 547.735 | 414.4079 | 8.5039
| 0:55 | 40.1771 | 547.7873 | 414.387 | 8.504
| 0:55 | 40.1983 | 547.5768 | 414.5571 | 8.504
| 0:55 | 40.2316 | 547.2458 | 414.8245 | 8.504
| 0:55 | 40.2649 | 546.9148 | 415.092 | 8.5041
| 0:55 | 40.2983 | 546.5838 | 415.3594 | 8.5042
| 0:55 | 40.3316 | 546.2528 | 415.6269 | 8.5042
| 0:55 | 40.3649 | 545.9218 | 415.8943 | 8.5043
| 0:55 | 40.3982 | 545.5908 | 416.1618 | 8.5043
| 0:55 | 40.4312 | 545.2635 | 416.4263 | 8.5043
| 0:55 | 40.4649 | 545.019 | 416.6387 | 8.5043
| 0:55 | 40.4983 | 544.7771 | 416.8489 | 8.5044
| 0:56 | 40.5316 | 544.5353 | 417.059 | 8.5044
| 0:56 | 40.5649 | 544.2935 | 417.2691 | 8.5045
| 0:56 | 40.5983 | 544.0517 | 417.4793 | 8.5046
| 0:56 | 40.6316 | 543.8098 | 417.6894 | 8.5046
| 0:56 | 40.6649 | 543.568 | 417.8996 | 8.5046
| 0:56 | 40.6782 | 543.4718 | 417.9832 | 8.5046
| 0:56 | 40.6983 | 543.3186 | 418.1536 | 8.5047
| 0:56 | 40.7316 | 543.0642 | 418.4365 | 8.5048
| 0:56 | 40.7649 | 542.8098 | 418.7195 | 8.5048
| 0:56 | 40.7983 | 542.5554 | 419.0025 | 8.5049
| 0:56 | 40.8316 | 542.301 | 419.2854 | 8.5049
| 0:56 | 40.8649 | 542.0466 | 419.5684 | 8.505
| 0:56 | 40.8983 | 541.7922 | 419.8513 | 8.5051
| 0:56 | 40.9316 | 541.5378 | 420.1343 | 8.5051
| 0:56 | 40.9649 | 541.5243 | 420.0629 | 8.5052
| 0:56 | 40.9983 | 541.5165 | 419.9831 | 8.5053
| 0:56 | 41.0316 | 541.5087 | 419.9033 | 8.5053
| 0:56 | 41.0649 | 541.501 | 419.8235 | 8.5053
| 0:56 | 41.0983 | 541.4932 | 419.7437 | 8.5054
| 0:56 | 41.1316 | 541.4854 | 419.6639 | 8.5054
| 0:56 | 41.1649 | 541.4776 | 419.5841 | 8.5055
| 0:56 | 41.1779 | 541.4746 | 419.553 | 8.5055
| 0:56 | 41.1983 | 541.4286 | 419.7 | 8.5056
| 0:56 | 41.2316 | 541.3533 | 419.9413 | 8.5056
| 0:56 | 41.2649 | 541.278 | 420.1825 | 8.5056
| 0:56 | 41.2983 | 541.2026 | 420.4238 | 8.5056
| 0:56 | 41.3316 | 541.1273 | 420.665 | 8.5056
| 0:56 | 41.3649 | 541.052 | 420.9063 | 8.5056
| 0:56 | 41.3983 | 540.9766 | 421.1475 | 8.5057
| 0:56 | 41.4316 | 540.9013 | 421.3888 | 8.5057
| 0:56 | 41.4649 | 540.6549 | 421.4605 | 8.5058
| 0:56 | 41.4982 | 540.4057 | 421.5294 | 8.5058
| 0:57 | 41.5316 | 540.1565 | 421.5983 | 8.506
| 0:57 | 41.5649 | 539.9073 | 421.6673 | 8.5059
| 0:57 | 41.5983 | 539.6581 | 421.7362 | 8.5059
| 0:57 | 41.6316 | 539.4089 | 421.8051 | 8.5061
| 0:57 | 41.6649 | 539.1597 | 421.874 | 8.5062
| 0:57 | 41.6783 | 539.0593 | 421.9018 | 8.5061
| 0:57 | 41.6983 | 538.8566 | 422.1874 | 8.5061
| 0:57 | 41.7316 | 538.5173 | 422.6654 | 8.5061
| 0:57 | 41.7649 | 538.178 | 423.1435 | 8.5061
| 0:57 | 41.7983 | 537.8387 | 423.6215 | 8.5061
| 0:57 | 41.8316 | 537.4994 | 424.0996 | 8.5061
| 0:57 | 41.8649 | 537.1601 | 424.5777 | 8.5062
| 0:57 | 41.8983 | 536.8208 | 425.0557 | 8.5062
| 0:57 | 41.9316 | 536.4815 | 425.5338 | 8.5062
| 0:57 | 41.9649 | 536.4101 | 425.7988 | 8.5063
| 0:57 | 41.9982 | 536.3442 | 426.0594 | 8.5063
| 0:57 | 42.0316 | 536.2782 | 426.32 | 8.5063
| 0:57 | 42.0649 | 536.2123 | 426.5807 | 8.5064
| 0:57 | 42.0983 | 536.1463 | 426.8413 | 8.5064
| 0:57 | 42.1316 | 536.0804 | 427.1019 | 8.5065
| 0:57 | 42.1649 | 536.0144 | 427.3626 | 8.5066
| 0:57 | 42.1799 | 535.9848 | 427.4798 | 8.5066
| 0:57 | 42.1983 | 535.935 | 427.4487 | 8.5066
| 0:57 | 42.2316 | 535.8446 | 427.3921 | 8.5067
| 0:57 | 42.2649 | 535.7543 | 427.3356 | 8.5068
| 0:57 | 42.2983 | 535.6639 | 427.2791 | 8.5069
| 0:57 | 42.3316 | 535.5735 | 427.2226 | 8.5069
| 0:57 | 42.3649 | 535.4831 | 427.1661 | 8.5069
| 0:57 | 42.3983 | 535.3927 | 427.1096 | 8.5068
| 0:57 | 42.4316 | 535.3023 | 427.053 | 8.5068
| 0:57 | 42.4328 | 535.299 | 427.0509 | 8.5068
| 0:57 | 42.4649 | 535.3443 | 427.2332 | 8.5068
| 0:57 | 42.4982 | 535.3914 | 427.4226 | 8.5068
| 0:58 | 42.5316 | 535.4384 | 427.612 | 8.5067
| 0:58 | 42.5649 | 535.4855 | 427.8015 | 8.5067
| 0:58 | 42.5983 | 535.5326 | 427.9909 | 8.5068
| 0:58 | 42.6316 | 535.5797 | 428.1803 | 8.5067
| 0:58 | 42.6649 | 535.6268 | 428.3697 | 8.5067
| 0:58 | 42.6799 | 535.6479 | 428.4547 | 8.5067
| 0:58 | 42.6983 | 535.5672 | 428.6452 | 8.5067
| 0:58 | 42.7316 | 535.4206 | 428.9907 | 8.5068
| 0:58 | 42.7649 | 535.274 | 429.3363 | 8.5068
| 0:58 | 42.7983 | 535.1274 | 429.6819 | 8.5069
| 0:58 | 42.8316 | 534.9809 | 430.0275 | 8.5069
| 0:58 | 42.8649 | 534.8343 | 430.373 | 8.5069
| 0:58 | 42.8982 | 534.6877 | 430.7186 | 8.5069
| 0:58 | 42.9316 | 534.5412 | 431.0642 | 8.5069
| 0:58 | 42.9349 | 534.5264 | 431.0988 | 8.5069
| 0:58 | 42.9649 | 534.3237 | 431.1267 | 8.5069
| 0:58 | 42.9982 | 534.0983 | 431.1577 | 8.507
| 0:58 | 43.0316 | 533.8729 | 431.1886 | 8.507
| 0:58 | 43.0649 | 533.6474 | 431.2196 | 8.507
| 0:58 | 43.0983 | 533.422 | 431.2505 | 8.507
| 0:58 | 43.1316 | 533.1966 | 431.2815 | 8.507
| 0:58 | 43.1649 | 532.9712 | 431.3125 | 8.507
| 0:58 | 43.18 | 532.8692 | 431.3265 | 8.507
| 0:58 | 43.1983 | 532.8401 | 431.4922 | 8.5071
| 0:58 | 43.2316 | 532.7868 | 431.795 | 8.5071
| 0:58 | 43.2649 | 532.7335 | 432.0979 | 8.507
| 0:58 | 43.2983 | 532.6803 | 432.4007 | 8.507
| 0:58 | 43.3316 | 532.627 | 432.7035 | 8.5071
| 0:58 | 43.3649 | 532.5738 | 433.0063 | 8.5071
| 0:58 | 43.3982 | 532.5205 | 433.3092 | 8.5071
| 0:58 | 43.4274 | 532.4739 | 433.5742 | 8.5071
| 0:58 | 43.4316 | 532.4575 | 433.5793 | 8.507
| 0:58 | 43.4649 | 532.3264 | 433.6206 | 8.5071
| 0:58 | 43.4983 | 532.1952 | 433.6618 | 8.5072
| 0:59 | 43.5316 | 532.064 | 433.703 | 8.5072
| 0:59 | 43.5649 | 531.9328 | 433.7443 | 8.507
| 0:59 | 43.5983 | 531.8016 | 433.7855 | 8.507
| 0:59 | 43.6316 | 531.6704 | 433.8267 | 8.507
| 0:59 | 43.6649 | 531.5392 | 433.8679 | 8.5071
| 0:59 | 43.6806 | 531.4774 | 433.8874 | 8.507
| 0:59 | 43.6983 | 531.2615 | 433.9523 | 8.507
| 0:59 | 43.7316 | 530.853 | 434.075 | 8.5069
| 0:59 | 43.7649 | 530.4444 | 434.1978 | 8.5069
| 0:59 | 43.7983 | 530.0359 | 434.3205 | 8.5069
| 0:59 | 43.8316 | 529.6274 | 434.4433 | 8.5069
| 0:59 | 43.8649 | 529.2189 | 434.566 | 8.507
| 0:59 | 43.8982 | 528.8104 | 434.6888 | 8.5071
| 0:59 | 43.9273 | 528.4549 | 434.7956 | 8.5072
| 0:59 | 43.9316 | 528.4708 | 434.8251 | 8.5072
| 0:59 | 43.9649 | 528.5929 | 435.0527 | 8.5073
| 0:59 | 43.9982 | 528.715 | 435.2802 | 8.5074
| 0:59 | 44.0316 | 528.8372 | 435.5078 | 8.5076
| 0:59 | 44.0649 | 528.9593 | 435.7353 | 8.5077
| 0:59 | 44.0983 | 529.0815 | 435.9629 | 8.5078
| 0:59 | 44.1316 | 529.2036 | 436.1904 | 8.5079
| 0:59 | 44.1649 | 529.3257 | 436.418 | 8.5079
| 0:59 | 44.1816 | 529.3867 | 436.5315 | 8.5079
| 0:59 | 44.1983 | 529.1959 | 436.4239 | 8.5079
| 0:59 | 44.2316 | 528.8151 | 436.2091 | 8.508
| 0:59 | 44.2649 | 528.4342 | 435.9943 | 8.5081
| 0:59 | 44.2983 | 528.0534 | 435.7796 | 8.5082
| 0:59 | 44.3316 | 527.6725 | 435.5648 | 8.5082
| 0:59 | 44.3649 | 527.2917 | 435.35 | 8.5083
| 0:59 | 44.3982 | 526.9108 | 435.1352 | 8.5084
| 0:59 | 44.4284 | 526.5667 | 434.9411 | 8.5085
| 0:59 | 44.4316 | 526.5486 | 434.9982 | 8.5085
| 0:59 | 44.4649 | 526.3604 | 435.5913 | 8.5085
| 0:59 | 44.4982 | 526.1723 | 436.1843 | 8.5085
| 1:00 | 44.5316 | 525.9841 | 436.7774 | 8.5085
| 1:00 | 44.5649 | 525.796 | 437.3704 | 8.5086
| 1:00 | 44.5983 | 525.6079 | 437.9634 | 8.5087
| 1:00 | 44.6316 | 525.4197 | 438.5565 | 8.5088
| 1:00 | 44.6649 | 525.2316 | 439.1495 | 8.5089
| 1:00 | 44.6827 | 525.1311 | 439.4662 | 8.509
| 1:00 | 44.6983 | 525.0869 | 439.4005 | 8.5091
| 1:00 | 44.7316 | 524.992 | 439.2596 | 8.5092
| 1:00 | 44.7649 | 524.897 | 439.1186 | 8.5093
| 1:00 | 44.7983 | 524.8021 | 438.9777 | 8.5095
| 1:00 | 44.8316 | 524.7072 | 438.8368 | 8.5096
| 1:00 | 44.8649 | 524.6123 | 438.6958 | 8.5098
| 1:00 | 44.8983 | 524.5174 | 438.5549 | 8.51
| 1:00 | 44.9284 | 524.4315 | 438.4274 | 8.5101
| 1:00 | 44.9316 | 524.419 | 438.4458 | 8.5101
| 1:00 | 44.9649 | 524.2869 | 438.6395 | 8.5101
| 1:00 | 44.9983 | 524.1548 | 438.8331 | 8.5101
| 1:00 | 45.0316 | 524.0227 | 439.0268 | 8.5101
| 1:00 | 45.0649 | 523.8906 | 439.2204 | 8.5102
| 1:00 | 45.0983 | 523.7585 | 439.4141 | 8.5102
| 1:00 | 45.1316 | 523.6264 | 439.6077 | 8.5102
| 1:00 | 45.1649 | 523.4943 | 439.8014 | 8.5104
| 1:00 | 45.1828 | 523.4237 | 439.905 | 8.5104
| 1:00 | 45.1983 | 523.3555 | 439.9782 | 8.5104
| 1:00 | 45.2316 | 523.209 | 440.1358 | 8.5104
| 1:00 | 45.2649 | 523.0625 | 440.2934 | 8.5104
| 1:00 | 45.2983 | 522.9159 | 440.451 | 8.5105
| 1:00 | 45.3316 | 522.7694 | 440.6085 | 8.5107
| 1:00 | 45.3649 | 522.6229 | 440.7661 | 8.5108
| 1:00 | 45.3983 | 522.4763 | 440.9237 | 8.5109
| 1:00 | 45.4295 | 522.3389 | 441.0715 | 8.5109
| 1:00 | 45.4316 | 522.3395 | 441.075 | 8.5109
| 1:00 | 45.4649 | 522.3491 | 441.1316 | 8.511
| 1:00 | 45.4982 | 522.3586 | 441.1883 | 8.5113
| 1:01 | 45.5316 | 522.3682 | 441.2449 | 8.5115
| 1:01 | 45.5649 | 522.3778 | 441.3016 | 8.5116
| 1:01 | 45.5983 | 522.3873 | 441.3582 | 8.5116
| 1:01 | 45.6316 | 522.3969 | 441.4149 | 8.5118
| 1:01 | 45.6649 | 522.4065 | 441.4715 | 8.5118
| 1:01 | 45.6839 | 522.4119 | 441.5037 | 8.5118
| 1:01 | 45.6983 | 522.2091 | 441.7553 | 8.5117
| 1:01 | 45.7316 | 521.7386 | 442.339 | 8.5117
| 1:01 | 45.7649 | 521.2681 | 442.9227 | 8.5117
| 1:01 | 45.7983 | 520.7977 | 443.5064 | 8.5116
| 1:01 | 45.8316 | 520.3272 | 444.0902 | 8.5117
| 1:01 | 45.8649 | 519.8567 | 444.6739 | 8.5116
| 1:01 | 45.8983 | 519.3862 | 445.2576 | 8.5116
| 1:01 | 45.9296 | 518.9441 | 445.806 | 8.5116
| 1:01 | 45.9316 | 518.9443 | 445.7999 | 8.5116
| 1:01 | 45.9649 | 518.9474 | 445.6991 | 8.5116
| 1:01 | 45.9983 | 518.9505 | 445.5984 | 8.5116
| 1:01 | 46.0316 | 518.9536 | 445.4976 | 8.5116
| 1:01 | 46.0649 | 518.9567 | 445.3968 | 8.5117
| 1:01 | 46.0983 | 518.9598 | 445.2961 | 8.5117
| 1:01 | 46.1316 | 518.9629 | 445.1953 | 8.5117
| 1:01 | 46.1649 | 518.966 | 445.0945 | 8.5116
| 1:01 | 46.1837 | 518.9678 | 445.0376 | 8.5117
| 1:01 | 46.1982 | 518.918 | 445.0972 | 8.5117
| 1:01 | 46.2316 | 518.8037 | 445.2341 | 8.5118
| 1:01 | 46.2649 | 518.6894 | 445.3709 | 8.5119
| 1:01 | 46.2983 | 518.5751 | 445.5078 | 8.5119
| 1:01 | 46.3316 | 518.4608 | 445.6447 | 8.5119
| 1:01 | 46.3649 | 518.3465 | 445.7815 | 8.512
| 1:01 | 46.3983 | 518.2323 | 445.9184 | 8.512
| 1:01 | 46.4299 | 518.1237 | 446.0483 | 8.512
| 1:01 | 46.4316 | 518.108 | 446.05 | 8.512
| 1:01 | 46.4649 | 517.7959 | 446.0837 | 8.512
| 1:01 | 46.4983 | 517.4839 | 446.1173 | 8.512
| 1:02 | 46.5316 | 517.1719 | 446.151 | 8.512
| 1:02 | 46.5649 | 516.8599 | 446.1846 | 8.5121
| 1:02 | 46.5983 | 516.5479 | 446.2183 | 8.5121
| 1:02 | 46.6316 | 516.2358 | 446.2519 | 8.5122
| 1:02 | 46.6649 | 515.9238 | 446.2856 | 8.5123
| 1:02 | 46.6838 | 515.7469 | 446.3046 | 8.5123
| 1:02 | 46.6982 | 515.7834 | 446.3556 | 8.5123
| 1:02 | 46.7316 | 515.8676 | 446.4733 | 8.5123
| 1:02 | 46.7649 | 515.9519 | 446.591 | 8.5123
| 1:02 | 46.7983 | 516.0361 | 446.7087 | 8.5123
| 1:02 | 46.8316 | 516.1204 | 446.8265 | 8.5124
| 1:02 | 46.8649 | 516.2046 | 446.9442 | 8.5124
| 1:02 | 46.8983 | 516.2889 | 447.0619 | 8.5125
| 1:02 | 46.9306 | 516.3706 | 447.176 | 8.5125
| 1:02 | 46.9316 | 516.3723 | 447.1809 | 8.5125
| 1:02 | 46.9649 | 516.4296 | 447.3414 | 8.5127
| 1:02 | 46.9982 | 516.487 | 447.5018 | 8.5127
| 1:02 | 47.0316 | 516.5443 | 447.6623 | 8.5126
| 1:02 | 47.0649 | 516.6016 | 447.8228 | 8.5127
| 1:02 | 47.0983 | 516.659 | 447.9832 | 8.5127
| 1:02 | 47.1316 | 516.7163 | 448.1437 | 8.5128
| 1:02 | 47.1649 | 516.7736 | 448.3042 | 8.5129
| 1:02 | 47.1772 | 516.7948 | 448.3633 | 8.5129
| 1:02 | 47.1983 | 516.59 | 448.4718 | 8.5129
| 1:02 | 47.2316 | 516.2657 | 448.6436 | 8.513
| 1:02 | 47.2649 | 515.9413 | 448.8154 | 8.5131
| 1:02 | 47.2982 | 515.617 | 448.9872 | 8.5131
| 1:02 | 47.3316 | 515.2926 | 449.159 | 8.5131
| 1:02 | 47.3649 | 514.9683 | 449.3308 | 8.5131
| 1:02 | 47.3983 | 514.6439 | 449.5026 | 8.5132
| 1:02 | 47.4314 | 514.3215 | 449.6734 | 8.5132
| 1:02 | 47.4649 | 514.2766 | 449.9972 | 8.5132
| 1:02 | 47.4982 | 514.2319 | 450.319 | 8.5132
| 1:03 | 47.5316 | 514.1872 | 450.6409 | 8.5132
| 1:03 | 47.5649 | 514.1426 | 450.9627 | 8.5134
| 1:03 | 47.5983 | 514.0979 | 451.2846 | 8.5135
| 1:03 | 47.6316 | 514.0532 | 451.6064 | 8.5136
| 1:03 | 47.6649 | 514.0085 | 451.9283 | 8.5136
| 1:03 | 47.6784 | 513.9905 | 452.0582 | 8.5137
| 1:03 | 47.6983 | 513.8985 | 452.1536 | 8.5137
| 1:03 | 47.7316 | 513.7443 | 452.3135 | 8.5138
| 1:03 | 47.7649 | 513.5901 | 452.4734 | 8.5139
| 1:03 | 47.7983 | 513.4359 | 452.6333 | 8.5139
| 1:03 | 47.8316 | 513.2817 | 452.7933 | 8.5139
| 1:03 | 47.8649 | 513.1275 | 452.9532 | 8.514
| 1:03 | 47.8983 | 512.9733 | 453.1131 | 8.514
| 1:03 | 47.9316 | 512.8191 | 453.2731 | 8.5139
| 1:03 | 47.9325 | 512.8146 | 453.2777 | 8.5139
| 1:03 | 47.9649 | 512.5978 | 453.2969 | 8.5139
| 1:03 | 47.9982 | 512.3746 | 453.3167 | 8.5139
| 1:03 | 48.0316 | 512.1514 | 453.3364 | 8.514
| 1:03 | 48.0649 | 511.9281 | 453.3562 | 8.514
| 1:03 | 48.0983 | 511.7049 | 453.3759 | 8.514
| 1:03 | 48.1316 | 511.4816 | 453.3957 | 8.5142
| 1:03 | 48.1649 | 511.2584 | 453.4155 | 8.5143
| 1:03 | 48.1782 | 511.1697 | 453.4233 | 8.5144
| 1:03 | 48.1983 | 511.1198 | 453.6163 | 8.5145
| 1:03 | 48.2316 | 511.0371 | 453.9365 | 8.5145
| 1:03 | 48.2649 | 510.9543 | 454.2566 | 8.5146
| 1:03 | 48.2983 | 510.8716 | 454.5768 | 8.5148
| 1:03 | 48.3316 | 510.7889 | 454.897 | 8.515
| 1:03 | 48.3649 | 510.7061 | 455.2171 | 8.515
| 1:03 | 48.3982 | 510.6234 | 455.5373 | 8.5151
| 1:03 | 48.4316 | 510.5406 | 455.8574 | 8.5151
| 1:03 | 48.4649 | 510.3252 | 456.1021 | 8.5151
| 1:03 | 48.4982 | 510.1066 | 456.345 | 8.5152
| 1:04 | 48.5316 | 509.888 | 456.5879 | 8.5153
| 1:04 | 48.5649 | 509.6694 | 456.8308 | 8.5153
| 1:04 | 48.5983 | 509.4508 | 457.0737 | 8.5152
| 1:04 | 48.6316 | 509.2323 | 457.3166 | 8.5152
| 1:04 | 48.6649 | 509.0137 | 457.5595 | 8.5152
| 1:04 | 48.6786 | 508.9242 | 457.6589 | 8.5152
| 1:04 | 48.6983 | 508.9528 | 457.5727 | 8.5152
| 1:04 | 48.7316 | 509.0012 | 457.4269 | 8.5152
| 1:04 | 48.7649 | 509.0497 | 457.2811 | 8.5153
| 1:04 | 48.7983 | 509.0981 | 457.1353 | 8.5153
| 1:04 | 48.8316 | 509.1465 | 456.9895 | 8.5154
| 1:04 | 48.8649 | 509.195 | 456.8436 | 8.5153
| 1:04 | 48.8983 | 509.2434 | 456.6978 | 8.5153
| 1:04 | 48.9316 | 509.2918 | 456.552 | 8.5154
| 1:04 | 48.9325 | 509.2931 | 456.5481 | 8.5154
| 1:04 | 48.9649 | 509.2309 | 456.7245 | 8.5155
| 1:04 | 48.9982 | 509.1671 | 456.9057 | 8.5155
| 1:04 | 49.0316 | 509.1032 | 457.0868 | 8.5155
| 1:04 | 49.0649 | 509.0393 | 457.268 | 8.5155
| 1:04 | 49.0983 | 508.9755 | 457.4491 | 8.5155
| 1:04 | 49.1316 | 508.9116 | 457.6303 | 8.5155
| 1:04 | 49.1649 | 508.8477 | 457.8114 | 8.5155
| 1:04 | 49.1803 | 508.8184 | 457.8947 | 8.5155
| 1:04 | 49.1983 | 508.7109 | 457.9081 | 8.5155
| 1:04 | 49.2316 | 508.5119 | 457.933 | 8.5155
| 1:04 | 49.2649 | 508.3129 | 457.9578 | 8.5155
| 1:04 | 49.2983 | 508.1139 | 457.9826 | 8.5156
| 1:04 | 49.3316 | 507.9149 | 458.0074 | 8.5158
| 1:04 | 49.3649 | 507.7159 | 458.0322 | 8.5159
| 1:04 | 49.3983 | 507.5169 | 458.057 | 8.5159
| 1:04 | 49.4316 | 507.3179 | 458.0818 | 8.5159
| 1:04 | 49.433 | 507.3097 | 458.0829 | 8.5159
| 1:04 | 49.4649 | 506.9816 | 458.2752 | 8.5161
| 1:04 | 49.4983 | 506.6394 | 458.4758 | 8.5162
| 1:05 | 49.5316 | 506.2973 | 458.6764 | 8.5163
| 1:05 | 49.5649 | 505.9551 | 458.877 | 8.5163
| 1:05 | 49.5983 | 505.613 | 459.0776 | 8.5163
| 1:05 | 49.6316 | 505.2708 | 459.2782 | 8.5164
| 1:05 | 49.6649 | 504.9286 | 459.4788 | 8.5166
| 1:05 | 49.6804 | 504.7702 | 459.5716 | 8.5167
| 1:05 | 49.6983 | 504.8966 | 459.7078 | 8.5168
| 1:05 | 49.7316 | 505.1318 | 459.9613 | 8.517
| 1:05 | 49.7395 | 505.1878 | 460.0217 | 8.5171 | An offline analytic sample with ID 'Sample-04' was taken. iControl: Sample taken by EasySampler into vial 4 with a dilution factor of 100.
| 1:05 | 49.7649 | 505.3671 | 460.2149 | 8.5173
| 1:05 | 49.7982 | 505.6023 | 460.4684 | 8.5174
| 1:05 | 49.8316 | 505.8376 | 460.722 | 8.5176
| 1:05 | 49.8649 | 506.0729 | 460.9755 | 8.5178
| 1:05 | 49.8983 | 506.3081 | 461.2291 | 8.5179
| 1:05 | 49.9316 | 506.5434 | 461.4826 | 8.518
| 1:05 | 49.9336 | 506.5572 | 461.4975 | 8.518
| 1:05 | 49.9649 | 506.2706 | 461.6821 | 8.5183
| 1:05 | 49.9983 | 505.9661 | 461.8783 | 8.5184
| 1:05 | 50.0316 | 505.6616 | 462.0744 | 8.5184
| 1:05 | 50.0649 | 505.3571 | 462.2705 | 8.5186
| 1:05 | 50.0983 | 505.0526 | 462.4667 | 8.5187
| 1:05 | 50.1316 | 504.7481 | 462.6628 | 8.5187
| 1:05 | 50.1649 | 504.4436 | 462.8589 | 8.5188
| 1:05 | 50.1801 | 504.3052 | 462.9481 | 8.5189
| 1:05 | 50.1983 | 504.1334 | 463.0074 | 8.5189
| 1:05 | 50.2316 | 503.8183 | 463.116 | 8.5191
| 1:05 | 50.2649 | 503.5033 | 463.2247 | 8.5191
| 1:05 | 50.2982 | 503.1882 | 463.3334 | 8.5191
| 1:05 | 50.3316 | 502.8732 | 463.4421 | 8.5191
| 1:05 | 50.3649 | 502.5582 | 463.5508 | 8.5191
| 1:05 | 50.3983 | 502.2431 | 463.6594 | 8.5191
| 1:05 | 50.4316 | 501.9281 | 463.7681 | 8.5191
| 1:05 | 50.434 | 501.9055 | 463.7759 | 8.5192
| 1:05 | 50.4649 | 501.9434 | 464.0417 | 8.5192
| 1:05 | 50.4983 | 501.9841 | 464.328 | 8.5192
| 1:06 | 50.5316 | 502.0249 | 464.6143 | 8.5194
| 1:06 | 50.5649 | 502.0657 | 464.9006 | 8.5195
| 1:06 | 50.5983 | 502.1064 | 465.1869 | 8.5196
| 1:06 | 50.6316 | 502.1472 | 465.4732 | 8.5197
| 1:06 | 50.6649 | 502.188 | 465.7595 | 8.5198
| 1:06 | 50.6807 | 502.2073 | 465.8951 | 8.5198
| 1:06 | 50.6983 | 502.1335 | 465.6638 | 8.5199
| 1:06 | 50.7316 | 501.9933 | 465.2243 | 8.5199
| 1:06 | 50.7649 | 501.8531 | 464.7848 | 8.5199
| 1:06 | 50.7982 | 501.7129 | 464.3453 | 8.52
| 1:06 | 50.8316 | 501.5727 | 463.9057 | 8.5201
| 1:06 | 50.8649 | 501.4324 | 463.4662 | 8.5202
| 1:06 | 50.8983 | 501.2922 | 463.0267 | 8.5202
| 1:06 | 50.9316 | 501.152 | 462.5872 | 8.5202
| 1:06 | 50.9352 | 501.1367 | 462.539 | 8.5202
| 1:06 | 50.9649 | 501.1103 | 462.9063 | 8.5202
| 1:06 | 50.9983 | 501.0807 | 463.3187 | 8.5202
| 1:06 | 51.0316 | 501.0512 | 463.731 | 8.5202
| 1:06 | 51.0649 | 501.0216 | 464.1434 | 8.5203
| 1:06 | 51.0983 | 500.992 | 464.5558 | 8.5204
| 1:06 | 51.1316 | 500.9624 | 464.9682 | 8.5204
| 1:06 | 51.1649 | 500.9328 | 465.3806 | 8.5205
| 1:06 | 51.1811 | 500.9185 | 465.5802 | 8.5205
| 1:06 | 51.1983 | 500.9662 | 465.5843 | 8.5205
| 1:06 | 51.2316 | 501.0585 | 465.5923 | 8.5206
| 1:06 | 51.2649 | 501.1509 | 465.6002 | 8.5207
| 1:06 | 51.2982 | 501.2432 | 465.6082 | 8.5208
| 1:06 | 51.3316 | 501.3356 | 465.6161 | 8.5207
| 1:06 | 51.3649 | 501.4279 | 465.6241 | 8.5207
| 1:06 | 51.3982 | 501.5203 | 465.6321 | 8.5207
| 1:06 | 51.4316 | 501.6126 | 465.64 | 8.5209
| 1:06 | 51.4353 | 501.6228 | 465.6409 | 8.5209
| 1:06 | 51.4649 | 501.2502 | 465.9693 | 8.5209
| 1:06 | 51.4983 | 500.8316 | 466.3383 | 8.5209
| 1:07 | 51.5316 | 500.413 | 466.7073 | 8.5211
| 1:07 | 51.5649 | 499.9943 | 467.0764 | 8.5211
| 1:07 | 51.5983 | 499.5757 | 467.4454 | 8.5212
| 1:07 | 51.6316 | 499.1571 | 467.8144 | 8.5212
| 1:07 | 51.6649 | 498.7385 | 468.1834 | 8.5212
| 1:07 | 51.6821 | 498.5234 | 468.373 | 8.5213
| 1:07 | 51.6983 | 498.6208 | 468.4378 | 8.5213
| 1:07 | 51.7316 | 498.8213 | 468.5711 | 8.5214
| 1:07 | 51.7649 | 499.0217 | 468.7044 | 8.5214
| 1:07 | 51.7983 | 499.2221 | 468.8378 | 8.5215
| 1:07 | 51.8316 | 499.4225 | 468.9711 | 8.5216
| 1:07 | 51.8649 | 499.6229 | 469.1044 | 8.5217
| 1:07 | 51.8982 | 499.8233 | 469.2378 | 8.5217
| 1:07 | 51.9281 | 500.0027 | 469.3571 | 8.5218
| 1:07 | 51.9316 | 499.9763 | 469.356 | 8.5218
| 1:07 | 51.9649 | 499.7252 | 469.3457 | 8.5218
| 1:07 | 51.9983 | 499.4741 | 469.3354 | 8.5218
| 1:07 | 52.0316 | 499.223 | 469.3251 | 8.5217
| 1:07 | 52.0649 | 498.9719 | 469.3148 | 8.5216
| 1:07 | 52.0983 | 498.7207 | 469.3045 | 8.5216
| 1:07 | 52.1316 | 498.4696 | 469.2942 | 8.5216
| 1:07 | 52.1649 | 498.2185 | 469.2839 | 8.5215
| 1:07 | 52.1828 | 498.0839 | 469.2784 | 8.5214
| 1:07 | 52.1983 | 497.9877 | 469.3101 | 8.5214
| 1:07 | 52.2316 | 497.7804 | 469.3785 | 8.5213
| 1:07 | 52.2649 | 497.5731 | 469.4468 | 8.5212
| 1:07 | 52.2983 | 497.3658 | 469.5152 | 8.5211
| 1:07 | 52.3316 | 497.1585 | 469.5836 | 8.5211
| 1:07 | 52.3649 | 496.9512 | 469.6519 | 8.521
| 1:07 | 52.3983 | 496.7439 | 469.7203 | 8.5209
| 1:07 | 52.4296 | 496.5489 | 469.7846 | 8.5209
| 1:07 | 52.4316 | 496.5417 | 469.8 | 8.5209
| 1:07 | 52.4649 | 496.4217 | 470.0608 | 8.5207
| 1:07 | 52.4982 | 496.3017 | 470.3215 | 8.5207
| 1:08 | 52.5316 | 496.1817 | 470.5822 | 8.5206
| 1:08 | 52.5649 | 496.0617 | 470.8429 | 8.5205
| 1:08 | 52.5983 | 495.9417 | 471.1036 | 8.5204
| 1:08 | 52.6316 | 495.8216 | 471.3643 | 8.5205
| 1:08 | 52.6649 | 495.7016 | 471.625 | 8.5205
| 1:08 | 52.6825 | 495.6384 | 471.7624 | 8.5204
| 1:08 | 52.6983 | 495.5403 | 471.8256 | 8.5204
| 1:08 | 52.7316 | 495.3329 | 471.9591 | 8.5205
| 1:08 | 52.7649 | 495.1255 | 472.0927 | 8.5204
| 1:08 | 52.7983 | 494.9181 | 472.2263 | 8.5203
| 1:08 | 52.8316 | 494.7107 | 472.3598 | 8.5203
| 1:08 | 52.8649 | 494.5033 | 472.4934 | 8.5203
| 1:08 | 52.8983 | 494.2959 | 472.627 | 8.5201
| 1:08 | 52.9297 | 494.1 | 472.7531 | 8.5201
| 1:08 | 52.9316 | 494.104 | 472.7666 | 8.5201
| 1:08 | 52.9649 | 494.1755 | 473.0095 | 8.52
| 1:08 | 52.9982 | 494.247 | 473.2525 | 8.5199
| 1:08 | 53.0316 | 494.3184 | 473.4954 | 8.5198
| 1:08 | 53.0649 | 494.3899 | 473.7384 | 8.5197
| 1:08 | 53.0982 | 494.4614 | 473.9813 | 8.5197
| 1:08 | 53.1316 | 494.5329 | 474.2242 | 8.5197
| 1:08 | 53.1649 | 494.6044 | 474.4672 | 8.5197
| 1:08 | 53.1838 | 494.645 | 474.6052 | 8.5197
| 1:08 | 53.1983 | 494.6155 | 474.5143 | 8.5197
| 1:08 | 53.2316 | 494.5474 | 474.3039 | 8.5197
| 1:08 | 53.2649 | 494.4793 | 474.0935 | 8.5197
| 1:08 | 53.2983 | 494.4112 | 473.8831 | 8.5197
| 1:08 | 53.3316 | 494.3431 | 473.6726 | 8.5197
| 1:08 | 53.3649 | 494.275 | 473.4622 | 8.5197
| 1:08 | 53.3983 | 494.2068 | 473.2518 | 8.5198
| 1:08 | 53.4296 | 494.1428 | 473.054 | 8.5197
| 1:08 | 53.4316 | 494.1275 | 473.0691 | 8.5197
| 1:08 | 53.4649 | 493.8715 | 473.3225 | 8.5197
| 1:08 | 53.4983 | 493.6156 | 473.5759 | 8.5197
| 1:09 | 53.5316 | 493.3596 | 473.8293 | 8.5195
| 1:09 | 53.5649 | 493.1036 | 474.0827 | 8.5196
| 1:09 | 53.5983 | 492.8476 | 474.3361 | 8.5197
| 1:09 | 53.6316 | 492.5917 | 474.5895 | 8.5196
| 1:09 | 53.6649 | 492.3357 | 474.8429 | 8.5196
| 1:09 | 53.684 | 492.1894 | 474.9877 | 8.5196
| 1:09 | 53.6983 | 492.1326 | 475.0133 | 8.5196
| 1:09 | 53.7316 | 491.9999 | 475.0732 | 8.5197
| 1:09 | 53.7649 | 491.8673 | 475.133 | 8.5196
| 1:09 | 53.7983 | 491.7346 | 475.1929 | 8.5196
| 1:09 | 53.8316 | 491.602 | 475.2527 | 8.5196
| 1:09 | 53.8649 | 491.4693 | 475.3126 | 8.5196
| 1:09 | 53.8983 | 491.3367 | 475.3724 | 8.5196
| 1:09 | 53.9308 | 491.2072 | 475.4309 | 8.5196
| 1:09 | 53.9649 | 491.0712 | 475.3885 | 8.5196
| 1:09 | 53.9983 | 490.9383 | 475.3472 | 8.5196
| 1:09 | 54.0316 | 490.8054 | 475.3059 | 8.5196
| 1:09 | 54.0649 | 490.6726 | 475.2645 | 8.5196
| 1:09 | 54.0983 | 490.5397 | 475.2232 | 8.5195
| 1:09 | 54.1316 | 490.4068 | 475.1819 | 8.5196
| 1:09 | 54.1649 | 490.2739 | 475.1406 | 8.5196
| 1:09 | 54.1839 | 490.1983 | 475.117 | 8.5195
| 1:09 | 54.1982 | 490.1139 | 475.3408 | 8.5195
| 1:09 | 54.2316 | 489.9179 | 475.8604 | 8.5194
| 1:09 | 54.2649 | 489.7219 | 476.3799 | 8.5193
| 1:09 | 54.2983 | 489.5259 | 476.8995 | 8.5193
| 1:09 | 54.3316 | 489.3299 | 477.4191 | 8.5193
| 1:09 | 54.3649 | 489.1339 | 477.9386 | 8.5192
| 1:09 | 54.3982 | 488.9379 | 478.4582 | 8.5193
| 1:09 | 54.4306 | 488.7475 | 478.9629 | 8.5193
| 1:09 | 54.4316 | 488.7486 | 478.9634 | 8.5193
| 1:09 | 54.4649 | 488.7889 | 478.9797 | 8.5194
| 1:09 | 54.4983 | 488.8292 | 478.996 | 8.5194
| 1:10 | 54.5316 | 488.8695 | 479.0124 | 8.5195
| 1:10 | 54.5649 | 488.9099 | 479.0287 | 8.5194
| 1:10 | 54.5983 | 488.9502 | 479.045 | 8.5193
| 1:10 | 54.6316 | 488.9905 | 479.0614 | 8.5193
| 1:10 | 54.6649 | 489.0308 | 479.0777 | 8.5193
| 1:10 | 54.685 | 489.0551 | 479.0876 | 8.5194
| 1:10 | 54.6982 | 488.9471 | 479.1461 | 8.5194
| 1:10 | 54.7316 | 488.6759 | 479.2933 | 8.5194
| 1:10 | 54.7649 | 488.4046 | 479.4405 | 8.5195
| 1:10 | 54.7983 | 488.1333 | 479.5877 | 8.5196
| 1:10 | 54.8316 | 487.8621 | 479.7349 | 8.5198
| 1:10 | 54.8649 | 487.5908 | 479.8821 | 8.5199
| 1:10 | 54.8982 | 487.3195 | 480.0293 | 8.5201
| 1:10 | 54.931 | 487.0532 | 480.1738 | 8.5202
| 1:10 | 54.9649 | 486.939 | 480.1681 | 8.5202
| 1:10 | 54.9983 | 486.8269 | 480.1626 | 8.5203
| 1:10 | 55.0316 | 486.7148 | 480.157 | 8.5203
| 1:10 | 55.0649 | 486.6026 | 480.1514 | 8.5204
| 1:10 | 55.0983 | 486.4905 | 480.1458 | 8.5204
| 1:10 | 55.1316 | 486.3783 | 480.1403 | 8.5204
| 1:10 | 55.1649 | 486.2662 | 480.1347 | 8.5204
| 1:10 | 55.1848 | 486.1992 | 480.1314 | 8.5204
| 1:10 | 55.1983 | 486.2238 | 480.125 | 8.5204
| 1:10 | 55.2316 | 486.2851 | 480.109 | 8.5203
| 1:10 | 55.2649 | 486.3464 | 480.0931 | 8.5203
| 1:10 | 55.2983 | 486.4076 | 480.0772 | 8.5203
| 1:10 | 55.3316 | 486.4689 | 480.0613 | 8.5202
| 1:10 | 55.3649 | 486.5302 | 480.0454 | 8.5202
| 1:10 | 55.3982 | 486.5914 | 480.0295 | 8.5202
| 1:10 | 55.4316 | 486.6527 | 480.0136 | 8.5202
| 1:10 | 55.4327 | 486.6547 | 480.0131 | 8.5202
| 1:10 | 55.4649 | 486.39 | 480.2713 | 8.5203
| 1:10 | 55.4982 | 486.1165 | 480.5381 | 8.5203
| 1:11 | 55.5316 | 485.8429 | 480.8049 | 8.5202
| 1:11 | 55.5649 | 485.5694 | 481.0717 | 8.5202
| 1:11 | 55.5983 | 485.2958 | 481.3385 | 8.5203
| 1:11 | 55.6316 | 485.0223 | 481.6053 | 8.5204
| 1:11 | 55.6649 | 484.7488 | 481.8721 | 8.5204
| 1:11 | 55.6853 | 484.5813 | 482.0355 | 8.5203
| 1:11 | 55.6983 | 484.5553 | 482.1619 | 8.5203
| 1:11 | 55.7316 | 484.4882 | 482.4878 | 8.5203
| 1:11 | 55.7649 | 484.4211 | 482.8138 | 8.5203
| 1:11 | 55.7983 | 484.354 | 483.1398 | 8.5203
| 1:11 | 55.8316 | 484.2869 | 483.4657 | 8.5203
| 1:11 | 55.8649 | 484.2198 | 483.7917 | 8.5203
| 1:11 | 55.8982 | 484.1528 | 484.1177 | 8.5203
| 1:11 | 55.9316 | 484.0857 | 484.4436 | 8.5203
| 1:11 | 55.9328 | 484.0832 | 484.4555 | 8.5203
| 1:11 | 55.9649 | 483.9453 | 484.388 | 8.5203
| 1:11 | 55.9982 | 483.8021 | 484.318 | 8.5204
| 1:11 | 56.0316 | 483.6589 | 484.2479 | 8.5204
| 1:11 | 56.0649 | 483.5157 | 484.1779 | 8.5205
| 1:11 | 56.0983 | 483.3726 | 484.1079 | 8.5205
| 1:11 | 56.1316 | 483.2294 | 484.0378 | 8.5205
| 1:11 | 56.1649 | 483.0862 | 483.9678 | 8.5205
| 1:11 | 56.187 | 482.9915 | 483.9215 | 8.5204
| 1:11 | 56.1983 | 483.0415 | 483.9749 | 8.5204
| 1:11 | 56.2316 | 483.189 | 484.1327 | 8.5204
| 1:11 | 56.2649 | 483.3365 | 484.2904 | 8.5203
| 1:11 | 56.2983 | 483.4841 | 484.4481 | 8.5204
| 1:11 | 56.3316 | 483.6316 | 484.6059 | 8.5204
| 1:11 | 56.3649 | 483.7791 | 484.7636 | 8.5204
| 1:11 | 56.3983 | 483.9266 | 484.9214 | 8.5203
| 1:11 | 56.4316 | 484.0741 | 485.0791 | 8.5203
| 1:11 | 56.4327 | 484.079 | 485.0843 | 8.5203
| 1:11 | 56.4649 | 483.6421 | 485.1795 | 8.5204
| 1:11 | 56.4983 | 483.1903 | 485.278 | 8.5204
| 1:12 | 56.5316 | 482.7386 | 485.3765 | 8.5204
| 1:12 | 56.5649 | 482.2869 | 485.4749 | 8.5204
| 1:12 | 56.5983 | 481.8352 | 485.5734 | 8.5204
| 1:12 | 56.6316 | 481.3834 | 485.6718 | 8.5204
| 1:12 | 56.6649 | 480.9317 | 485.7703 | 8.5204
| 1:12 | 56.6871 | 480.6315 | 485.8357 | 8.5204
| 1:12 | 56.6983 | 480.6137 | 485.8611 | 8.5204
| 1:12 | 56.7316 | 480.5606 | 485.9367 | 8.5204
| 1:12 | 56.7649 | 480.5075 | 486.0124 | 8.5205
| 1:12 | 56.7983 | 480.4545 | 486.0881 | 8.5205
| 1:12 | 56.8316 | 480.4014 | 486.1637 | 8.5205
| 1:12 | 56.8649 | 480.3483 | 486.2394 | 8.5205
| 1:12 | 56.8983 | 480.2953 | 486.3151 | 8.5206
| 1:12 | 56.9316 | 480.2422 | 486.3908 | 8.5207
| 1:12 | 56.9339 | 480.2385 | 486.396 | 8.5207
| 1:12 | 56.9649 | 480.2528 | 486.4285 | 8.5207
| 1:12 | 56.9983 | 480.2681 | 486.4634 | 8.5207
| 1:12 | 57.0316 | 480.2834 | 486.4984 | 8.5207
| 1:12 | 57.0649 | 480.2987 | 486.5333 | 8.5208
| 1:12 | 57.0983 | 480.3141 | 486.5682 | 8.5208
| 1:12 | 57.1316 | 480.3294 | 486.6032 | 8.5208
| 1:12 | 57.1649 | 480.3447 | 486.6381 | 8.5208
| 1:12 | 57.1796 | 480.3514 | 486.6535 | 8.5208
| 1:12 | 57.1982 | 480.3048 | 486.7991 | 8.5208
| 1:12 | 57.2316 | 480.2213 | 487.0597 | 8.5209
| 1:12 | 57.2649 | 480.1379 | 487.3203 | 8.5209
| 1:12 | 57.2983 | 480.0544 | 487.5809 | 8.5209
| 1:12 | 57.3316 | 479.971 | 487.8414 | 8.521
| 1:12 | 57.3649 | 479.8875 | 488.102 | 8.5211
| 1:12 | 57.3983 | 479.8041 | 488.3626 | 8.5212
| 1:12 | 57.4316 | 479.7206 | 488.6232 | 8.5212
| 1:12 | 57.4338 | 479.7149 | 488.641 | 8.5212
| 1:12 | 57.4649 | 479.6601 | 488.6951 | 8.5213
| 1:12 | 57.4983 | 479.6014 | 488.7531 | 8.5212
| 1:13 | 57.5316 | 479.5426 | 488.8112 | 8.5212
| 1:13 | 57.5649 | 479.4838 | 488.8693 | 8.5212
| 1:13 | 57.5983 | 479.425 | 488.9274 | 8.5213
| 1:13 | 57.6316 | 479.3662 | 488.9854 | 8.5212
| 1:13 | 57.6649 | 479.3074 | 489.0435 | 8.5212
| 1:13 | 57.6809 | 479.2793 | 489.0713 | 8.5212
| 1:13 | 57.6982 | 479.2911 | 489.1024 | 8.5212
| 1:13 | 57.7316 | 479.3137 | 489.162 | 8.5212
| 1:13 | 57.7649 | 479.3364 | 489.2216 | 8.5213
| 1:13 | 57.7983 | 479.359 | 489.2813 | 8.5213
| 1:13 | 57.8316 | 479.3816 | 489.3409 | 8.5214
| 1:13 | 57.8649 | 479.4042 | 489.4005 | 8.5214
| 1:13 | 57.8983 | 479.4268 | 489.4601 | 8.5214
| 1:13 | 57.9316 | 479.4495 | 489.5198 | 8.5214
| 1:13 | 57.9339 | 479.451 | 489.5238 | 8.5214
| 1:13 | 57.9649 | 479.3373 | 489.5532 | 8.5214
| 1:13 | 57.9982 | 479.2152 | 489.5848 | 8.5215
| 1:13 | 58.0316 | 479.0931 | 489.6163 | 8.5216
| 1:13 | 58.0649 | 478.971 | 489.6478 | 8.5217
| 1:13 | 58.0983 | 478.8489 | 489.6794 | 8.5217
| 1:13 | 58.1316 | 478.7268 | 489.7109 | 8.5218
| 1:13 | 58.1649 | 478.6047 | 489.7425 | 8.522
| 1:13 | 58.1808 | 478.5463 | 489.7575 | 8.522
| 1:13 | 58.1983 | 478.4206 | 489.8456 | 8.522
| 1:13 | 58.2316 | 478.1796 | 490.0145 | 8.5221
| 1:13 | 58.2649 | 477.9387 | 490.1833 | 8.5222
| 1:13 | 58.2982 | 477.6978 | 490.3521 | 8.5222
| 1:13 | 58.3316 | 477.4569 | 490.5209 | 8.5222
| 1:13 | 58.3649 | 477.2159 | 490.6898 | 8.5222
| 1:13 | 58.3983 | 476.975 | 490.8586 | 8.5223
| 1:13 | 58.4316 | 476.7341 | 491.0274 | 8.5222
| 1:13 | 58.4353 | 476.7072 | 491.0463 | 8.5222
| 1:13 | 58.4649 | 476.7153 | 491.0353 | 8.5222
| 1:13 | 58.4982 | 476.7245 | 491.023 | 8.5223
| 1:14 | 58.5316 | 476.7337 | 491.0107 | 8.5223
| 1:14 | 58.5649 | 476.7428 | 490.9984 | 8.5223
| 1:14 | 58.5983 | 476.752 | 490.9862 | 8.5223
| 1:14 | 58.6316 | 476.7611 | 490.9739 | 8.5222
| 1:14 | 58.6649 | 476.7703 | 490.9616 | 8.5222
| 1:14 | 58.6808 | 476.7746 | 490.9557 | 8.5222
| 1:14 | 58.6983 | 476.622 | 491.0302 | 8.5223
| 1:14 | 58.7316 | 476.3295 | 491.1728 | 8.5223
| 1:14 | 58.7649 | 476.0371 | 491.3155 | 8.5224
| 1:14 | 58.7982 | 475.7446 | 491.4582 | 8.5225
| 1:14 | 58.8316 | 475.4521 | 491.6008 | 8.5226
| 1:14 | 58.8649 | 475.1597 | 491.7435 | 8.5227
| 1:14 | 58.8983 | 474.8672 | 491.8862 | 8.5227
| 1:14 | 58.9316 | 474.5748 | 492.0289 | 8.5227
| 1:14 | 58.9351 | 474.5442 | 492.0438 | 8.5227
| 1:14 | 58.9649 | 474.2251 | 492.2318 | 8.5227
| 1:14 | 58.9982 | 473.8687 | 492.4418 | 8.5227
| 1:14 | 59.0316 | 473.5124 | 492.6518 | 8.5228
| 1:14 | 59.0649 | 473.156 | 492.8619 | 8.5228
| 1:14 | 59.0983 | 472.7997 | 493.0719 | 8.5227
| 1:14 | 59.1316 | 472.4433 | 493.2819 | 8.5227
| 1:14 | 59.1649 | 472.087 | 493.4919 | 8.5227
| 1:14 | 59.1819 | 471.9052 | 493.599 | 8.5227
| 1:14 | 59.1983 | 471.9127 | 493.4839 | 8.5227
| 1:14 | 59.2316 | 471.9279 | 493.249 | 8.5227
| 1:14 | 59.2649 | 471.9431 | 493.0142 | 8.5228
| 1:14 | 59.2982 | 471.9583 | 492.7794 | 8.5228
| 1:14 | 59.3316 | 471.9735 | 492.5445 | 8.5227
| 1:14 | 59.3649 | 471.9887 | 492.3097 | 8.5228
| 1:14 | 59.3983 | 472.0039 | 492.0748 | 8.5229
| 1:14 | 59.4316 | 472.0191 | 491.84 | 8.5228
| 1:14 | 59.4363 | 472.0213 | 491.8068 | 8.5228
| 1:14 | 59.4649 | 471.882 | 492.0361 | 8.5228
| 1:14 | 59.4982 | 471.7197 | 492.3033 | 8.5228
| 1:15 | 59.5316 | 471.5574 | 492.5705 | 8.5228
| 1:15 | 59.5649 | 471.3951 | 492.8376 | 8.5228
| 1:15 | 59.5983 | 471.2328 | 493.1048 | 8.5228
| 1:15 | 59.6316 | 471.0705 | 493.372 | 8.5228
| 1:15 | 59.6649 | 470.9082 | 493.6391 | 8.5228
| 1:15 | 59.682 | 470.8249 | 493.7763 | 8.5228
| 1:15 | 59.6983 | 470.855 | 493.8707 | 8.5229
| 1:15 | 59.7316 | 470.9168 | 494.0648 | 8.5229
| 1:15 | 59.7649 | 470.9787 | 494.2588 | 8.523
| 1:15 | 59.7983 | 471.0405 | 494.4528 | 8.523
| 1:15 | 59.8316 | 471.1023 | 494.6469 | 8.5231
| 1:15 | 59.8649 | 471.1642 | 494.8409 | 8.5231
| 1:15 | 59.8983 | 471.226 | 495.0349 | 8.5232
| 1:15 | 59.9316 | 471.2879 | 495.229 | 8.5233
| 1:15 | 59.9364 | 471.2967 | 495.2567 | 8.5233
| 1:15 | 59.9649 | 471.1851 | 495.4407 | 8.5234
| 1:15 | 59.9982 | 471.0548 | 495.6553 | 8.5233
| 1:15 | 60.0316 | 470.9245 | 495.8699 | 8.5233
| 1:15 | 60.0649 | 470.7942 | 496.0846 | 8.5234
| 1:15 | 60.0983 | 470.6639 | 496.2992 | 8.5234
| 1:15 | 60.1316 | 470.5336 | 496.5139 | 8.5234
| 1:15 | 60.1649 | 470.4033 | 496.7285 | 8.5234
| 1:15 | 60.1832 | 470.3319 | 496.8461 | 8.5234
| 1:15 | 60.1983 | 470.3392 | 496.8743 | 8.5234
| 1:15 | 60.2316 | 470.3552 | 496.9366 | 8.5235
| 1:15 | 60.2649 | 470.3713 | 496.999 | 8.5235
| 1:15 | 60.2983 | 470.3873 | 497.0613 | 8.5234
| 1:15 | 60.3316 | 470.4033 | 497.1237 | 8.5235
| 1:15 | 60.3649 | 470.4193 | 497.186 | 8.5235
| 1:15 | 60.3983 | 470.4354 | 497.2484 | 8.5235
| 1:15 | 60.4316 | 470.4514 | 497.3107 | 8.5236
| 1:15 | 60.436 | 470.4535 | 497.319 | 8.5236
| 1:15 | 60.4649 | 470.237 | 497.226 | 8.5236
| 1:15 | 60.4982 | 469.9871 | 497.1186 | 8.5236
| 1:16 | 60.5316 | 469.7371 | 497.0112 | 8.5236
| 1:16 | 60.5649 | 469.4872 | 496.9038 | 8.5237
| 1:16 | 60.5983 | 469.2373 | 496.7964 | 8.5237
| 1:16 | 60.6316 | 468.9873 | 496.6891 | 8.5237
| 1:16 | 60.6649 | 468.7374 | 496.5817 | 8.5237
| 1:16 | 60.6832 | 468.6003 | 496.5228 | 8.5238
| 1:16 | 60.6983 | 468.6809 | 496.5084 | 8.5238
| 1:16 | 60.7316 | 468.8592 | 496.4766 | 8.5239
| 1:16 | 60.7649 | 469.0376 | 496.4448 | 8.5239
| 1:16 | 60.7983 | 469.2159 | 496.413 | 8.5239
| 1:16 | 60.8316 | 469.3943 | 496.3812 | 8.5238
| 1:16 | 60.8649 | 469.5726 | 496.3494 | 8.5238
| 1:16 | 60.8983 | 469.751 | 496.3176 | 8.5239
| 1:16 | 60.9316 | 469.9294 | 496.2859 | 8.5239
| 1:16 | 60.9372 | 469.9596 | 496.2805 | 8.5239
| 1:16 | 60.9649 | 469.6617 | 496.5421 | 8.524
| 1:16 | 60.9983 | 469.3031 | 496.8571 | 8.524
| 1:16 | 61.0316 | 468.9445 | 497.1721 | 8.5241
| 1:16 | 61.0649 | 468.5859 | 497.4871 | 8.5241
| 1:16 | 61.0983 | 468.2273 | 497.8021 | 8.5242
| 1:16 | 61.1316 | 467.8687 | 498.1171 | 8.5242
| 1:16 | 61.1649 | 467.5101 | 498.4321 | 8.5243
| 1:16 | 61.183 | 467.3158 | 498.6028 | 8.5243
| 1:16 | 61.1983 | 467.2793 | 498.5366 | 8.5243
| 1:16 | 61.2316 | 467.1996 | 498.3921 | 8.5244
| 1:16 | 61.2649 | 467.12 | 498.2475 | 8.5245
| 1:16 | 61.2982 | 467.0403 | 498.103 | 8.5246
| 1:16 | 61.3316 | 466.9606 | 497.9584 | 8.5246
| 1:16 | 61.3649 | 466.881 | 497.8139 | 8.5246
| 1:16 | 61.3983 | 466.8013 | 497.6694 | 8.5246
| 1:16 | 61.4316 | 466.7216 | 497.5248 | 8.5246
| 1:16 | 61.4374 | 466.7078 | 497.4996 | 8.5246
| 1:16 | 61.4649 | 466.8402 | 497.6216 | 8.5245
| 1:16 | 61.4983 | 467.0005 | 497.7693 | 8.5245
| 1:17 | 61.5316 | 467.1609 | 497.9171 | 8.5246
| 1:17 | 61.5649 | 467.3213 | 498.0648 | 8.5247
| 1:17 | 61.5983 | 467.4816 | 498.2125 | 8.5248
| 1:17 | 61.6316 | 467.642 | 498.3603 | 8.5248
| 1:17 | 61.6649 | 467.8023 | 498.508 | 8.5247
| 1:17 | 61.6842 | 467.8952 | 498.5936 | 8.5247
| 1:17 | 61.6983 | 467.6985 | 498.7041 | 8.5247
| 1:17 | 61.7316 | 467.2307 | 498.9667 | 8.5247
| 1:17 | 61.7649 | 466.7629 | 499.2294 | 8.5247
| 1:17 | 61.7982 | 466.2952 | 499.492 | 8.5247
| 1:17 | 61.8316 | 465.8274 | 499.7547 | 8.5248
| 1:17 | 61.8649 | 465.3597 | 500.0173 | 8.5249
| 1:17 | 61.8983 | 464.8919 | 500.28 | 8.525
| 1:17 | 61.9316 | 464.4241 | 500.5426 | 8.5251
| 1:17 | 61.9385 | 464.3272 | 500.5971 | 8.5251
| 1:17 | 61.9649 | 464.4494 | 500.6917 | 8.5251
| 1:17 | 61.9983 | 464.6037 | 500.8112 | 8.5252
| 1:17 | 62.0316 | 464.7579 | 500.9306 | 8.5252
| 1:17 | 62.0649 | 464.9121 | 501.05 | 8.5252
| 1:17 | 62.0983 | 465.0664 | 501.1695 | 8.5252
| 1:17 | 62.1316 | 465.2206 | 501.2889 | 8.5252
| 1:17 | 62.1649 | 465.3749 | 501.4083 | 8.5252
| 1:17 | 62.1842 | 465.4641 | 501.4775 | 8.5252
| 1:17 | 62.1983 | 465.2474 | 501.5807 | 8.5252
| 1:17 | 62.2316 | 464.7327 | 501.826 | 8.5252
| 1:17 | 62.2649 | 464.2179 | 502.0712 | 8.5252
| 1:17 | 62.2982 | 463.7032 | 502.3164 | 8.5252
| 1:17 | 62.3316 | 463.1885 | 502.5616 | 8.5253
| 1:17 | 62.3649 | 462.6738 | 502.8068 | 8.5253
| 1:17 | 62.3982 | 462.1591 | 503.0521 | 8.5252
| 1:17 | 62.4311 | 461.6524 | 503.2935 | 8.5252
| 1:17 | 62.4649 | 461.8027 | 503.3311 | 8.5252
| 1:17 | 62.4983 | 461.9507 | 503.368 | 8.5252
| 1:18 | 62.5316 | 462.0988 | 503.405 | 8.5252
| 1:18 | 62.5649 | 462.2468 | 503.442 | 8.5253
| 1:18 | 62.5983 | 462.3948 | 503.479 | 8.5252
| 1:18 | 62.6316 | 462.5428 | 503.516 | 8.5252
| 1:18 | 62.6649 | 462.6909 | 503.553 | 8.5252
| 1:18 | 62.6855 | 462.7822 | 503.5759 | 8.5252
| 1:18 | 62.6983 | 462.9177 | 503.58 | 8.5252
| 1:18 | 62.7316 | 463.2715 | 503.5909 | 8.5253
| 1:18 | 62.7649 | 463.6254 | 503.6018 | 8.5253
| 1:18 | 62.7983 | 463.9792 | 503.6126 | 8.5253
| 1:18 | 62.8316 | 464.3331 | 503.6235 | 8.5253
| 1:18 | 62.8649 | 464.6869 | 503.6344 | 8.5254
| 1:18 | 62.8982 | 465.0407 | 503.6453 | 8.5254
| 1:18 | 62.9312 | 465.3906 | 503.656 | 8.5255
| 1:18 | 62.9649 | 464.7614 | 503.764 | 8.5256
| 1:18 | 62.9983 | 464.1393 | 503.8707 | 8.5257
| 1:18 | 63.0316 | 463.5173 | 503.9775 | 8.5257
| 1:18 | 63.0649 | 462.8952 | 504.0842 | 8.5258
| 1:18 | 63.0983 | 462.2731 | 504.1909 | 8.5257
| 1:18 | 63.1316 | 461.651 | 504.2977 | 8.5257
| 1:18 | 63.1649 | 461.0289 | 504.4044 | 8.5258
| 1:18 | 63.1854 | 460.6472 | 504.4699 | 8.5258
| 1:18 | 63.1983 | 460.6071 | 504.5531 | 8.5258
| 1:18 | 63.2316 | 460.5032 | 504.7682 | 8.5259
| 1:18 | 63.2649 | 460.3993 | 504.9833 | 8.5259
| 1:18 | 63.2983 | 460.2954 | 505.1984 | 8.526
| 1:18 | 63.3316 | 460.1915 | 505.4135 | 8.526
| 1:18 | 63.3649 | 460.0876 | 505.6286 | 8.526
| 1:18 | 63.3982 | 459.9837 | 505.8437 | 8.526
| 1:18 | 63.4312 | 459.8809 | 506.0565 | 8.5261
| 1:18 | 63.4649 | 460.2851 | 506.0699 | 8.5261
| 1:18 | 63.4983 | 460.685 | 506.0831 | 8.5261
| 1:19 | 63.5316 | 461.0848 | 506.0964 | 8.5262
| 1:19 | 63.5649 | 461.4847 | 506.1096 | 8.5263
| 1:19 | 63.5983 | 461.8846 | 506.1229 | 8.5262
| 1:19 | 63.6316 | 462.2844 | 506.1361 | 8.5261
| 1:19 | 63.6649 | 462.6843 | 506.1494 | 8.5261
| 1:19 | 63.6855 | 462.9319 | 506.1576 | 8.5261
| 1:19 | 63.6983 | 462.7438 | 506.1628 | 8.5261
| 1:19 | 63.7316 | 462.2499 | 506.1766 | 8.5261
| 1:19 | 63.7649 | 461.756 | 506.1904 | 8.5261
| 1:19 | 63.7983 | 461.2621 | 506.2042 | 8.5261
| 1:19 | 63.8316 | 460.7682 | 506.218 | 8.5262
| 1:19 | 63.8649 | 460.2743 | 506.2318 | 8.5262
| 1:19 | 63.8983 | 459.7804 | 506.2456 | 8.5262
| 1:19 | 63.9316 | 459.2865 | 506.2594 | 8.5261
| 1:19 | 63.9649 | 459.2854 | 506.4386 | 8.5261
| 1:19 | 63.9982 | 459.2961 | 506.6217 | 8.5261
| 1:19 | 64.0316 | 459.3068 | 506.8048 | 8.5261
| 1:19 | 64.0649 | 459.3175 | 506.988 | 8.5261
| 1:19 | 64.0982 | 459.3282 | 507.1711 | 8.5262
| 1:19 | 64.1316 | 459.3389 | 507.3543 | 8.5263
| 1:19 | 64.1649 | 459.3496 | 507.5374 | 8.5262
| 1:19 | 64.1855 | 459.3563 | 507.6505 | 8.5262
| 1:19 | 64.1983 | 459.3748 | 507.6041 | 8.5262
| 1:19 | 64.2316 | 459.4234 | 507.4827 | 8.5262
| 1:19 | 64.2649 | 459.472 | 507.3613 | 8.5263
| 1:19 | 64.2983 | 459.5206 | 507.2399 | 8.5263
| 1:19 | 64.3316 | 459.5692 | 507.1185 | 8.5263
| 1:19 | 64.3649 | 459.6178 | 506.9971 | 8.5264
| 1:19 | 64.3983 | 459.6663 | 506.8757 | 8.5265
| 1:19 | 64.4316 | 459.7149 | 506.7543 | 8.5265
| 1:19 | 64.4649 | 459.4131 | 507.1382 | 8.5265
| 1:19 | 64.4983 | 459.1038 | 507.533 | 8.5266
| 1:20 | 64.5316 | 458.7944 | 507.9278 | 8.5266
| 1:20 | 64.5649 | 458.485 | 508.3226 | 8.5266
| 1:20 | 64.5982 | 458.1757 | 508.7174 | 8.5266
| 1:20 | 64.6316 | 457.8663 | 509.1122 | 8.5266
| 1:20 | 64.6649 | 457.557 | 509.507 | 8.5266
| 1:20 | 64.6867 | 457.3547 | 509.7651 | 8.5266
| 1:20 | 64.6983 | 457.3017 | 509.7697 | 8.5266
| 1:20 | 64.7316 | 457.1486 | 509.7829 | 8.5266
| 1:20 | 64.7649 | 456.9955 | 509.7961 | 8.5265
| 1:20 | 64.7983 | 456.8424 | 509.8092 | 8.5265
| 1:20 | 64.8316 | 456.6893 | 509.8224 | 8.5266
| 1:20 | 64.8649 | 456.5362 | 509.8356 | 8.5266
| 1:20 | 64.8983 | 456.383 | 509.8488 | 8.5266
| 1:20 | 64.9316 | 456.2299 | 509.862 | 8.5266
| 1:20 | 64.9326 | 456.2255 | 509.8624 | 8.5266
| 1:20 | 64.9649 | 456.4104 | 509.9391 | 8.5266
| 1:20 | 64.9983 | 456.6007 | 510.0181 | 8.5267
| 1:20 | 65.0316 | 456.7911 | 510.0972 | 8.5268
| 1:20 | 65.0649 | 456.9815 | 510.1762 | 8.5268
| 1:20 | 65.0982 | 457.1718 | 510.2552 | 8.5269
| 1:20 | 65.1316 | 457.3622 | 510.3342 | 8.5269
| 1:20 | 65.1649 | 457.5526 | 510.4132 | 8.5269
| 1:20 | 65.1866 | 457.6766 | 510.4647 | 8.5269
| 1:20 | 65.1983 | 457.6213 | 510.5063 | 8.5269
| 1:20 | 65.2316 | 457.4625 | 510.6256 | 8.5269
| 1:20 | 65.2649 | 457.3037 | 510.745 | 8.527
| 1:20 | 65.2983 | 457.1449 | 510.8643 | 8.527
| 1:20 | 65.3316 | 456.986 | 510.9836 | 8.5271
| 1:20 | 65.3649 | 456.8272 | 511.1029 | 8.5273
| 1:20 | 65.3983 | 456.6684 | 511.2222 | 8.5273
| 1:20 | 65.4316 | 456.5096 | 511.3416 | 8.5274
| 1:20 | 65.4329 | 456.5032 | 511.3464 | 8.5274
| 1:20 | 65.4649 | 456.3831 | 511.4509 | 8.5275
| 1:20 | 65.4982 | 456.2579 | 511.5599 | 8.5275
| 1:21 | 65.5316 | 456.1327 | 511.6688 | 8.5275
| 1:21 | 65.5649 | 456.0075 | 511.7778 | 8.5277
| 1:21 | 65.5983 | 455.8823 | 511.8868 | 8.5277
| 1:21 | 65.6316 | 455.7571 | 511.9957 | 8.5277
| 1:21 | 65.6649 | 455.6319 | 512.1047 | 8.5278
| 1:21 | 65.6868 | 455.5498 | 512.1761 | 8.5278
| 1:21 | 65.6983 | 455.5104 | 512.1921 | 8.5279
| 1:21 | 65.7316 | 455.396 | 512.2384 | 8.528
| 1:21 | 65.7649 | 455.2815 | 512.2848 | 8.5281
| 1:21 | 65.7982 | 455.167 | 512.3311 | 8.5282
| 1:21 | 65.8316 | 455.0525 | 512.3774 | 8.5283
| 1:21 | 65.8649 | 454.938 | 512.4238 | 8.5284
| 1:21 | 65.8983 | 454.8235 | 512.4701 | 8.5285
| 1:21 | 65.9316 | 454.7091 | 512.5165 | 8.5285
| 1:21 | 65.9336 | 454.7021 | 512.5193 | 8.5285
| 1:21 | 65.9649 | 454.7949 | 512.6339 | 8.5286
| 1:21 | 65.9982 | 454.8938 | 512.7559 | 8.5287
| 1:21 | 66.0316 | 454.9927 | 512.8779 | 8.5287
| 1:21 | 66.0649 | 455.0916 | 512.9999 | 8.5289
| 1:21 | 66.0832 | 455.146 | 513.0669 | 8.5289 | An offline analytic sample with ID 'Sample-05' was taken. iControl: Sample taken by EasySampler into vial 5 with a dilution factor of 100.
| 1:21 | 66.0983 | 455.1906 | 513.1219 | 8.5289
| 1:21 | 66.1316 | 455.2895 | 513.2439 | 8.5289
| 1:21 | 66.1649 | 455.3884 | 513.3659 | 8.5289
| 1:21 | 66.1882 | 455.4576 | 513.4513 | 8.529
| 1:21 | 66.1983 | 455.4277 | 513.4054 | 8.529
| 1:21 | 66.2316 | 455.3281 | 513.2521 | 8.5291
| 1:21 | 66.2649 | 455.2284 | 513.0988 | 8.5291
| 1:21 | 66.2982 | 455.1287 | 512.9455 | 8.5291
| 1:21 | 66.3316 | 455.029 | 512.7922 | 8.5292
| 1:21 | 66.3649 | 454.9294 | 512.639 | 8.5293
| 1:21 | 66.3982 | 454.8297 | 512.4857 | 8.5294
| 1:21 | 66.4316 | 454.73 | 512.3324 | 8.5295
| 1:21 | 66.4339 | 454.723 | 512.3215 | 8.5295
| 1:21 | 66.4649 | 454.4853 | 512.3801 | 8.5295
| 1:21 | 66.4982 | 454.2296 | 512.4432 | 8.5296
| 1:22 | 66.5316 | 453.9739 | 512.5063 | 8.5297
| 1:22 | 66.5649 | 453.7182 | 512.5693 | 8.5298
| 1:22 | 66.5983 | 453.4624 | 512.6324 | 8.5298
| 1:22 | 66.6316 | 453.2067 | 512.6954 | 8.5299
| 1:22 | 66.6649 | 452.951 | 512.7585 | 8.53
| 1:22 | 66.6883 | 452.7713 | 512.8028 | 8.53
| 1:22 | 66.6983 | 452.7731 | 512.8633 | 8.53
| 1:22 | 66.7316 | 452.7792 | 513.0666 | 8.53
| 1:22 | 66.7649 | 452.7852 | 513.2699 | 8.5302
| 1:22 | 66.7982 | 452.7913 | 513.4733 | 8.5303
| 1:22 | 66.8316 | 452.7973 | 513.6766 | 8.5304
| 1:22 | 66.8649 | 452.8034 | 513.88 | 8.5305
| 1:22 | 66.8983 | 452.8094 | 514.0833 | 8.5306
| 1:22 | 66.9316 | 452.8155 | 514.2866 | 8.5306
| 1:22 | 66.9353 | 452.8162 | 514.3097 | 8.5306
| 1:22 | 66.9649 | 452.8156 | 514.2698 | 8.5307
| 1:22 | 66.9982 | 452.815 | 514.2248 | 8.5307
| 1:22 | 67.0316 | 452.8143 | 514.1798 | 8.5308
| 1:22 | 67.0649 | 452.8136 | 514.1348 | 8.5308
| 1:22 | 67.0983 | 452.813 | 514.0898 | 8.5308
| 1:22 | 67.1316 | 452.8123 | 514.0448 | 8.5309
| 1:22 | 67.1649 | 452.8117 | 513.9998 | 8.5309
| 1:22 | 67.188 | 452.8112 | 513.9687 | 8.5309
| 1:22 | 67.1983 | 452.8128 | 513.9954 | 8.531
| 1:22 | 67.2316 | 452.8178 | 514.0824 | 8.531
| 1:22 | 67.2649 | 452.8228 | 514.1694 | 8.531
| 1:22 | 67.2983 | 452.8278 | 514.2564 | 8.531
| 1:22 | 67.3316 | 452.8329 | 514.3434 | 8.531
| 1:22 | 67.3649 | 452.8379 | 514.4304 | 8.5309
| 1:22 | 67.3983 | 452.8429 | 514.5174 | 8.5309
| 1:22 | 67.4316 | 452.8479 | 514.6044 | 8.5309
| 1:22 | 67.4354 | 452.8485 | 514.6143 | 8.5309
| 1:22 | 67.4649 | 452.6246 | 514.9304 | 8.531
| 1:22 | 67.4982 | 452.3721 | 515.2871 | 8.531
| 1:23 | 67.5316 | 452.1195 | 515.6438 | 8.531
| 1:23 | 67.5649 | 451.8669 | 516.0005 | 8.531
| 1:23 | 67.5983 | 451.6144 | 516.3571 | 8.531
| 1:23 | 67.6316 | 451.3618 | 516.7138 | 8.531
| 1:23 | 67.6649 | 451.1092 | 517.0705 | 8.5312
| 1:23 | 67.6886 | 450.9296 | 517.3242 | 8.5313
| 1:23 | 67.6983 | 450.8842 | 517.3152 | 8.5313
| 1:23 | 67.7316 | 450.7271 | 517.2841 | 8.5314
| 1:23 | 67.7649 | 450.57 | 517.253 | 8.5315
| 1:23 | 67.7983 | 450.4129 | 517.2219 | 8.5316
| 1:23 | 67.8316 | 450.2558 | 517.1908 | 8.5317
| 1:23 | 67.8649 | 450.0987 | 517.1597 | 8.5318
| 1:23 | 67.8983 | 449.9416 | 517.1286 | 8.5318
| 1:23 | 67.9316 | 449.7845 | 517.0975 | 8.5318
| 1:23 | 67.9351 | 449.7678 | 517.0942 | 8.5318
| 1:23 | 67.9649 | 449.7079 | 517.0525 | 8.532
| 1:23 | 67.9982 | 449.6408 | 517.0058 | 8.532
| 1:23 | 68.0316 | 449.5737 | 516.9591 | 8.5321
| 1:23 | 68.0649 | 449.5067 | 516.9124 | 8.5321
| 1:23 | 68.0983 | 449.4396 | 516.8657 | 8.532
| 1:23 | 68.1316 | 449.3725 | 516.819 | 8.5321
| 1:23 | 68.1649 | 449.3054 | 516.7723 | 8.5321
| 1:23 | 68.182 | 449.2711 | 516.7484 | 8.5321
| 1:23 | 68.1983 | 449.3708 | 517.0029 | 8.5321
| 1:23 | 68.2316 | 449.5751 | 517.5244 | 8.5321
| 1:23 | 68.2649 | 449.7794 | 518.046 | 8.532
| 1:23 | 68.2983 | 449.9837 | 518.5676 | 8.5319
| 1:23 | 68.3316 | 450.188 | 519.0892 | 8.5319
| 1:23 | 68.3649 | 450.3924 | 519.6108 | 8.5318
| 1:23 | 68.3983 | 450.5967 | 520.1324 | 8.5317
| 1:23 | 68.4316 | 450.801 | 520.6539 | 8.5317
| 1:23 | 68.4364 | 450.8304 | 520.729 | 8.5317
| 1:23 | 68.4649 | 450.4688 | 520.5591 | 8.5316
| 1:23 | 68.4982 | 450.0464 | 520.3606 | 8.5316
| 1:24 | 68.5316 | 449.624 | 520.1621 | 8.5315
| 1:24 | 68.5649 | 449.2016 | 519.9637 | 8.5314
| 1:24 | 68.5983 | 448.7792 | 519.7652 | 8.5314
| 1:24 | 68.6316 | 448.3568 | 519.5667 | 8.5313
| 1:24 | 68.6649 | 447.9344 | 519.3682 | 8.5312
| 1:24 | 68.6821 | 447.7164 | 519.2658 | 8.5312
| 1:24 | 68.6983 | 447.7574 | 519.2576 | 8.5312
| 1:24 | 68.7316 | 447.8419 | 519.2407 | 8.5311
| 1:24 | 68.7649 | 447.9265 | 519.2238 | 8.5311
| 1:24 | 68.7982 | 448.011 | 519.2069 | 8.531
| 1:24 | 68.8316 | 448.0956 | 519.19 | 8.5309
| 1:24 | 68.8649 | 448.1801 | 519.1731 | 8.5309
| 1:24 | 68.8983 | 448.2647 | 519.1563 | 8.5308
| 1:24 | 68.9316 | 448.3493 | 519.1394 | 8.5308
| 1:24 | 68.9364 | 448.3615 | 519.1369 | 8.5308
| 1:24 | 68.9649 | 448.1616 | 519.3796 | 8.5307
| 1:24 | 68.9982 | 447.9278 | 519.6635 | 8.5308
| 1:24 | 69.0316 | 447.694 | 519.9473 | 8.5308
| 1:24 | 69.0649 | 447.4601 | 520.2312 | 8.5308
| 1:24 | 69.0983 | 447.2263 | 520.5151 | 8.5308
| 1:24 | 69.1316 | 446.9924 | 520.7989 | 8.5308
| 1:24 | 69.1649 | 446.7586 | 521.0828 | 8.5309
| 1:24 | 69.1833 | 446.6299 | 521.2391 | 8.5309
| 1:24 | 69.1983 | 446.6814 | 521.248 | 8.531
| 1:24 | 69.2316 | 446.7961 | 521.2678 | 8.5311
| 1:24 | 69.2649 | 446.9107 | 521.2875 | 8.5311
| 1:24 | 69.2982 | 447.0254 | 521.3073 | 8.531
| 1:24 | 69.3316 | 447.1401 | 521.3271 | 8.5309
| 1:24 | 69.3649 | 447.2547 | 521.3469 | 8.5308
| 1:24 | 69.3983 | 447.3694 | 521.3666 | 8.5307
| 1:24 | 69.4316 | 447.4841 | 521.3864 | 8.5306
| 1:24 | 69.4362 | 447.5 | 521.3892 | 8.5306
| 1:24 | 69.4649 | 447.191 | 521.3247 | 8.5305
| 1:24 | 69.4982 | 446.8323 | 521.2499 | 8.5304
| 1:25 | 69.5316 | 446.4736 | 521.1751 | 8.5303
| 1:25 | 69.5649 | 446.1149 | 521.1004 | 8.5302
| 1:25 | 69.5983 | 445.7562 | 521.0256 | 8.53
| 1:25 | 69.6316 | 445.3975 | 520.9508 | 8.53
| 1:25 | 69.6649 | 445.0389 | 520.876 | 8.5297
| 1:25 | 69.6833 | 444.8409 | 520.8347 | 8.5297
| 1:25 | 69.6983 | 444.8958 | 520.7957 | 8.5296
| 1:25 | 69.7316 | 445.0185 | 520.7087 | 8.5296
| 1:25 | 69.7649 | 445.1413 | 520.6216 | 8.5295
| 1:25 | 69.7982 | 445.264 | 520.5346 | 8.5293
| 1:25 | 69.8316 | 445.3867 | 520.4475 | 8.5291
| 1:25 | 69.8649 | 445.5094 | 520.3605 | 8.5289
| 1:25 | 69.8983 | 445.6322 | 520.2735 | 8.5289
| 1:25 | 69.9316 | 445.7549 | 520.1864 | 8.5289
| 1:25 | 69.9373 | 445.7759 | 520.1715 | 8.5289
| 1:25 | 69.9649 | 445.6655 | 520.4298 | 8.5289
| 1:25 | 69.9982 | 445.5321 | 520.7417 | 8.5289
| 1:25 | 70.0316 | 445.3988 | 521.0535 | 8.529
| 1:25 | 70.0649 | 445.2655 | 521.3654 | 8.5289
| 1:25 | 70.0983 | 445.1322 | 521.6772 | 8.5289
| 1:25 | 70.1316 | 444.9988 | 521.989 | 8.529
| 1:25 | 70.1649 | 444.8655 | 522.3009 | 8.5289
| 1:25 | 70.1831 | 444.7929 | 522.4707 | 8.529
| 1:25 | 70.1983 | 444.8903 | 522.4088 | 8.529
| 1:25 | 70.2316 | 445.104 | 522.2729 | 8.5291
| 1:25 | 70.2649 | 445.3177 | 522.137 | 8.5292
| 1:25 | 70.2983 | 445.5314 | 522.0011 | 8.5292
| 1:25 | 70.3316 | 445.7451 | 521.8652 | 8.5292
| 1:25 | 70.3649 | 445.9588 | 521.7293 | 8.5292
| 1:25 | 70.3983 | 446.1725 | 521.5934 | 8.5293
| 1:25 | 70.4316 | 446.3862 | 521.4575 | 8.5294
| 1:25 | 70.4375 | 446.4242 | 521.4334 | 8.5294
| 1:25 | 70.4649 | 446.4753 | 521.7235 | 8.5294
| 1:25 | 70.4982 | 446.5375 | 522.0763 | 8.5294
| 1:26 | 70.5316 | 446.5997 | 522.429 | 8.5295
| 1:26 | 70.5649 | 446.6619 | 522.7818 | 8.5295
| 1:26 | 70.5983 | 446.7241 | 523.1345 | 8.5296
| 1:26 | 70.6316 | 446.7863 | 523.4873 | 8.5295
| 1:26 | 70.6649 | 446.8485 | 523.84 | 8.5295
| 1:26 | 70.6844 | 446.8848 | 524.046 | 8.5296
| 1:26 | 70.6983 | 446.6522 | 524.033 | 8.5296
| 1:26 | 70.7316 | 446.0931 | 524.0018 | 8.5297
| 1:26 | 70.7649 | 445.5341 | 523.9707 | 8.5297
| 1:26 | 70.7983 | 444.975 | 523.9395 | 8.5297
| 1:26 | 70.8316 | 444.416 | 523.9083 | 8.5298
| 1:26 | 70.8649 | 443.857 | 523.8772 | 8.5299
| 1:26 | 70.8983 | 443.2979 | 523.846 | 8.5298
| 1:26 | 70.9316 | 442.7389 | 523.8148 | 8.5298
| 1:26 | 70.9374 | 442.6405 | 523.8093 | 8.5298
| 1:26 | 70.9649 | 442.8399 | 523.7672 | 8.5298
| 1:26 | 70.9982 | 443.0819 | 523.716 | 8.5297
| 1:26 | 71.0316 | 443.3239 | 523.6648 | 8.5297
| 1:26 | 71.0649 | 443.5659 | 523.6137 | 8.5297
| 1:26 | 71.0983 | 443.8079 | 523.5625 | 8.5297
| 1:26 | 71.1316 | 444.0499 | 523.5113 | 8.5297
| 1:26 | 71.1649 | 444.2919 | 523.4601 | 8.5297
| 1:26 | 71.1843 | 444.4328 | 523.4303 | 8.5297
| 1:26 | 71.1983 | 444.3381 | 523.5498 | 8.5296
| 1:26 | 71.2316 | 444.1114 | 523.8357 | 8.5296
| 1:26 | 71.2649 | 443.8846 | 524.1217 | 8.5296
| 1:26 | 71.2982 | 443.6579 | 524.4076 | 8.5297
| 1:26 | 71.3316 | 443.4312 | 524.6935 | 8.5297
| 1:26 | 71.3649 | 443.2045 | 524.9795 | 8.5297
| 1:26 | 71.3983 | 442.9777 | 525.2654 | 8.5297
| 1:26 | 71.4316 | 442.751 | 525.5513 | 8.5298
| 1:26 | 71.4386 | 442.7031 | 525.6118 | 8.5298
| 1:26 | 71.4649 | 442.5492 | 525.6078 | 8.5298
| 1:26 | 71.4982 | 442.3541 | 525.6029 | 8.5298
| 1:27 | 71.5316 | 442.1589 | 525.5979 | 8.5299
| 1:27 | 71.5649 | 441.9638 | 525.5929 | 8.5299
| 1:27 | 71.5982 | 441.7687 | 525.5879 | 8.5299
| 1:27 | 71.6316 | 441.5736 | 525.5829 | 8.53
| 1:27 | 71.6649 | 441.3784 | 525.5779 | 8.5301
| 1:27 | 71.6844 | 441.2646 | 525.575 | 8.5301
| 1:27 | 71.6983 | 441.2794 | 525.6385 | 8.5301
| 1:27 | 71.7316 | 441.3149 | 525.7909 | 8.5302
| 1:27 | 71.7649 | 441.3503 | 525.9432 | 8.5303
| 1:27 | 71.7982 | 441.3858 | 526.0956 | 8.5305
| 1:27 | 71.8316 | 441.4212 | 526.248 | 8.5305
| 1:27 | 71.8649 | 441.4567 | 526.4004 | 8.5306
| 1:27 | 71.8983 | 441.4922 | 526.5527 | 8.5307
| 1:27 | 71.9316 | 441.5276 | 526.7051 | 8.5307
| 1:27 | 71.9383 | 441.5348 | 526.736 | 8.5307
| 1:27 | 71.9649 | 441.6088 | 526.7112 | 8.5307
| 1:27 | 71.9983 | 441.7015 | 526.6801 | 8.5308
| 1:27 | 72.0316 | 441.7942 | 526.649 | 8.5307
| 1:27 | 72.0649 | 441.887 | 526.6179 | 8.5307
| 1:27 | 72.0982 | 441.9797 | 526.5868 | 8.5307
| 1:27 | 72.1316 | 442.0725 | 526.5556 | 8.5308
| 1:27 | 72.1649 | 442.1652 | 526.5245 | 8.5308
| 1:27 | 72.1845 | 442.2196 | 526.5063 | 8.5308
| 1:27 | 72.1983 | 442.1274 | 526.4773 | 8.5308
| 1:27 | 72.2316 | 441.9042 | 526.4073 | 8.5307
| 1:27 | 72.2649 | 441.6809 | 526.3373 | 8.5306
| 1:27 | 72.2982 | 441.4577 | 526.2673 | 8.5305
| 1:27 | 72.3316 | 441.2345 | 526.1972 | 8.5305
| 1:27 | 72.3649 | 441.0113 | 526.1272 | 8.5305
| 1:27 | 72.3983 | 440.7881 | 526.0572 | 8.5305
| 1:27 | 72.4316 | 440.5649 | 525.9871 | 8.5304
| 1:27 | 72.4384 | 440.5193 | 525.9728 | 8.5304
| 1:27 | 72.4649 | 440.487 | 526.3709 | 8.5304
| 1:27 | 72.4983 | 440.4466 | 526.8713 | 8.5304
| 1:28 | 72.5316 | 440.4061 | 527.3716 | 8.5304
| 1:28 | 72.5649 | 440.3656 | 527.872 | 8.5305
| 1:28 | 72.5982 | 440.3251 | 528.3723 | 8.5306
| 1:28 | 72.6316 | 440.2846 | 528.8727 | 8.5306
| 1:28 | 72.6649 | 440.2441 | 529.3731 | 8.5307
| 1:28 | 72.6852 | 440.2195 | 529.6772 | 8.5307
| 1:28 | 72.6983 | 440.1735 | 529.581 | 8.5307
| 1:28 | 72.7316 | 440.0564 | 529.3359 | 8.5307
| 1:28 | 72.7649 | 439.9392 | 529.0907 | 8.5307
| 1:28 | 72.7982 | 439.8221 | 528.8456 | 8.5307
| 1:28 | 72.8316 | 439.7049 | 528.6004 | 8.5307
| 1:28 | 72.8649 | 439.5878 | 528.3553 | 8.5306
| 1:28 | 72.8983 | 439.4706 | 528.1101 | 8.5306
| 1:28 | 72.9316 | 439.3535 | 527.865 | 8.5306
| 1:28 | 72.9387 | 439.3283 | 527.8123 | 8.5306
| 1:28 | 72.9649 | 439.2772 | 527.9004 | 8.5306
| 1:28 | 72.9983 | 439.2121 | 528.0125 | 8.5306
| 1:28 | 73.0316 | 439.147 | 528.1246 | 8.5306
| 1:28 | 73.0649 | 439.0819 | 528.2367 | 8.5307
| 1:28 | 73.0983 | 439.0167 | 528.3488 | 8.5307
| 1:28 | 73.1316 | 438.9516 | 528.4609 | 8.5307
| 1:28 | 73.1649 | 438.8865 | 528.573 | 8.5307
| 1:28 | 73.1861 | 438.8451 | 528.6444 | 8.5307
| 1:28 | 73.1983 | 438.8979 | 528.7208 | 8.5307
| 1:28 | 73.2316 | 439.0435 | 528.9312 | 8.5307
| 1:28 | 73.2649 | 439.1891 | 529.1416 | 8.5306
| 1:28 | 73.2982 | 439.3347 | 529.3521 | 8.5307
| 1:28 | 73.3316 | 439.4803 | 529.5625 | 8.5307
| 1:28 | 73.3649 | 439.6259 | 529.7729 | 8.5307
| 1:28 | 73.3983 | 439.7714 | 529.9834 | 8.5308
| 1:28 | 73.4316 | 439.917 | 530.1938 | 8.5308
| 1:28 | 73.4395 | 439.9517 | 530.2439 | 8.5308
| 1:28 | 73.4649 | 439.7209 | 530.2985 | 8.5309
| 1:28 | 73.4983 | 439.418 | 530.3702 | 8.5309
| 1:29 | 73.5316 | 439.1151 | 530.4419 | 8.531
| 1:29 | 73.5649 | 438.8121 | 530.5136 | 8.5311
| 1:29 | 73.5983 | 438.5092 | 530.5853 | 8.531
| 1:29 | 73.6316 | 438.2063 | 530.657 | 8.531
| 1:29 | 73.6649 | 437.9033 | 530.7287 | 8.531
| 1:29 | 73.6856 | 437.715 | 530.7733 | 8.531
| 1:29 | 73.6983 | 437.7643 | 530.7805 | 8.5311
| 1:29 | 73.7316 | 437.8945 | 530.7996 | 8.531
| 1:29 | 73.7649 | 438.0248 | 530.8187 | 8.531
| 1:29 | 73.7982 | 438.155 | 530.8378 | 8.5311
| 1:29 | 73.8316 | 438.2853 | 530.857 | 8.5312
| 1:29 | 73.8649 | 438.4155 | 530.8761 | 8.5312
| 1:29 | 73.8983 | 438.5457 | 530.8952 | 8.5313
| 1:29 | 73.9316 | 438.676 | 530.9143 | 8.5312
| 1:29 | 73.9398 | 438.708 | 530.919 | 8.5312
| 1:29 | 73.9649 | 438.5424 | 530.7602 | 8.5312
| 1:29 | 73.9982 | 438.3226 | 530.5496 | 8.5312
| 1:29 | 74.0316 | 438.1029 | 530.3389 | 8.5312
| 1:29 | 74.0649 | 437.8832 | 530.1283 | 8.5313
| 1:29 | 74.0983 | 437.6634 | 529.9177 | 8.5313
| 1:29 | 74.1316 | 437.4437 | 529.7071 | 8.5312
| 1:29 | 74.1649 | 437.224 | 529.4965 | 8.5311
| 1:29 | 74.1866 | 437.0808 | 529.3592 | 8.5312
| 1:29 | 74.1983 | 437.1053 | 529.3614 | 8.5312
| 1:29 | 74.2316 | 437.1758 | 529.3677 | 8.5313
| 1:29 | 74.2649 | 437.2463 | 529.374 | 8.5312
| 1:29 | 74.2982 | 437.3168 | 529.3804 | 8.5311
| 1:29 | 74.3316 | 437.3873 | 529.3867 | 8.5311
| 1:29 | 74.3649 | 437.4578 | 529.393 | 8.5311
| 1:29 | 74.3983 | 437.5283 | 529.3993 | 8.5311
| 1:29 | 74.4316 | 437.5988 | 529.4056 | 8.5311
| 1:29 | 74.4325 | 437.6007 | 529.4058 | 8.5311
| 1:29 | 74.4649 | 437.3336 | 529.6891 | 8.5311
| 1:29 | 74.4982 | 437.0593 | 529.9801 | 8.5312
| 1:30 | 74.5316 | 436.785 | 530.2711 | 8.5311
| 1:30 | 74.5649 | 436.5107 | 530.5622 | 8.5311
| 1:30 | 74.5982 | 436.2363 | 530.8532 | 8.5312
| 1:30 | 74.6316 | 435.962 | 531.1442 | 8.5312
| 1:30 | 74.6649 | 435.6877 | 531.4352 | 8.5311
| 1:30 | 74.6868 | 435.5075 | 531.6264 | 8.5311
| 1:30 | 74.6983 | 435.4103 | 531.6799 | 8.5312
| 1:30 | 74.7316 | 435.1269 | 531.8358 | 8.5313
| 1:30 | 74.7649 | 434.8436 | 531.9918 | 8.5314
| 1:30 | 74.7983 | 434.5602 | 532.1477 | 8.5314
| 1:30 | 74.8316 | 434.2768 | 532.3036 | 8.5314
| 1:30 | 74.8649 | 433.9935 | 532.4595 | 8.5313
| 1:30 | 74.8983 | 433.7101 | 532.6154 | 8.5313
| 1:30 | 74.9316 | 433.4268 | 532.7714 | 8.5313
| 1:30 | 74.9384 | 433.3691 | 532.8031 | 8.5314
| 1:30 | 74.9649 | 433.587 | 532.7439 | 8.5314
| 1:30 | 74.9982 | 433.8606 | 532.6696 | 8.5315
| 1:30 | 75.0316 | 434.1342 | 532.5953 | 8.5315
| 1:30 | 75.0649 | 434.4078 | 532.5209 | 8.5316
| 1:30 | 75.0983 | 434.6814 | 532.4466 | 8.5316
| 1:30 | 75.1316 | 434.955 | 532.3723 | 8.5316
| 1:30 | 75.1649 | 435.2286 | 532.298 | 8.5316
| 1:30 | 75.1852 | 435.3955 | 532.2527 | 8.5316
| 1:30 | 75.1983 | 435.3882 | 532.4202 | 8.5316
| 1:30 | 75.2316 | 435.3696 | 532.8499 | 8.5316
| 1:30 | 75.2649 | 435.351 | 533.2796 | 8.5316
| 1:30 | 75.2982 | 435.3324 | 533.7094 | 8.5316
| 1:30 | 75.3316 | 435.3137 | 534.1391 | 8.5317
| 1:30 | 75.3649 | 435.2951 | 534.5688 | 8.5317
| 1:30 | 75.3983 | 435.2765 | 534.9985 | 8.5317
| 1:30 | 75.4316 | 435.2579 | 535.4282 | 8.5316
| 1:30 | 75.4384 | 435.2541 | 535.5156 | 8.5316
| 1:30 | 75.4649 | 435.3031 | 535.3372 | 8.5317
| 1:30 | 75.4982 | 435.3646 | 535.1133 | 8.5317
| 1:31 | 75.5316 | 435.4261 | 534.8894 | 8.5317
| 1:31 | 75.5649 | 435.4876 | 534.6655 | 8.5317
| 1:31 | 75.5983 | 435.5492 | 534.4416 | 8.5317
| 1:31 | 75.6316 | 435.6107 | 534.2177 | 8.5318
| 1:31 | 75.6649 | 435.6722 | 533.9938 | 8.5318
| 1:31 | 75.6854 | 435.71 | 533.8562 | 8.5318
| 1:31 | 75.6983 | 435.6001 | 533.8914 | 8.5318
| 1:31 | 75.7316 | 435.315 | 533.9825 | 8.5317
| 1:31 | 75.7649 | 435.0299 | 534.0737 | 8.5317
| 1:31 | 75.7982 | 434.7449 | 534.1649 | 8.5317
| 1:31 | 75.8316 | 434.4598 | 534.2561 | 8.5318
| 1:31 | 75.8649 | 434.1747 | 534.3473 | 8.5318
| 1:31 | 75.8983 | 433.8896 | 534.4385 | 8.5317
| 1:31 | 75.9316 | 433.6046 | 534.5297 | 8.5317
| 1:31 | 75.9397 | 433.5354 | 534.5518 | 8.5317
| 1:31 | 75.9649 | 433.3076 | 534.6199 | 8.5318
| 1:31 | 75.9982 | 433.0069 | 534.7098 | 8.5319
| 1:31 | 76.0316 | 432.7061 | 534.7997 | 8.5319
| 1:31 | 76.0649 | 432.4053 | 534.8896 | 8.5318
| 1:31 | 76.0983 | 432.1046 | 534.9795 | 8.5319
| 1:31 | 76.1316 | 431.8038 | 535.0694 | 8.5319
| 1:31 | 76.1649 | 431.503 | 535.1593 | 8.5319
| 1:31 | 76.1852 | 431.3199 | 535.2141 | 8.532
| 1:31 | 76.1983 | 431.4123 | 535.1224 | 8.532
| 1:31 | 76.2316 | 431.6485 | 534.888 | 8.5322
| 1:31 | 76.2649 | 431.8847 | 534.6536 | 8.5323
| 1:31 | 76.2982 | 432.1209 | 534.4192 | 8.5323
| 1:31 | 76.3316 | 432.357 | 534.1848 | 8.5325
| 1:31 | 76.3649 | 432.5932 | 533.9504 | 8.5325
| 1:31 | 76.3983 | 432.8294 | 533.716 | 8.5325
| 1:31 | 76.4316 | 433.0656 | 533.4816 | 8.5325
| 1:31 | 76.4391 | 433.1186 | 533.429 | 8.5324
| 1:31 | 76.4649 | 433.03 | 533.5107 | 8.5324
| 1:31 | 76.4982 | 432.9157 | 533.616 | 8.5324
| 1:32 | 76.5316 | 432.8014 | 533.7214 | 8.5325
| 1:32 | 76.5649 | 432.6872 | 533.8267 | 8.5325
| 1:32 | 76.5983 | 432.5729 | 533.932 | 8.5324
| 1:32 | 76.6316 | 432.4586 | 534.0373 | 8.5324
| 1:32 | 76.6649 | 432.3443 | 534.1426 | 8.5324
| 1:32 | 76.6857 | 432.2732 | 534.2082 | 8.5324
| 1:32 | 76.6983 | 432.2476 | 534.2564 | 8.5325
| 1:32 | 76.7316 | 432.1797 | 534.384 | 8.5324
| 1:32 | 76.7649 | 432.1119 | 534.5116 | 8.5324
| 1:32 | 76.7982 | 432.044 | 534.6392 | 8.5325
| 1:32 | 76.8316 | 431.9762 | 534.7669 | 8.5324
| 1:32 | 76.8649 | 431.9083 | 534.8945 | 8.5324
| 1:32 | 76.8983 | 431.8405 | 535.0221 | 8.5324
| 1:32 | 76.9316 | 431.7727 | 535.1497 | 8.5324
| 1:32 | 76.9407 | 431.7541 | 535.1846 | 8.5324
| 1:32 | 76.9649 | 431.7342 | 535.388 | 8.5324
| 1:32 | 76.9982 | 431.7068 | 535.6678 | 8.5324
| 1:32 | 77.0316 | 431.6794 | 535.9477 | 8.5324
| 1:32 | 77.0649 | 431.652 | 536.2275 | 8.5325
| 1:32 | 77.0983 | 431.6245 | 536.5074 | 8.5325
| 1:32 | 77.1316 | 431.5971 | 536.7872 | 8.5325
| 1:32 | 77.1649 | 431.5697 | 537.0671 | 8.5325
| 1:32 | 77.1864 | 431.552 | 537.2478 | 8.5325
| 1:32 | 77.1983 | 431.5455 | 537.2023 | 8.5325
| 1:32 | 77.2316 | 431.5271 | 537.0735 | 8.5325
| 1:32 | 77.2649 | 431.5086 | 536.9448 | 8.5325
| 1:32 | 77.2983 | 431.4902 | 536.8161 | 8.5326
| 1:32 | 77.3316 | 431.4718 | 536.6874 | 8.5326
| 1:32 | 77.3649 | 431.4534 | 536.5587 | 8.5326
| 1:32 | 77.3983 | 431.4349 | 536.43 | 8.5327
| 1:32 | 77.4316 | 431.4165 | 536.3013 | 8.5327
| 1:32 | 77.4408 | 431.4114 | 536.2655 | 8.5327
| 1:32 | 77.4649 | 431.2747 | 536.4338 | 8.5327
| 1:32 | 77.4982 | 431.0854 | 536.6668 | 8.5327
| 1:33 | 77.5316 | 430.8961 | 536.8998 | 8.5328
| 1:33 | 77.5649 | 430.7068 | 537.1328 | 8.5329
| 1:33 | 77.5982 | 430.5175 | 537.3658 | 8.5329
| 1:33 | 77.6316 | 430.3282 | 537.5988 | 8.5329
| 1:33 | 77.6649 | 430.139 | 537.8319 | 8.5329
| 1:33 | 77.6863 | 430.0177 | 537.9812 | 8.5329
| 1:33 | 77.6983 | 430.0187 | 537.8829 | 8.5329
| 1:33 | 77.7316 | 430.0216 | 537.6095 | 8.5329
| 1:33 | 77.7649 | 430.0245 | 537.336 | 8.5329
| 1:33 | 77.7983 | 430.0274 | 537.0625 | 8.5329
| 1:33 | 77.8316 | 430.0303 | 536.7891 | 8.5329
| 1:33 | 77.8649 | 430.0331 | 536.5156 | 8.5329
| 1:33 | 77.8983 | 430.036 | 536.2422 | 8.5329
| 1:33 | 77.9316 | 430.0389 | 535.9687 | 8.5329
| 1:33 | 77.9402 | 430.0397 | 535.8976 | 8.5329
| 1:33 | 77.9649 | 429.9923 | 536.1828 | 8.533
| 1:33 | 77.9982 | 429.9283 | 536.568 | 8.533
| 1:33 | 78.0316 | 429.8644 | 536.9532 | 8.533
| 1:33 | 78.0649 | 429.8004 | 537.3385 | 8.533
| 1:33 | 78.0982 | 429.7364 | 537.7237 | 8.533
| 1:33 | 78.1316 | 429.6724 | 538.1089 | 8.533
| 1:33 | 78.1649 | 429.6085 | 538.4941 | 8.533
| 1:33 | 78.1877 | 429.5647 | 538.7575 | 8.533
| 1:33 | 78.1983 | 429.5293 | 538.7595 | 8.533
| 1:33 | 78.2316 | 429.4175 | 538.7659 | 8.533
| 1:33 | 78.2649 | 429.3056 | 538.7722 | 8.533
| 1:33 | 78.2983 | 429.1938 | 538.7786 | 8.533
| 1:33 | 78.3316 | 429.082 | 538.7849 | 8.533
| 1:33 | 78.3649 | 428.9701 | 538.7912 | 8.533
| 1:33 | 78.3983 | 428.8583 | 538.7976 | 8.533
| 1:33 | 78.4316 | 428.7464 | 538.8039 | 8.533
| 1:33 | 78.4333 | 428.7406 | 538.8042 | 8.533
| 1:33 | 78.4649 | 428.7894 | 538.8684 | 8.533
| 1:33 | 78.4982 | 428.8408 | 538.936 | 8.533
| 1:34 | 78.5316 | 428.8922 | 539.0036 | 8.5331
| 1:34 | 78.5649 | 428.9436 | 539.0712 | 8.5331
| 1:34 | 78.5982 | 428.995 | 539.1388 | 8.5332
| 1:34 | 78.6316 | 429.0464 | 539.2064 | 8.5331
| 1:34 | 78.6649 | 429.0978 | 539.274 | 8.5332
| 1:34 | 78.6871 | 429.132 | 539.3191 | 8.5332
| 1:34 | 78.6983 | 429.0988 | 539.3481 | 8.5332
| 1:34 | 78.7316 | 428.9996 | 539.435 | 8.5332
| 1:34 | 78.7649 | 428.9003 | 539.5219 | 8.5333
| 1:34 | 78.7983 | 428.8011 | 539.6087 | 8.5333
| 1:34 | 78.8316 | 428.7018 | 539.6956 | 8.5333
| 1:34 | 78.8649 | 428.6025 | 539.7825 | 8.5334
| 1:34 | 78.8983 | 428.5033 | 539.8694 | 8.5335
| 1:34 | 78.9316 | 428.404 | 539.9563 | 8.5335
| 1:34 | 78.9352 | 428.3932 | 539.9657 | 8.5335
| 1:34 | 78.9649 | 428.2503 | 540.1553 | 8.5335
| 1:34 | 78.9983 | 428.0899 | 540.3681 | 8.5335
| 1:34 | 79.0316 | 427.9295 | 540.5809 | 8.5335
| 1:34 | 79.0649 | 427.7691 | 540.7937 | 8.5335
| 1:34 | 79.0982 | 427.6086 | 541.0065 | 8.5335
| 1:34 | 79.1316 | 427.4482 | 541.2193 | 8.5336
| 1:34 | 79.1649 | 427.2878 | 541.4321 | 8.5336
| 1:34 | 79.1885 | 427.1745 | 541.5825 | 8.5335
| 1:34 | 79.1983 | 427.2274 | 541.4979 | 8.5335
| 1:34 | 79.2316 | 427.4078 | 541.2097 | 8.5335
| 1:34 | 79.2649 | 427.5881 | 540.9215 | 8.5335
| 1:34 | 79.2983 | 427.7685 | 540.6334 | 8.5335
| 1:34 | 79.3316 | 427.9488 | 540.3452 | 8.5334
| 1:34 | 79.3649 | 428.1292 | 540.057 | 8.5334
| 1:34 | 79.3983 | 428.3096 | 539.7688 | 8.5334
| 1:34 | 79.4316 | 428.4899 | 539.4806 | 8.5334
| 1:34 | 79.4342 | 428.504 | 539.4581 | 8.5334
| 1:34 | 79.4649 | 428.3831 | 539.8709 | 8.5334
| 1:34 | 79.4983 | 428.252 | 540.3188 | 8.5334
| 1:35 | 79.5316 | 428.1209 | 540.7666 | 8.5334
| 1:35 | 79.5649 | 427.9898 | 541.2145 | 8.5334
| 1:35 | 79.5982 | 427.8586 | 541.6623 | 8.5334
| 1:35 | 79.6316 | 427.7275 | 542.1102 | 8.5334
| 1:35 | 79.6649 | 427.5964 | 542.558 | 8.5335
| 1:35 | 79.6983 | 427.4653 | 543.0059 | 8.5335
| 1:35 | 79.7099 | 427.4195 | 543.1622 | 8.5335
| 1:35 | 79.7316 | 427.3872 | 542.9964 | 8.5335
| 1:35 | 79.7649 | 427.3376 | 542.7415 | 8.5336
| 1:35 | 79.7982 | 427.288 | 542.4867 | 8.5337
| 1:35 | 79.8316 | 427.2384 | 542.2319 | 8.5338
| 1:35 | 79.8649 | 427.1888 | 541.977 | 8.5339
| 1:35 | 79.8983 | 427.1392 | 541.7222 | 8.534
| 1:35 | 79.9316 | 427.0896 | 541.4674 | 8.5341
| 1:35 | 79.9335 | 427.0866 | 541.4524 | 8.5341
| 1:35 | 79.9649 | 426.8686 | 541.5905 | 8.5341
| 1:35 | 79.9983 | 426.6369 | 541.7371 | 8.5342
| 1:35 | 80.0316 | 426.4053 | 541.8838 | 8.5343
| 1:35 | 80.0649 | 426.1736 | 542.0305 | 8.5344
| 1:35 | 80.0982 | 425.942 | 542.1771 | 8.5343
| 1:35 | 80.1316 | 425.7103 | 542.3238 | 8.5343
| 1:35 | 80.1649 | 425.4787 | 542.4705 | 8.5343
| 1:35 | 80.1983 | 425.247 | 542.6171 | 8.5342
| 1:35 | 80.2035 | 425.2109 | 542.64 | 8.5342
| 1:35 | 80.2316 | 425.079 | 542.9514 | 8.5342
| 1:35 | 80.2649 | 424.9228 | 543.3204 | 8.5342
| 1:35 | 80.2982 | 424.7665 | 543.6894 | 8.5342
| 1:35 | 80.3316 | 424.6103 | 544.0584 | 8.5341
| 1:35 | 80.3649 | 424.454 | 544.4274 | 8.5341
| 1:35 | 80.3982 | 424.2978 | 544.7964 | 8.5342
| 1:35 | 80.4316 | 424.1415 | 545.1653 | 8.5342
| 1:35 | 80.4354 | 424.1235 | 545.208 | 8.5342
| 1:35 | 80.4649 | 424.2309 | 545.2037 | 8.5342
| 1:35 | 80.4983 | 424.3524 | 545.1988 | 8.5341
| 1:36 | 80.5316 | 424.474 | 545.194 | 8.5341
| 1:36 | 80.5649 | 424.5955 | 545.1892 | 8.5341
| 1:36 | 80.5982 | 424.717 | 545.1843 | 8.5341
| 1:36 | 80.6316 | 424.8385 | 545.1795 | 8.5342
| 1:36 | 80.6649 | 424.96 | 545.1746 | 8.5343
| 1:36 | 80.6943 | 425.067 | 545.1704 | 8.5343
| 1:36 | 80.6983 | 425.0236 | 545.1394 | 8.5343
| 1:36 | 80.7316 | 424.6603 | 544.8805 | 8.5343
| 1:36 | 80.7649 | 424.2969 | 544.6215 | 8.5343
| 1:36 | 80.7982 | 423.9335 | 544.3626 | 8.5344
| 1:36 | 80.8316 | 423.5702 | 544.1036 | 8.5344
| 1:36 | 80.8649 | 423.2068 | 543.8446 | 8.5345
| 1:36 | 80.8982 | 422.8434 | 543.5857 | 8.5346
| 1:36 | 80.9316 | 422.4801 | 543.3267 | 8.5347
| 1:36 | 80.9418 | 422.3691 | 543.2476 | 8.5348
| 1:36 | 80.9649 | 422.3756 | 543.234 | 8.5348
| 1:36 | 80.9983 | 422.3851 | 543.2145 | 8.5348
| 1:36 | 81.0316 | 422.3946 | 543.1949 | 8.5348
| 1:36 | 81.0649 | 422.404 | 543.1754 | 8.5348
| 1:36 | 81.0983 | 422.4135 | 543.1559 | 8.5348
| 1:36 | 81.1316 | 422.4229 | 543.1363 | 8.5348
| 1:36 | 81.1649 | 422.4324 | 543.1168 | 8.5349
| 1:36 | 81.1875 | 422.4388 | 543.1035 | 8.5349
| 1:36 | 81.1983 | 422.4434 | 543.1875 | 8.5349
| 1:36 | 81.2316 | 422.4576 | 543.4478 | 8.535
| 1:36 | 81.2649 | 422.4719 | 543.708 | 8.5349
| 1:36 | 81.2982 | 422.4861 | 543.9683 | 8.535
| 1:36 | 81.3316 | 422.5004 | 544.2285 | 8.535
| 1:36 | 81.3649 | 422.5146 | 544.4888 | 8.535
| 1:36 | 81.3982 | 422.5288 | 544.7491 | 8.5349
| 1:36 | 81.4316 | 422.5431 | 545.0093 | 8.535
| 1:36 | 81.4345 | 422.5443 | 545.0317 | 8.535
| 1:36 | 81.4649 | 422.5854 | 544.6742 | 8.535
| 1:36 | 81.4983 | 422.6303 | 544.283 | 8.5349
| 1:37 | 81.5316 | 422.6753 | 543.8919 | 8.535
| 1:37 | 81.5649 | 422.7202 | 543.5007 | 8.5349
| 1:37 | 81.5983 | 422.7652 | 543.1096 | 8.5349
| 1:37 | 81.6316 | 422.8101 | 542.7184 | 8.5349
| 1:37 | 81.6649 | 422.8551 | 542.3273 | 8.5349
| 1:37 | 81.6888 | 422.8872 | 542.0475 | 8.5349
| 1:37 | 81.6983 | 422.8977 | 542.1147 | 8.5349
| 1:37 | 81.7316 | 422.9343 | 542.3506 | 8.5349
| 1:37 | 81.7649 | 422.9709 | 542.5866 | 8.5349
| 1:37 | 81.7983 | 423.0076 | 542.8225 | 8.5349
| 1:37 | 81.8316 | 423.0442 | 543.0585 | 8.5349
| 1:37 | 81.8649 | 423.0808 | 543.2944 | 8.5349
| 1:37 | 81.8982 | 423.1175 | 543.5303 | 8.5349
| 1:37 | 81.9316 | 423.1541 | 543.7663 | 8.535
| 1:37 | 81.9352 | 423.1581 | 543.7921 | 8.535
| 1:37 | 81.9649 | 422.8889 | 544.1388 | 8.535
| 1:37 | 81.9983 | 422.5866 | 544.5282 | 8.5351
| 1:37 | 82.0316 | 422.2843 | 544.9176 | 8.5351
| 1:37 | 82.0649 | 421.9819 | 545.307 | 8.5352
| 1:37 | 82.0983 | 421.6796 | 545.6964 | 8.5352
| 1:37 | 82.1316 | 421.3772 | 546.0858 | 8.5353
| 1:37 | 82.1649 | 421.0749 | 546.4751 | 8.5354
| 1:37 | 82.1983 | 420.7725 | 546.8645 | 8.5354
| 1:37 | 82.2092 | 420.6735 | 546.992 | 8.5354
| 1:37 | 82.2316 | 420.8922 | 546.7288 | 8.5354
| 1:37 | 82.2649 | 421.2173 | 546.3374 | 8.5357
| 1:37 | 82.2983 | 421.5425 | 545.946 | 8.5358
| 1:37 | 82.3316 | 421.8676 | 545.5546 | 8.5359
| 1:37 | 82.3649 | 422.1928 | 545.1632 | 8.536
| 1:37 | 82.3983 | 422.5179 | 544.7718 | 8.5361
| 1:37 | 82.4316 | 422.843 | 544.3805 | 8.5362
| 1:37 | 82.4378 | 422.9039 | 544.3072 | 8.5362 | An offline analytic sample with ID 'Sample-06' was taken. iControl: Sample taken by EasySampler into vial 6 with a dilution factor of 100.
| 1:37 | 82.441 | 422.9344 | 544.2705 | 8.5362
| 1:37 | 82.4649 | 422.8782 | 544.3524 | 8.5362
| 1:37 | 82.4982 | 422.8 | 544.4663 | 8.5362
| 1:38 | 82.5316 | 422.7218 | 544.5801 | 8.5364
| 1:38 | 82.5649 | 422.6435 | 544.694 | 8.5365
| 1:38 | 82.5983 | 422.5653 | 544.8079 | 8.5366
| 1:38 | 82.6316 | 422.4871 | 544.9218 | 8.5367
| 1:38 | 82.6649 | 422.4089 | 545.0357 | 8.5367
| 1:38 | 82.6983 | 422.3307 | 545.1496 | 8.537
| 1:38 | 82.7316 | 422.2525 | 545.2635 | 8.5372
| 1:38 | 82.7649 | 422.1743 | 545.3774 | 8.5372
| 1:38 | 82.7983 | 422.0961 | 545.4913 | 8.5373
| 1:38 | 82.8316 | 422.0179 | 545.6051 | 8.5374
| 1:38 | 82.8649 | 421.9397 | 545.719 | 8.5374
| 1:38 | 82.8983 | 421.8615 | 545.8329 | 8.5374
| 1:38 | 82.9316 | 421.7833 | 545.9468 | 8.5374
| 1:38 | 82.9649 | 421.7051 | 546.0607 | 8.5375
| 1:38 | 82.9982 | 421.6269 | 546.1746 | 8.5376
| 1:38 | 83.0316 | 421.5487 | 546.2885 | 8.5377
| 1:38 | 83.0649 | 421.4704 | 546.4024 | 8.5377
| 1:38 | 83.0697 | 421.4592 | 546.4188 | 8.5377
| 1:38 | 83.0983 | 421.3505 | 546.5699 | 8.5377
| 1:38 | 83.1316 | 421.2236 | 546.7465 | 8.5377
| 1:38 | 83.1649 | 421.0966 | 546.9231 | 8.5377
| 1:38 | 83.1983 | 420.9697 | 547.0997 | 8.5378
| 1:38 | 83.2316 | 420.8427 | 547.2763 | 8.5379
| 1:38 | 83.2649 | 420.7158 | 547.4529 | 8.5379
| 1:38 | 83.2983 | 420.5888 | 547.6294 | 8.538
| 1:38 | 83.3166 | 420.519 | 547.7266 | 8.538
| 1:38 | 83.3316 | 420.5339 | 547.653 | 8.5381
| 1:38 | 83.3649 | 420.5671 | 547.4897 | 8.5381
| 1:38 | 83.3983 | 420.6004 | 547.3263 | 8.5382
| 1:38 | 83.4316 | 420.6336 | 547.163 | 8.5382
| 1:38 | 83.4649 | 420.6668 | 546.9996 | 8.5384
| 1:38 | 83.4982 | 420.7 | 546.8363 | 8.5384
| 1:39 | 83.5316 | 420.7332 | 546.673 | 8.5385
| 1:39 | 83.5649 | 420.7664 | 546.5096 | 8.5385
| 1:39 | 83.5695 | 420.771 | 546.487 | 8.5385
| 1:39 | 83.5983 | 420.7063 | 546.7127 | 8.5385
| 1:39 | 83.6316 | 420.6311 | 546.9746 | 8.5385
| 1:39 | 83.6649 | 420.5559 | 547.2365 | 8.5386
| 1:39 | 83.6982 | 420.4807 | 547.4984 | 8.5386
| 1:39 | 83.7316 | 420.4056 | 547.7603 | 8.5385
| 1:39 | 83.7649 | 420.3304 | 548.0223 | 8.5386
| 1:39 | 83.7983 | 420.2552 | 548.2842 | 8.5386
| 1:39 | 83.8222 | 420.2012 | 548.4723 | 8.5386
| 1:39 | 83.8316 | 420.2336 | 548.4321 | 8.5387
| 1:39 | 83.8649 | 420.3486 | 548.2894 | 8.5387
| 1:39 | 83.8983 | 420.4636 | 548.1467 | 8.5386
| 1:39 | 83.9316 | 420.5786 | 548.004 | 8.5386
| 1:39 | 83.9649 | 420.6935 | 547.8613 | 8.5386
| 1:39 | 83.9982 | 420.8085 | 547.7186 | 8.5387
| 1:39 | 84.0316 | 420.9235 | 547.5758 | 8.5387
| 1:39 | 84.0649 | 421.0385 | 547.4331 | 8.5387
| 1:39 | 84.0689 | 421.0523 | 547.4159 | 8.5386
| 1:39 | 84.0983 | 421.0682 | 547.6002 | 8.5386
| 1:39 | 84.1316 | 421.0864 | 547.8097 | 8.5386
| 1:39 | 84.1649 | 421.1045 | 548.0192 | 8.5387
| 1:39 | 84.1982 | 421.1226 | 548.2287 | 8.5388
| 1:39 | 84.2316 | 421.1407 | 548.4382 | 8.5388
| 1:39 | 84.2649 | 421.1588 | 548.6476 | 8.5388
| 1:39 | 84.2983 | 421.1769 | 548.8571 | 8.5388
| 1:39 | 84.3269 | 421.1925 | 549.0375 | 8.5389
| 1:39 | 84.3316 | 421.1872 | 549.0606 | 8.5389
| 1:39 | 84.3649 | 421.1484 | 549.2273 | 8.5391
| 1:39 | 84.3983 | 421.1096 | 549.3939 | 8.5392
| 1:39 | 84.4316 | 421.0708 | 549.5606 | 8.5393
| 1:39 | 84.4649 | 421.0321 | 549.7272 | 8.5393
| 1:39 | 84.4982 | 420.9933 | 549.8939 | 8.5394
| 1:40 | 84.5316 | 420.9545 | 550.0606 | 8.5394
| 1:40 | 84.5649 | 420.9158 | 550.2272 | 8.5394
| 1:40 | 84.5671 | 420.9133 | 550.2379 | 8.5394
| 1:40 | 84.5983 | 420.869 | 550.315 | 8.5393
| 1:40 | 84.6316 | 420.8216 | 550.3974 | 8.5392
| 1:40 | 84.6649 | 420.7743 | 550.4798 | 8.5392
| 1:40 | 84.6982 | 420.7269 | 550.5622 | 8.5392
| 1:40 | 84.7316 | 420.6796 | 550.6445 | 8.5392
| 1:40 | 84.7649 | 420.6323 | 550.7269 | 8.539
| 1:40 | 84.7983 | 420.5849 | 550.8093 | 8.539
| 1:40 | 84.8201 | 420.5539 | 550.8633 | 8.539
| 1:40 | 84.8316 | 420.5332 | 550.8633 | 8.5389
| 1:40 | 84.8649 | 420.4732 | 550.8631 | 8.5389
| 1:40 | 84.8983 | 420.4132 | 550.8629 | 8.5388
| 1:40 | 84.9316 | 420.3532 | 550.8628 | 8.5387
| 1:40 | 84.9649 | 420.2933 | 550.8626 | 8.5386
| 1:40 | 84.9982 | 420.2333 | 550.8625 | 8.5386
| 1:40 | 85.0316 | 420.1733 | 550.8623 | 8.5387
| 1:40 | 85.0649 | 420.1133 | 550.8622 | 8.5387
| 1:40 | 85.0731 | 420.0986 | 550.8621 | 8.5387
| 1:40 | 85.0983 | 420.1364 | 550.8272 | 8.5386
| 1:40 | 85.1316 | 420.1865 | 550.7809 | 8.5386
| 1:40 | 85.1649 | 420.2367 | 550.7346 | 8.5385
| 1:40 | 85.1983 | 420.2868 | 550.6884 | 8.5384
| 1:40 | 85.2316 | 420.337 | 550.6421 | 8.5384
| 1:40 | 85.2649 | 420.3871 | 550.5958 | 8.5384
| 1:40 | 85.2983 | 420.4373 | 550.5495 | 8.5383
| 1:40 | 85.3316 | 420.4875 | 550.5032 | 8.5383
| 1:40 | 85.3401 | 420.5003 | 550.4914 | 8.5383
| 1:40 | 85.3649 | 420.2868 | 550.4306 | 8.5383
| 1:40 | 85.3983 | 419.9997 | 550.349 | 8.5383
| 1:40 | 85.4316 | 419.7125 | 550.2673 | 8.5382
| 1:40 | 85.4649 | 419.4254 | 550.1857 | 8.538
| 1:40 | 85.4982 | 419.1383 | 550.104 | 8.5379
| 1:41 | 85.5316 | 418.8511 | 550.0224 | 8.5378
| 1:41 | 85.5649 | 418.564 | 549.9407 | 8.5377
| 1:41 | 85.5983 | 418.2769 | 549.8591 | 8.5377
| 1:41 | 85.6041 | 418.2265 | 549.8448 | 8.5376
| 1:41 | 85.6316 | 418.3518 | 550.0006 | 8.5376
| 1:41 | 85.6649 | 418.5037 | 550.1895 | 8.5375
| 1:41 | 85.6983 | 418.6556 | 550.3785 | 8.5374
| 1:41 | 85.7316 | 418.8075 | 550.5674 | 8.5374
| 1:41 | 85.7649 | 418.9594 | 550.7564 | 8.5374
| 1:41 | 85.7982 | 419.1114 | 550.9453 | 8.5375
| 1:41 | 85.831 | 419.2606 | 551.1309 | 8.5376
| 1:41 | 85.8649 | 419.1451 | 551.1555 | 8.5376
| 1:41 | 85.8982 | 419.0317 | 551.1797 | 8.5376
| 1:41 | 85.9316 | 418.9182 | 551.2038 | 8.5375
| 1:41 | 85.9649 | 418.8048 | 551.228 | 8.5376
| 1:41 | 85.9982 | 418.6914 | 551.2522 | 8.5375
| 1:41 | 86.0316 | 418.578 | 551.2764 | 8.5375
| 1:41 | 86.0649 | 418.4645 | 551.3006 | 8.5376
| 1:41 | 86.0815 | 418.4083 | 551.3126 | 8.5376
| 1:41 | 86.0983 | 418.333 | 551.3281 | 8.5376
| 1:41 | 86.1316 | 418.1836 | 551.3591 | 8.5375
| 1:41 | 86.1649 | 418.0341 | 551.39 | 8.5374
| 1:41 | 86.1983 | 417.8847 | 551.4209 | 8.5374
| 1:41 | 86.2316 | 417.7353 | 551.4519 | 8.5373
| 1:41 | 86.2649 | 417.5859 | 551.4828 | 8.5373
| 1:41 | 86.2982 | 417.4365 | 551.5137 | 8.5373
| 1:41 | 86.3261 | 417.3114 | 551.5396 | 8.5373
| 1:41 | 86.3316 | 417.3092 | 551.5501 | 8.5373
| 1:41 | 86.3649 | 417.2957 | 551.6143 | 8.5372
| 1:41 | 86.3982 | 417.2821 | 551.6784 | 8.5372
| 1:41 | 86.4316 | 417.2685 | 551.7426 | 8.5371
| 1:41 | 86.4649 | 417.2549 | 551.8068 | 8.5372
| 1:41 | 86.4983 | 417.2413 | 551.871 | 8.5371
| 1:42 | 86.5316 | 417.2277 | 551.9352 | 8.5371
| 1:42 | 86.5649 | 417.2141 | 551.9993 | 8.5371
| 1:42 | 86.5721 | 417.2112 | 552.0133 | 8.5371
| 1:42 | 86.5983 | 417.2629 | 552.2349 | 8.5371
| 1:42 | 86.6316 | 417.3288 | 552.5179 | 8.5372
| 1:42 | 86.6649 | 417.3948 | 552.8009 | 8.5371
| 1:42 | 86.6983 | 417.4608 | 553.084 | 8.537
| 1:42 | 86.7316 | 417.5268 | 553.367 | 8.537
| 1:42 | 86.7649 | 417.5928 | 553.65 | 8.5369
| 1:42 | 86.7982 | 417.6588 | 553.9331 | 8.5369
| 1:42 | 86.8316 | 417.7247 | 554.2161 | 8.5369
| 1:42 | 86.8349 | 417.7314 | 554.2447 | 8.5369
| 1:42 | 86.8649 | 417.6294 | 553.9902 | 8.537
| 1:42 | 86.8982 | 417.516 | 553.7071 | 8.5369
| 1:42 | 86.9316 | 417.4026 | 553.424 | 8.5368
| 1:42 | 86.9649 | 417.2892 | 553.1409 | 8.5368
| 1:42 | 86.9983 | 417.1758 | 552.8578 | 8.5369
| 1:42 | 87.0316 | 417.0624 | 552.5747 | 8.5369
| 1:42 | 87.0649 | 416.949 | 552.2916 | 8.5369
| 1:42 | 87.0662 | 416.9447 | 552.281 | 8.5369
| 1:42 | 87.0983 | 416.8698 | 552.4477 | 8.5369
| 1:42 | 87.1316 | 416.7919 | 552.621 | 8.5368
| 1:42 | 87.1649 | 416.714 | 552.7942 | 8.5368
| 1:42 | 87.1983 | 416.6361 | 552.9675 | 8.5368
| 1:42 | 87.2316 | 416.5582 | 553.1407 | 8.5367
| 1:42 | 87.2649 | 416.4803 | 553.3139 | 8.5367
| 1:42 | 87.2982 | 416.4025 | 553.4872 | 8.5367
| 1:42 | 87.32 | 416.3515 | 553.6005 | 8.5366
| 1:42 | 87.3316 | 416.2961 | 553.553 | 8.5366
| 1:42 | 87.3649 | 416.1359 | 553.4158 | 8.5365
| 1:42 | 87.3982 | 415.9758 | 553.2786 | 8.5365
| 1:42 | 87.4316 | 415.8156 | 553.1414 | 8.5365
| 1:42 | 87.4649 | 415.6554 | 553.0042 | 8.5365
| 1:42 | 87.4983 | 415.4953 | 552.867 | 8.5366
| 1:43 | 87.5316 | 415.3351 | 552.7298 | 8.5366
| 1:43 | 87.5649 | 415.1749 | 552.5926 | 8.5366
| 1:43 | 87.5671 | 415.1645 | 552.5837 | 8.5366
| 1:43 | 87.5983 | 415.267 | 552.7398 | 8.5366
| 1:43 | 87.6316 | 415.3766 | 552.9068 | 8.5367
| 1:43 | 87.6649 | 415.4862 | 553.0738 | 8.5367
| 1:43 | 87.6983 | 415.5958 | 553.2408 | 8.5368
| 1:43 | 87.7316 | 415.7053 | 553.4077 | 8.5368
| 1:43 | 87.7649 | 415.8149 | 553.5747 | 8.5368
| 1:43 | 87.7982 | 415.9245 | 553.7417 | 8.5368
| 1:43 | 87.8214 | 416.0006 | 553.8576 | 8.5367
| 1:43 | 87.8316 | 415.9161 | 553.7864 | 8.5367
| 1:43 | 87.8649 | 415.64 | 553.554 | 8.5368
| 1:43 | 87.8983 | 415.3638 | 553.3215 | 8.5368
| 1:43 | 87.9316 | 415.0877 | 553.0891 | 8.5368
| 1:43 | 87.9649 | 414.8116 | 552.8566 | 8.5367
| 1:43 | 87.9982 | 414.5355 | 552.6242 | 8.5367
| 1:43 | 88.0316 | 414.2593 | 552.3917 | 8.5367
| 1:43 | 88.0649 | 413.9832 | 552.1593 | 8.5367
| 1:43 | 88.0678 | 413.9594 | 552.1392 | 8.5367
| 1:43 | 88.0983 | 414.0937 | 552.4049 | 8.5367
| 1:43 | 88.1316 | 414.2407 | 552.6956 | 8.5369
| 1:43 | 88.1649 | 414.3878 | 552.9864 | 8.5368
| 1:43 | 88.1983 | 414.5348 | 553.2772 | 8.5368
| 1:43 | 88.2316 | 414.6818 | 553.568 | 8.5367
| 1:43 | 88.2649 | 414.8289 | 553.8588 | 8.5367
| 1:43 | 88.2982 | 414.9759 | 554.1495 | 8.5366
| 1:43 | 88.321 | 415.0765 | 554.3484 | 8.5366
| 1:43 | 88.3316 | 415.025 | 554.3794 | 8.5366
| 1:43 | 88.3649 | 414.8623 | 554.4774 | 8.5366
| 1:43 | 88.3983 | 414.6996 | 554.5755 | 8.5365
| 1:43 | 88.4316 | 414.5369 | 554.6735 | 8.5365
| 1:43 | 88.4649 | 414.3742 | 554.7716 | 8.5365
| 1:43 | 88.4982 | 414.2115 | 554.8696 | 8.5365
| 1:44 | 88.5316 | 414.0488 | 554.9676 | 8.5365
| 1:44 | 88.5649 | 413.8861 | 555.0657 | 8.5365
| 1:44 | 88.5672 | 413.8749 | 555.0724 | 8.5365
| 1:44 | 88.5982 | 413.9921 | 555.2259 | 8.5365
| 1:44 | 88.6316 | 414.1179 | 555.3906 | 8.5365
| 1:44 | 88.6649 | 414.2437 | 555.5553 | 8.5366
| 1:44 | 88.6983 | 414.3695 | 555.72 | 8.5367
| 1:44 | 88.7316 | 414.4953 | 555.8848 | 8.5367
| 1:44 | 88.7649 | 414.6211 | 556.0495 | 8.5366
| 1:44 | 88.7982 | 414.7469 | 556.2142 | 8.5366
| 1:44 | 88.8211 | 414.8332 | 556.3272 | 8.5366
| 1:44 | 88.8316 | 414.7723 | 556.2495 | 8.5366
| 1:44 | 88.8649 | 414.5786 | 556.0024 | 8.5366
| 1:44 | 88.8983 | 414.3849 | 555.7552 | 8.5366
| 1:44 | 88.9316 | 414.1911 | 555.508 | 8.5366
| 1:44 | 88.9649 | 413.9974 | 555.2609 | 8.5366
| 1:44 | 88.9982 | 413.8037 | 555.0137 | 8.5366
| 1:44 | 89.0316 | 413.6099 | 554.7665 | 8.5365
| 1:44 | 89.0649 | 413.4162 | 554.5194 | 8.5365
| 1:44 | 89.0687 | 413.394 | 554.491 | 8.5365
| 1:44 | 89.0982 | 413.5229 | 554.5546 | 8.5366
| 1:44 | 89.1316 | 413.6685 | 554.6264 | 8.5366
| 1:44 | 89.1649 | 413.8141 | 554.6982 | 8.5366
| 1:44 | 89.1983 | 413.9597 | 554.77 | 8.5367
| 1:44 | 89.2316 | 414.1053 | 554.8419 | 8.5368
| 1:44 | 89.2649 | 414.2509 | 554.9137 | 8.5368
| 1:44 | 89.2983 | 414.3965 | 554.9855 | 8.5368
| 1:44 | 89.3214 | 414.4977 | 555.0354 | 8.5369
| 1:44 | 89.3316 | 414.4943 | 555.1073 | 8.5369
| 1:44 | 89.3649 | 414.4833 | 555.3431 | 8.5369
| 1:44 | 89.3983 | 414.4722 | 555.5788 | 8.5369
| 1:44 | 89.4316 | 414.4612 | 555.8145 | 8.537
| 1:44 | 89.4649 | 414.4501 | 556.0502 | 8.5369
| 1:44 | 89.4982 | 414.4391 | 556.2859 | 8.5369
| 1:45 | 89.5316 | 414.4281 | 556.5217 | 8.537
| 1:45 | 89.5649 | 414.417 | 556.7574 | 8.537
| 1:45 | 89.5679 | 414.416 | 556.7788 | 8.537
| 1:45 | 89.5982 | 413.9739 | 556.8211 | 8.537
| 1:45 | 89.6316 | 413.4876 | 556.8676 | 8.537
| 1:45 | 89.6649 | 413.0014 | 556.9141 | 8.537
| 1:45 | 89.6983 | 412.5151 | 556.9606 | 8.5369
| 1:45 | 89.7316 | 412.0288 | 557.0071 | 8.5369
| 1:45 | 89.7649 | 411.5426 | 557.0537 | 8.5368
| 1:45 | 89.7983 | 411.0563 | 557.1002 | 8.5369
| 1:45 | 89.8222 | 410.7065 | 557.1336 | 8.5369
| 1:45 | 89.8316 | 410.7633 | 557.1385 | 8.5369
| 1:45 | 89.8649 | 410.9658 | 557.1558 | 8.537
| 1:45 | 89.8983 | 411.1682 | 557.173 | 8.537
| 1:45 | 89.9316 | 411.3707 | 557.1903 | 8.5369
| 1:45 | 89.9649 | 411.5731 | 557.2076 | 8.5369
| 1:45 | 89.9982 | 411.7756 | 557.2248 | 8.5369
| 1:45 | 90.0316 | 411.978 | 557.2421 | 8.5369
| 1:45 | 90.0649 | 412.1805 | 557.2593 | 8.5369
| 1:45 | 90.069 | 412.2051 | 557.2615 | 8.5369
| 1:45 | 90.0982 | 412.2754 | 557.3259 | 8.5368
| 1:45 | 90.1316 | 412.3555 | 557.3993 | 8.5368
| 1:45 | 90.1649 | 412.4355 | 557.4727 | 8.5368
| 1:45 | 90.1983 | 412.5156 | 557.5461 | 8.5368
| 1:45 | 90.2316 | 412.5956 | 557.6195 | 8.5369
| 1:45 | 90.2649 | 412.6757 | 557.6929 | 8.5369
| 1:45 | 90.2982 | 412.7557 | 557.7663 | 8.5369
| 1:45 | 90.3222 | 412.8133 | 557.8192 | 8.5369
| 1:45 | 90.3316 | 412.7258 | 557.8575 | 8.5369
| 1:45 | 90.3649 | 412.4135 | 557.9942 | 8.5369
| 1:45 | 90.3982 | 412.1013 | 558.1309 | 8.5369
| 1:45 | 90.4316 | 411.789 | 558.2676 | 8.5369
| 1:45 | 90.4649 | 411.4768 | 558.4043 | 8.5369
| 1:45 | 90.4982 | 411.1645 | 558.541 | 8.5369
| 1:46 | 90.5316 | 410.8523 | 558.6777 | 8.5369
| 1:46 | 90.5649 | 410.54 | 558.8144 | 8.537
| 1:46 | 90.5686 | 410.5051 | 558.8297 | 8.537
| 1:46 | 90.5983 | 410.7599 | 558.8613 | 8.537
| 1:46 | 90.6316 | 411.0467 | 558.897 | 8.5369
| 1:46 | 90.6649 | 411.3335 | 558.9326 | 8.5369
| 1:46 | 90.6983 | 411.6203 | 558.9682 | 8.537
| 1:46 | 90.7316 | 411.9071 | 559.0038 | 8.5371
| 1:46 | 90.7649 | 412.1939 | 559.0395 | 8.537
| 1:46 | 90.7982 | 412.4807 | 559.0751 | 8.5371
| 1:46 | 90.8225 | 412.6893 | 559.101 | 8.5371
| 1:46 | 90.8316 | 412.604 | 559.1729 | 8.5371
| 1:46 | 90.8649 | 412.2915 | 559.4364 | 8.5369
| 1:46 | 90.8982 | 411.9789 | 559.6999 | 8.537
| 1:46 | 90.9316 | 411.6664 | 559.9634 | 8.537
| 1:46 | 90.9649 | 411.3538 | 560.2269 | 8.537
| 1:46 | 90.9982 | 411.0413 | 560.4904 | 8.537
| 1:46 | 91.0316 | 410.7287 | 560.7539 | 8.5371
| 1:46 | 91.0649 | 410.4162 | 561.0174 | 8.5371
| 1:46 | 91.07 | 410.3687 | 561.0574 | 8.5372
| 1:46 | 91.0983 | 410.3711 | 560.6847 | 8.5373
| 1:46 | 91.1316 | 410.374 | 560.2454 | 8.5374
| 1:46 | 91.1649 | 410.3768 | 559.8061 | 8.5375
| 1:46 | 91.1983 | 410.3797 | 559.3668 | 8.5376
| 1:46 | 91.2316 | 410.3825 | 558.9275 | 8.5377
| 1:46 | 91.2649 | 410.3854 | 558.4882 | 8.5377
| 1:46 | 91.2983 | 410.3882 | 558.0489 | 8.5377
| 1:46 | 91.3228 | 410.3903 | 557.7248 | 8.5377
| 1:46 | 91.3316 | 410.4343 | 557.7552 | 8.5377
| 1:46 | 91.3649 | 410.602 | 557.8712 | 8.5378
| 1:46 | 91.3982 | 410.7698 | 557.9872 | 8.5378
| 1:46 | 91.4316 | 410.9375 | 558.1032 | 8.5378
| 1:46 | 91.4649 | 411.1053 | 558.2192 | 8.5378
| 1:46 | 91.4982 | 411.273 | 558.3352 | 8.5378
| 1:47 | 91.5316 | 411.4408 | 558.4511 | 8.5378
| 1:47 | 91.5649 | 411.6086 | 558.5671 | 8.5378
| 1:47 | 91.57 | 411.6344 | 558.585 | 8.5378
| 1:47 | 91.5982 | 411.3667 | 558.7547 | 8.5378
| 1:47 | 91.6316 | 411.0502 | 558.9553 | 8.5379
| 1:47 | 91.6649 | 410.7337 | 559.1559 | 8.5379
| 1:47 | 91.6983 | 410.4172 | 559.3565 | 8.5379
| 1:47 | 91.7316 | 410.1007 | 559.5571 | 8.5379
| 1:47 | 91.7649 | 409.7842 | 559.7578 | 8.5378
| 1:47 | 91.7983 | 409.4677 | 559.9584 | 8.5378
| 1:47 | 91.8232 | 409.2303 | 560.1089 | 8.5378
| 1:47 | 91.8316 | 409.2491 | 560.0907 | 8.5378
| 1:47 | 91.8649 | 409.3243 | 560.0182 | 8.5378
| 1:47 | 91.8982 | 409.3995 | 559.9457 | 8.5378
| 1:47 | 91.9316 | 409.4747 | 559.8731 | 8.5379
| 1:47 | 91.9649 | 409.5499 | 559.8006 | 8.5379
| 1:47 | 91.9982 | 409.6251 | 559.728 | 8.538
| 1:47 | 92.0316 | 409.7003 | 559.6555 | 8.5381
| 1:47 | 92.0649 | 409.7755 | 559.583 | 8.5382
| 1:47 | 92.0698 | 409.7865 | 559.5723 | 8.5382
| 1:47 | 92.0982 | 409.7529 | 559.6794 | 8.5383
| 1:47 | 92.1316 | 409.7135 | 559.8048 | 8.5385
| 1:47 | 92.1649 | 409.6741 | 559.9303 | 8.5387
| 1:47 | 92.1982 | 409.6347 | 560.0557 | 8.5388
| 1:47 | 92.2316 | 409.5953 | 560.1811 | 8.5389
| 1:47 | 92.2649 | 409.5559 | 560.3066 | 8.539
| 1:47 | 92.2983 | 409.5166 | 560.432 | 8.5391
| 1:47 | 92.3166 | 409.4948 | 560.5012 | 8.5391
| 1:47 | 92.3316 | 409.5572 | 560.5308 | 8.5392
| 1:47 | 92.3649 | 409.6966 | 560.5966 | 8.5393
| 1:47 | 92.3982 | 409.8359 | 560.6625 | 8.5394
| 1:47 | 92.4316 | 409.9752 | 560.7284 | 8.5395
| 1:47 | 92.4649 | 410.1146 | 560.7943 | 8.5397
| 1:47 | 92.4982 | 410.2539 | 560.8602 | 8.5397
| 1:48 | 92.5316 | 410.3932 | 560.926 | 8.5398
| 1:48 | 92.5649 | 410.5326 | 560.9919 | 8.5398
| 1:48 | 92.5711 | 410.5584 | 561.0041 | 8.5398
| 1:48 | 92.5982 | 410.2476 | 560.8007 | 8.5399
| 1:48 | 92.6316 | 409.8662 | 560.5511 | 8.5399
| 1:48 | 92.6649 | 409.4849 | 560.3015 | 8.5398
| 1:48 | 92.6982 | 409.1035 | 560.0519 | 8.5398
| 1:48 | 92.7316 | 408.7221 | 559.8023 | 8.5397
| 1:48 | 92.7649 | 408.3407 | 559.5527 | 8.5398
| 1:48 | 92.7983 | 407.9594 | 559.3031 | 8.5397
| 1:48 | 92.8168 | 407.7466 | 559.1639 | 8.5397
| 1:48 | 92.8316 | 407.7773 | 559.1987 | 8.5396
| 1:48 | 92.8649 | 407.8466 | 559.2774 | 8.5396
| 1:48 | 92.8982 | 407.9159 | 559.3561 | 8.5397
| 1:48 | 92.9316 | 407.9852 | 559.4348 | 8.5396
| 1:48 | 92.9649 | 408.0545 | 559.5135 | 8.5396
| 1:48 | 92.9982 | 408.1238 | 559.5922 | 8.5395
| 1:48 | 93.0316 | 408.1931 | 559.6709 | 8.5395
| 1:48 | 93.0649 | 408.2624 | 559.7496 | 8.5395
| 1:48 | 93.0711 | 408.2752 | 559.7642 | 8.5395
| 1:48 | 93.0982 | 408.2265 | 560.1566 | 8.5395
| 1:48 | 93.1316 | 408.1667 | 560.6383 | 8.5394
| 1:48 | 93.1649 | 408.1069 | 561.12 | 8.5394
| 1:48 | 93.1982 | 408.0471 | 561.6017 | 8.5395
| 1:48 | 93.2316 | 407.9872 | 562.0834 | 8.5395
| 1:48 | 93.2649 | 407.9274 | 562.5651 | 8.5395
| 1:48 | 93.2983 | 407.8676 | 563.0468 | 8.5395
| 1:48 | 93.3169 | 407.8342 | 563.3158 | 8.5395
| 1:48 | 93.3316 | 407.8568 | 563.2232 | 8.5396
| 1:48 | 93.3649 | 407.908 | 563.0133 | 8.5396
| 1:48 | 93.3982 | 407.9592 | 562.8034 | 8.5397
| 1:48 | 93.4316 | 408.0103 | 562.5936 | 8.5396
| 1:48 | 93.4649 | 408.0615 | 562.3837 | 8.5395
| 1:48 | 93.4982 | 408.1127 | 562.1738 | 8.5395
| 1:49 | 93.5316 | 408.1639 | 561.9639 | 8.5395
| 1:49 | 93.5649 | 408.2151 | 561.754 | 8.5395
| 1:49 | 93.5713 | 408.2249 | 561.7138 | 8.5395
| 1:49 | 93.5982 | 408.1298 | 561.7163 | 8.5394
| 1:49 | 93.6316 | 408.0121 | 561.7194 | 8.5393
| 1:49 | 93.6649 | 407.8945 | 561.7225 | 8.5393
| 1:49 | 93.6982 | 407.7768 | 561.7255 | 8.5394
| 1:49 | 93.7316 | 407.6592 | 561.7286 | 8.5393
| 1:49 | 93.7649 | 407.5415 | 561.7317 | 8.5393
| 1:49 | 93.7982 | 407.4239 | 561.7348 | 8.5393
| 1:49 | 93.8182 | 407.3535 | 561.7366 | 8.5393
| 1:49 | 93.8316 | 407.29 | 561.7764 | 8.5393
| 1:49 | 93.8649 | 407.132 | 561.8753 | 8.5394
| 1:49 | 93.8982 | 406.974 | 561.9742 | 8.5395
| 1:49 | 93.9316 | 406.816 | 562.0732 | 8.5396
| 1:49 | 93.9649 | 406.658 | 562.1721 | 8.5396
| 1:49 | 93.9982 | 406.5 | 562.2711 | 8.5397
| 1:49 | 94.0316 | 406.342 | 562.37 | 8.5397
| 1:49 | 94.0649 | 406.184 | 562.4689 | 8.5398
| 1:49 | 94.071 | 406.155 | 562.4871 | 8.5398
| 1:49 | 94.0982 | 406.2061 | 562.5324 | 8.5399
| 1:49 | 94.1316 | 406.2687 | 562.5878 | 8.5399
| 1:49 | 94.1649 | 406.3313 | 562.6433 | 8.5398
| 1:49 | 94.1982 | 406.394 | 562.6987 | 8.5398
| 1:49 | 94.2316 | 406.4566 | 562.7542 | 8.5397
| 1:49 | 94.2649 | 406.5192 | 562.8097 | 8.5396
| 1:49 | 94.2982 | 406.5818 | 562.8651 | 8.5396
| 1:49 | 94.3179 | 406.6188 | 562.8978 | 8.5396
| 1:49 | 94.3316 | 406.5971 | 562.9244 | 8.5396
| 1:49 | 94.3649 | 406.544 | 562.9893 | 8.5396
| 1:49 | 94.3982 | 406.4909 | 563.0543 | 8.5397
| 1:49 | 94.4316 | 406.4378 | 563.1192 | 8.5398
| 1:49 | 94.4649 | 406.3847 | 563.1841 | 8.5399
| 1:49 | 94.4982 | 406.3316 | 563.249 | 8.54
| 1:50 | 94.5316 | 406.2785 | 563.3139 | 8.5401
| 1:50 | 94.5649 | 406.2254 | 563.3788 | 8.5402
| 1:50 | 94.5724 | 406.2135 | 563.3934 | 8.5402
| 1:50 | 94.5982 | 406.1133 | 563.3139 | 8.5403
| 1:50 | 94.6316 | 405.9843 | 563.2116 | 8.5403
| 1:50 | 94.6649 | 405.8552 | 563.1093 | 8.5403
| 1:50 | 94.6983 | 405.7262 | 563.0069 | 8.5404
| 1:50 | 94.7316 | 405.5972 | 562.9046 | 8.5405
| 1:50 | 94.7649 | 405.4681 | 562.8023 | 8.5405
| 1:50 | 94.7982 | 405.3391 | 562.6999 | 8.5405
| 1:50 | 94.8181 | 405.2621 | 562.6389 | 8.5405
| 1:50 | 94.8316 | 405.3524 | 562.6927 | 8.5405
| 1:50 | 94.8649 | 405.5761 | 562.8262 | 8.5404
| 1:50 | 94.8982 | 405.7998 | 562.9596 | 8.5403
| 1:50 | 94.9316 | 406.0235 | 563.093 | 8.5403
| 1:50 | 94.9649 | 406.2472 | 563.2265 | 8.5402
| 1:50 | 94.9982 | 406.4709 | 563.3599 | 8.5402
| 1:50 | 95.0316 | 406.6946 | 563.4933 | 8.5402
| 1:50 | 95.0649 | 406.9183 | 563.6268 | 8.5402
| 1:50 | 95.0721 | 406.9667 | 563.6557 | 8.5402
| 1:50 | 95.0982 | 406.8249 | 563.6255 | 8.5401
| 1:50 | 95.1316 | 406.644 | 563.5871 | 8.5401
| 1:50 | 95.1649 | 406.463 | 563.5486 | 8.5401
| 1:50 | 95.1983 | 406.282 | 563.5101 | 8.54
| 1:50 | 95.2316 | 406.1011 | 563.4717 | 8.54
| 1:50 | 95.2649 | 405.9201 | 563.4332 | 8.54
| 1:50 | 95.2982 | 405.7391 | 563.3947 | 8.54
| 1:50 | 95.318 | 405.6317 | 563.3719 | 8.54
| 1:50 | 95.3316 | 405.6851 | 563.4581 | 8.54
| 1:50 | 95.3649 | 405.8168 | 563.6702 | 8.54
| 1:50 | 95.3982 | 405.9484 | 563.8824 | 8.54
| 1:50 | 95.4316 | 406.0801 | 564.0946 | 8.5401
| 1:50 | 95.4649 | 406.2117 | 564.3067 | 8.54
| 1:50 | 95.4982 | 406.3434 | 564.5189 | 8.54
| 1:51 | 95.5316 | 406.475 | 564.7311 | 8.5401
| 1:51 | 95.5649 | 406.6067 | 564.9432 | 8.5402
| 1:51 | 95.5724 | 406.636 | 564.9906 | 8.5402
| 1:51 | 95.5982 | 406.4894 | 564.9326 | 8.5402
| 1:51 | 95.6316 | 406.3005 | 564.858 | 8.5402
| 1:51 | 95.6649 | 406.1117 | 564.7833 | 8.5402
| 1:51 | 95.6983 | 405.9228 | 564.7087 | 8.5403
| 1:51 | 95.7316 | 405.734 | 564.634 | 8.5402
| 1:51 | 95.7649 | 405.5452 | 564.5594 | 8.5402
| 1:51 | 95.7982 | 405.3563 | 564.4848 | 8.5401
| 1:51 | 95.8192 | 405.2376 | 564.4378 | 8.5401
| 1:51 | 95.8316 | 405.2472 | 564.4587 | 8.5401
| 1:51 | 95.8649 | 405.2731 | 564.5149 | 8.5401
| 1:51 | 95.8982 | 405.299 | 564.5712 | 8.5402
| 1:51 | 95.9316 | 405.3249 | 564.6274 | 8.5402
| 1:51 | 95.9649 | 405.3508 | 564.6837 | 8.5402
| 1:51 | 95.9982 | 405.3767 | 564.7399 | 8.5402
| 1:51 | 96.0316 | 405.4026 | 564.7962 | 8.5402
| 1:51 | 96.0649 | 405.4285 | 564.8524 | 8.5404
| 1:51 | 96.0724 | 405.4343 | 564.865 | 8.5404
| 1:51 | 96.0983 | 405.4731 | 564.9497 | 8.5404
| 1:51 | 96.1316 | 405.5231 | 565.0588 | 8.5404
| 1:51 | 96.1649 | 405.5731 | 565.1678 | 8.5404
| 1:51 | 96.1983 | 405.6231 | 565.2769 | 8.5404
| 1:51 | 96.2316 | 405.6731 | 565.3859 | 8.5404
| 1:51 | 96.2649 | 405.7231 | 565.495 | 8.5404
| 1:51 | 96.2982 | 405.773 | 565.6041 | 8.5404
| 1:51 | 96.3192 | 405.8045 | 565.6727 | 8.5403
| 1:51 | 96.3316 | 405.8278 | 565.6614 | 8.5403
| 1:51 | 96.3649 | 405.8908 | 565.631 | 8.5403
| 1:51 | 96.3982 | 405.9538 | 565.6005 | 8.5403
| 1:51 | 96.4316 | 406.0167 | 565.57 | 8.5402
| 1:51 | 96.4649 | 406.0797 | 565.5395 | 8.5402
| 1:51 | 96.4982 | 406.1427 | 565.509 | 8.5402
| 1:52 | 96.5316 | 406.2056 | 565.4785 | 8.5402
| 1:52 | 96.5649 | 406.2686 | 565.448 | 8.5404
| 1:52 | 96.5737 | 406.2851 | 565.44 | 8.5404
| 1:52 | 96.5983 | 406.0079 | 565.3859 | 8.5404
| 1:52 | 96.6316 | 405.6318 | 565.3124 | 8.5404
| 1:52 | 96.6649 | 405.2558 | 565.2389 | 8.5403
| 1:52 | 96.6983 | 404.8798 | 565.1654 | 8.5403
| 1:52 | 96.7316 | 404.5038 | 565.092 | 8.5403
| 1:52 | 96.7649 | 404.1278 | 565.0185 | 8.5403
| 1:52 | 96.7982 | 403.7517 | 564.945 | 8.5404
| 1:52 | 96.8194 | 403.5125 | 564.8983 | 8.5404
| 1:52 | 96.8316 | 403.5459 | 564.9664 | 8.5403
| 1:52 | 96.8649 | 403.6377 | 565.1537 | 8.5403
| 1:52 | 96.8982 | 403.7295 | 565.341 | 8.5403
| 1:52 | 96.9316 | 403.8213 | 565.5283 | 8.5404
| 1:52 | 96.9649 | 403.9131 | 565.7157 | 8.5405
| 1:52 | 96.9982 | 404.005 | 565.903 | 8.5404
| 1:52 | 97.0316 | 404.0968 | 566.0903 | 8.5404
| 1:52 | 97.0649 | 404.1886 | 566.2776 | 8.5404
| 1:52 | 97.0734 | 404.2119 | 566.3251 | 8.5404
| 1:52 | 97.0982 | 404.1248 | 566.2616 | 8.5404
| 1:52 | 97.1316 | 404.0081 | 566.1765 | 8.5405
| 1:52 | 97.1649 | 403.8913 | 566.0914 | 8.5405
| 1:52 | 97.1983 | 403.7746 | 566.0063 | 8.5405
| 1:52 | 97.2316 | 403.6579 | 565.9212 | 8.5405
| 1:52 | 97.2649 | 403.5411 | 565.8361 | 8.5405
| 1:52 | 97.2982 | 403.4244 | 565.751 | 8.5405
| 1:52 | 97.3194 | 403.3505 | 565.6971 | 8.5406
| 1:52 | 97.3316 | 403.3604 | 565.7787 | 8.5406
| 1:52 | 97.3649 | 403.3874 | 566.0009 | 8.5406
| 1:52 | 97.3983 | 403.4143 | 566.2232 | 8.5407
| 1:52 | 97.4316 | 403.4413 | 566.4455 | 8.5407
| 1:52 | 97.4649 | 403.4683 | 566.6677 | 8.5408
| 1:52 | 97.4982 | 403.4953 | 566.89 | 8.5409
| 1:53 | 97.5316 | 403.5222 | 567.1122 | 8.541
| 1:53 | 97.5649 | 403.5492 | 567.3345 | 8.541
| 1:53 | 97.5734 | 403.5561 | 567.3914 | 8.541
| 1:53 | 97.5982 | 403.5586 | 567.2576 | 8.541
| 1:53 | 97.6316 | 403.5619 | 567.0777 | 8.541
| 1:53 | 97.6649 | 403.5651 | 566.8977 | 8.541
| 1:53 | 97.6982 | 403.5684 | 566.7178 | 8.541
| 1:53 | 97.7316 | 403.5717 | 566.5378 | 8.5409
| 1:53 | 97.7649 | 403.575 | 566.3579 | 8.541
| 1:53 | 97.7982 | 403.5783 | 566.1779 | 8.5409
| 1:53 | 97.8203 | 403.5805 | 566.0588 | 8.5409
| 1:53 | 97.8316 | 403.5808 | 566.0464 | 8.5409
| 1:53 | 97.8649 | 403.5818 | 566.0097 | 8.5409
| 1:53 | 97.8983 | 403.5827 | 565.973 | 8.5408
| 1:53 | 97.9316 | 403.5837 | 565.9363 | 8.5408
| 1:53 | 97.9649 | 403.5846 | 565.8996 | 8.5409
| 1:53 | 97.9982 | 403.5855 | 565.8629 | 8.5409
| 1:53 | 98.0316 | 403.5865 | 565.8262 | 8.541
| 1:53 | 98.0649 | 403.5874 | 565.7894 | 8.541
| 1:53 | 98.0734 | 403.5876 | 565.78 | 8.541
| 1:53 | 98.0982 | 403.5798 | 565.7203 | 8.5411
| 1:53 | 98.1316 | 403.5694 | 565.6399 | 8.5411
| 1:53 | 98.1649 | 403.5589 | 565.5595 | 8.5412
| 1:53 | 98.1982 | 403.5484 | 565.4792 | 8.5412
| 1:53 | 98.2316 | 403.5379 | 565.3988 | 8.5413
| 1:53 | 98.2649 | 403.5274 | 565.3185 | 8.5413
| 1:53 | 98.2982 | 403.5169 | 565.2381 | 8.5415
| 1:53 | 98.32 | 403.51 | 565.1855 | 8.5415
| 1:53 | 98.3316 | 403.4922 | 565.2522 | 8.5415
| 1:53 | 98.3649 | 403.4408 | 565.445 | 8.5415
| 1:53 | 98.3983 | 403.3893 | 565.6378 | 8.5416
| 1:53 | 98.4316 | 403.3379 | 565.8306 | 8.5417
| 1:53 | 98.4649 | 403.2864 | 566.0234 | 8.5418
| 1:53 | 98.4982 | 403.235 | 566.2162 | 8.5418
| 1:54 | 98.5316 | 403.1835 | 566.409 | 8.5418
| 1:54 | 98.5649 | 403.1321 | 566.6018 | 8.5419
| 1:54 | 98.5745 | 403.1172 | 566.6575 | 8.5419
| 1:54 | 98.5982 | 402.9944 | 566.6998 | 8.5419
| 1:54 | 98.6316 | 402.8219 | 566.7594 | 8.542
| 1:54 | 98.6649 | 402.6493 | 566.819 | 8.542
| 1:54 | 98.6982 | 402.4767 | 566.8785 | 8.5422
| 1:54 | 98.7316 | 402.3041 | 566.9381 | 8.5423
| 1:54 | 98.7649 | 402.1315 | 566.9976 | 8.5423
| 1:54 | 98.7928 | 401.9872 | 567.0475 | 8.5424 | An offline analytic sample with ID 'Sample-07' was taken. iControl: Sample taken by EasySampler into vial 7 with a dilution factor of 100.
| 1:54 | 98.7983 | 401.9589 | 567.0572 | 8.5424
| 1:54 | 98.8203 | 401.8448 | 567.0966 | 8.5424
| 1:54 | 98.8316 | 401.8153 | 567.0711 | 8.5424
| 1:54 | 98.8649 | 401.7282 | 566.9959 | 8.5425
| 1:54 | 98.8983 | 401.6411 | 566.9208 | 8.5426
| 1:54 | 98.9316 | 401.554 | 566.8456 | 8.5427
| 1:54 | 98.9649 | 401.4669 | 566.7704 | 8.5428
| 1:54 | 98.9982 | 401.3799 | 566.6953 | 8.5429
| 1:54 | 99.0316 | 401.2928 | 566.6201 | 8.5429
| 1:54 | 99.0649 | 401.2057 | 566.5449 | 8.5429
| 1:54 | 99.0745 | 401.1806 | 566.5233 | 8.5429
| 1:54 | 99.0982 | 401.2817 | 566.7481 | 8.5429
| 1:54 | 99.1316 | 401.4237 | 567.064 | 8.543
| 1:54 | 99.1649 | 401.5657 | 567.3799 | 8.5431
| 1:54 | 99.1982 | 401.7077 | 567.6959 | 8.5432
| 1:54 | 99.2316 | 401.8497 | 568.0118 | 8.5433
| 1:54 | 99.2649 | 401.9917 | 568.3277 | 8.5434
| 1:54 | 99.2983 | 402.1337 | 568.6436 | 8.5435
| 1:54 | 99.3207 | 402.2292 | 568.856 | 8.5435
| 1:54 | 99.3316 | 402.2875 | 568.7929 | 8.5435
| 1:54 | 99.3649 | 402.4654 | 568.5999 | 8.5436
| 1:54 | 99.3983 | 402.6434 | 568.407 | 8.5437
| 1:54 | 99.4316 | 402.8213 | 568.2141 | 8.5439
| 1:54 | 99.4649 | 402.9992 | 568.0211 | 8.5439
| 1:54 | 99.4982 | 403.1771 | 567.8282 | 8.544
| 1:55 | 99.5316 | 403.3551 | 567.6353 | 8.5439
| 1:55 | 99.5649 | 403.533 | 567.4424 | 8.5439
| 1:55 | 99.5747 | 403.5854 | 567.3855 | 8.544
| 1:55 | 99.5982 | 403.722 | 567.6488 | 8.544
| 1:55 | 99.6316 | 403.9157 | 568.022 | 8.5441
| 1:55 | 99.6649 | 404.1094 | 568.3951 | 8.5442
| 1:55 | 99.6982 | 404.303 | 568.7683 | 8.5442
| 1:55 | 99.7316 | 404.4967 | 569.1414 | 8.5441
| 1:55 | 99.7649 | 404.6904 | 569.5146 | 8.5441
| 1:55 | 99.7982 | 404.884 | 569.8878 | 8.5442
| 1:55 | 99.8216 | 405.0198 | 570.1494 | 8.5441
| 1:55 | 99.8316 | 404.9069 | 570.1282 | 8.5441
| 1:55 | 99.8649 | 404.5291 | 570.0573 | 8.5441
| 1:55 | 99.8982 | 404.1513 | 569.9863 | 8.5441
| 1:55 | 99.9316 | 403.7735 | 569.9153 | 8.5442
| 1:55 | 99.9649 | 403.3957 | 569.8443 | 8.5442
| 1:55 | 99.9982 | 403.0179 | 569.7734 | 8.5443
| 1:55 | 100.0316 | 402.6401 | 569.7024 | 8.5444
| 1:55 | 100.0649 | 402.2623 | 569.6314 | 8.5445
| 1:55 | 100.0748 | 402.15 | 569.6103 | 8.5445
| 1:55 | 100.0982 | 402.0803 | 569.5828 | 8.5445
| 1:55 | 100.1316 | 401.9812 | 569.5436 | 8.5446
| 1:55 | 100.1649 | 401.8821 | 569.5044 | 8.5447
| 1:55 | 100.1983 | 401.783 | 569.4652 | 8.5447
| 1:55 | 100.2316 | 401.6839 | 569.426 | 8.5447
| 1:55 | 100.2649 | 401.5847 | 569.3868 | 8.5448
| 1:55 | 100.2982 | 401.4856 | 569.3476 | 8.5449
| 1:55 | 100.3213 | 401.4171 | 569.3205 | 8.5449
| 1:55 | 100.3316 | 401.4778 | 569.2965 | 8.5449
| 1:55 | 100.3649 | 401.6747 | 569.2188 | 8.5449
| 1:55 | 100.3982 | 401.8716 | 569.1411 | 8.545
| 1:55 | 100.4316 | 402.0685 | 569.0634 | 8.5451
| 1:55 | 100.4649 | 402.2654 | 568.9857 | 8.5452
| 1:55 | 100.4982 | 402.4623 | 568.908 | 8.5452
| 1:56 | 100.5316 | 402.6592 | 568.8303 | 8.5452
| 1:56 | 100.5649 | 402.8561 | 568.7526 | 8.5453
| 1:56 | 100.5677 | 402.8728 | 568.746 | 8.5453
| 1:56 | 100.5982 | 402.6718 | 568.6878 | 8.5453
| 1:56 | 100.6316 | 402.4522 | 568.6242 | 8.5452
| 1:56 | 100.6649 | 402.2326 | 568.5606 | 8.5452
| 1:56 | 100.6983 | 402.0131 | 568.497 | 8.5453
| 1:56 | 100.7316 | 401.7935 | 568.4335 | 8.5453
| 1:56 | 100.7649 | 401.574 | 568.3699 | 8.5453
| 1:56 | 100.7982 | 401.3544 | 568.3063 | 8.5454
| 1:56 | 100.8217 | 401.2001 | 568.2616 | 8.5453
| 1:56 | 100.8316 | 401.1692 | 568.3811 | 8.5453
| 1:56 | 100.8649 | 401.0654 | 568.7834 | 8.5452
| 1:56 | 100.8982 | 400.9616 | 569.1857 | 8.5453
| 1:56 | 100.9316 | 400.8577 | 569.5879 | 8.5452
| 1:56 | 100.9649 | 400.7539 | 569.9902 | 8.5451
| 1:56 | 100.9982 | 400.6501 | 570.3925 | 8.5451
| 1:56 | 101.0316 | 400.5462 | 570.7948 | 8.5451
| 1:56 | 101.0649 | 400.4424 | 571.197 | 8.545
| 1:56 | 101.0688 | 400.4302 | 571.2445 | 8.545
| 1:56 | 101.0982 | 400.2736 | 571.1238 | 8.5449
| 1:56 | 101.1316 | 400.0961 | 570.9871 | 8.5448
| 1:56 | 101.1649 | 399.9186 | 570.8504 | 8.5448
| 1:56 | 101.1983 | 399.7411 | 570.7136 | 8.5447
| 1:56 | 101.2316 | 399.5637 | 570.5769 | 8.5446
| 1:56 | 101.2649 | 399.3862 | 570.4401 | 8.5446
| 1:56 | 101.2982 | 399.2087 | 570.3034 | 8.5447
| 1:56 | 101.3231 | 399.0763 | 570.2014 | 8.5447
| 1:56 | 101.3316 | 399.1162 | 570.2294 | 8.5447
| 1:56 | 101.3649 | 399.2731 | 570.3396 | 8.5447
| 1:56 | 101.3982 | 399.43 | 570.4497 | 8.5447
| 1:56 | 101.4316 | 399.5869 | 570.5599 | 8.5447
| 1:56 | 101.4649 | 399.7438 | 570.6701 | 8.5446
| 1:56 | 101.4983 | 399.9007 | 570.7802 | 8.5446
| 1:57 | 101.5316 | 400.0576 | 570.8904 | 8.5445
| 1:57 | 101.5649 | 400.2145 | 571.0006 | 8.5445
| 1:57 | 101.569 | 400.2339 | 571.0142 | 8.5445
| 1:57 | 101.5982 | 400.2805 | 571.0476 | 8.5445
| 1:57 | 101.6316 | 400.3337 | 571.0857 | 8.5444
| 1:57 | 101.6649 | 400.387 | 571.1239 | 8.5444
| 1:57 | 101.6983 | 400.4402 | 571.162 | 8.5444
| 1:57 | 101.7316 | 400.4934 | 571.2001 | 8.5442
| 1:57 | 101.7649 | 400.5466 | 571.2383 | 8.5441
| 1:57 | 101.7982 | 400.5998 | 571.2764 | 8.544
| 1:57 | 101.8233 | 400.6399 | 571.3051 | 8.544
| 1:57 | 101.8316 | 400.5774 | 571.2466 | 8.544
| 1:57 | 101.8649 | 400.3248 | 571.0102 | 8.5439
| 1:57 | 101.8982 | 400.0723 | 570.7738 | 8.5437
| 1:57 | 101.9316 | 399.8198 | 570.5374 | 8.5436
| 1:57 | 101.9649 | 399.5673 | 570.3011 | 8.5436
| 1:57 | 101.9983 | 399.3148 | 570.0647 | 8.5435
| 1:57 | 102.0316 | 399.0623 | 569.8283 | 8.5434
| 1:57 | 102.0649 | 398.8098 | 569.5919 | 8.5434
| 1:57 | 102.069 | 398.7785 | 569.5626 | 8.5434
| 1:57 | 102.0982 | 399.0157 | 569.6653 | 8.5433
| 1:57 | 102.1316 | 399.2865 | 569.7825 | 8.5433
| 1:57 | 102.1649 | 399.5573 | 569.8997 | 8.5433
| 1:57 | 102.1983 | 399.828 | 570.0169 | 8.5432
| 1:57 | 102.2316 | 400.0988 | 570.1341 | 8.5431
| 1:57 | 102.2649 | 400.3696 | 570.2513 | 8.5432
| 1:57 | 102.2982 | 400.6404 | 570.3685 | 8.5431
| 1:57 | 102.3233 | 400.8442 | 570.4567 | 8.543
| 1:57 | 102.3316 | 400.7843 | 570.4926 | 8.543
| 1:57 | 102.3649 | 400.5425 | 570.638 | 8.543
| 1:57 | 102.3982 | 400.3008 | 570.7833 | 8.543
| 1:57 | 102.4316 | 400.059 | 570.9287 | 8.5429
| 1:57 | 102.4649 | 399.8172 | 571.074 | 8.5429
| 1:57 | 102.4982 | 399.5754 | 571.2193 | 8.5429
| 1:58 | 102.5316 | 399.3337 | 571.3647 | 8.5428
| 1:58 | 102.5649 | 399.0919 | 571.51 | 8.5428
| 1:58 | 102.5703 | 399.0524 | 571.5338 | 8.5428
| 1:58 | 102.5982 | 399.0664 | 571.3748 | 8.5428
| 1:58 | 102.6316 | 399.0831 | 571.1848 | 8.5428
| 1:58 | 102.6649 | 399.0998 | 570.9949 | 8.5427
| 1:58 | 102.6983 | 399.1166 | 570.8049 | 8.5427
| 1:58 | 102.7316 | 399.1333 | 570.6149 | 8.5427
| 1:58 | 102.7649 | 399.15 | 570.4249 | 8.5427
| 1:58 | 102.7982 | 399.1667 | 570.235 | 8.5427
| 1:58 | 102.823 | 399.1792 | 570.0938 | 8.5426
| 1:58 | 102.8316 | 399.2068 | 570.189 | 8.5426
| 1:58 | 102.8649 | 399.3147 | 570.5597 | 8.5426
| 1:58 | 102.8982 | 399.4226 | 570.9305 | 8.5425
| 1:58 | 102.9316 | 399.5304 | 571.3012 | 8.5425
| 1:58 | 102.9649 | 399.6383 | 571.672 | 8.5424
| 1:58 | 102.9982 | 399.7461 | 572.0427 | 8.5424
| 1:58 | 103.0316 | 399.854 | 572.4135 | 8.5424
| 1:58 | 103.0649 | 399.9618 | 572.7843 | 8.5425
| 1:58 | 103.0701 | 399.9785 | 572.8417 | 8.5425
| 1:58 | 103.0982 | 399.6878 | 572.7359 | 8.5425
| 1:58 | 103.1316 | 399.3438 | 572.6107 | 8.5426
| 1:58 | 103.1649 | 398.9998 | 572.4855 | 8.5427
| 1:58 | 103.1982 | 398.6557 | 572.3603 | 8.5427
| 1:58 | 103.2316 | 398.3117 | 572.2351 | 8.5427
| 1:58 | 103.2649 | 397.9677 | 572.1099 | 8.5427
| 1:58 | 103.2982 | 397.6237 | 571.9846 | 8.5427
| 1:58 | 103.3244 | 397.3539 | 571.8864 | 8.5427
| 1:58 | 103.3316 | 397.4217 | 571.8697 | 8.5427
| 1:58 | 103.3649 | 397.7363 | 571.7923 | 8.5427
| 1:58 | 103.3982 | 398.0508 | 571.7148 | 8.5426
| 1:58 | 103.4316 | 398.3654 | 571.6373 | 8.5426
| 1:58 | 103.4649 | 398.6799 | 571.5598 | 8.5426
| 1:58 | 103.4982 | 398.9945 | 571.4824 | 8.5426
| 1:59 | 103.5316 | 399.309 | 571.4049 | 8.5426
| 1:59 | 103.5649 | 399.6236 | 571.3274 | 8.5426
| 1:59 | 103.5701 | 399.673 | 571.3152 | 8.5426
| 1:59 | 103.5982 | 399.4702 | 571.4368 | 8.5425
| 1:59 | 103.6316 | 399.2296 | 571.5811 | 8.5425
| 1:59 | 103.6649 | 398.9889 | 571.7253 | 8.5425
| 1:59 | 103.6982 | 398.7483 | 571.8696 | 8.5425
| 1:59 | 103.7316 | 398.5076 | 572.0138 | 8.5424
| 1:59 | 103.7649 | 398.267 | 572.1581 | 8.5424
| 1:59 | 103.7982 | 398.0263 | 572.3024 | 8.5424
| 1:59 | 103.8244 | 397.8375 | 572.4156 | 8.5424
| 1:59 | 103.8316 | 397.8082 | 572.4514 | 8.5424
| 1:59 | 103.8649 | 397.672 | 572.6181 | 8.5424
| 1:59 | 103.8982 | 397.5358 | 572.7847 | 8.5425
| 1:59 | 103.9316 | 397.3996 | 572.9513 | 8.5425
| 1:59 | 103.9649 | 397.2635 | 573.1179 | 8.5425
| 1:59 | 103.9982 | 397.1273 | 573.2846 | 8.5426
| 1:59 | 104.0316 | 396.9911 | 573.4512 | 8.5425
| 1:59 | 104.0649 | 396.8549 | 573.6178 | 8.5424
| 1:59 | 104.0703 | 396.8331 | 573.6446 | 8.5424
| 1:59 | 104.0982 | 396.8378 | 573.7708 | 8.5425
| 1:59 | 104.1316 | 396.8435 | 573.9212 | 8.5425
| 1:59 | 104.1649 | 396.8492 | 574.0717 | 8.5425
| 1:59 | 104.1982 | 396.8548 | 574.2221 | 8.5424
| 1:59 | 104.2316 | 396.8605 | 574.3725 | 8.5424
| 1:59 | 104.2649 | 396.8662 | 574.5229 | 8.5424
| 1:59 | 104.2983 | 396.8719 | 574.6733 | 8.5424
| 1:59 | 104.3241 | 396.8763 | 574.7902 | 8.5423
| 1:59 | 104.3316 | 396.8643 | 574.7471 | 8.5423
| 1:59 | 104.3649 | 396.8104 | 574.554 | 8.5423
| 1:59 | 104.3982 | 396.7565 | 574.3608 | 8.5423
| 1:59 | 104.4316 | 396.7026 | 574.1677 | 8.5423
| 1:59 | 104.4649 | 396.6488 | 573.9745 | 8.5424
| 1:59 | 104.4982 | 396.5949 | 573.7813 | 8.5424
| 2:00 | 104.5316 | 396.541 | 573.5882 | 8.5424
| 2:00 | 104.5649 | 396.4871 | 573.395 | 8.5425
| 2:00 | 104.5712 | 396.477 | 573.3585 | 8.5425
| 2:00 | 104.5982 | 396.4901 | 573.2027 | 8.5425
| 2:00 | 104.6316 | 396.5064 | 573.0106 | 8.5425
| 2:00 | 104.6649 | 396.5226 | 572.8184 | 8.5425
| 2:00 | 104.6982 | 396.5389 | 572.6263 | 8.5424
| 2:00 | 104.7316 | 396.5551 | 572.4342 | 8.5425
| 2:00 | 104.7649 | 396.5713 | 572.2421 | 8.5426
| 2:00 | 104.7983 | 396.5876 | 572.0499 | 8.5426
| 2:00 | 104.8255 | 396.6009 | 571.8929 | 8.5426
| 2:00 | 104.8316 | 396.5875 | 571.9789 | 8.5426
| 2:00 | 104.8649 | 396.514 | 572.4508 | 8.5427
| 2:00 | 104.8983 | 396.4405 | 572.9226 | 8.5426
| 2:00 | 104.9316 | 396.367 | 573.3944 | 8.5426
| 2:00 | 104.9649 | 396.2936 | 573.8662 | 8.5427
| 2:00 | 104.9982 | 396.2201 | 574.3381 | 8.5428
| 2:00 | 105.0316 | 396.1466 | 574.8099 | 8.5427
| 2:00 | 105.0649 | 396.0731 | 575.2817 | 8.5427
| 2:00 | 105.0712 | 396.0593 | 575.3707 | 8.5427
| 2:00 | 105.0983 | 396.1411 | 575.1433 | 8.5427
| 2:00 | 105.1316 | 396.242 | 574.863 | 8.5427
| 2:00 | 105.1649 | 396.3429 | 574.5828 | 8.5427
| 2:00 | 105.1982 | 396.4438 | 574.3025 | 8.5428
| 2:00 | 105.2316 | 396.5447 | 574.0223 | 8.5428
| 2:00 | 105.2649 | 396.6456 | 573.742 | 8.5428
| 2:00 | 105.2982 | 396.7465 | 573.4618 | 8.5428
| 2:00 | 105.3255 | 396.8289 | 573.2326 | 8.5427
| 2:00 | 105.3316 | 396.7983 | 573.2293 | 8.5426
| 2:00 | 105.3649 | 396.6305 | 573.2107 | 8.5426
| 2:00 | 105.3983 | 396.4627 | 573.1922 | 8.5427
| 2:00 | 105.4316 | 396.2949 | 573.1736 | 8.5427
| 2:00 | 105.4649 | 396.1271 | 573.1551 | 8.5426
| 2:00 | 105.4982 | 395.9593 | 573.1365 | 8.5425
| 2:01 | 105.5316 | 395.7915 | 573.118 | 8.5427
| 2:01 | 105.5649 | 395.6237 | 573.0994 | 8.5427
| 2:01 | 105.5714 | 395.591 | 573.0958 | 8.5427
| 2:01 | 105.5983 | 395.8051 | 573.317 | 8.5427
| 2:01 | 105.6316 | 396.0711 | 573.5917 | 8.5428
| 2:01 | 105.6649 | 396.3372 | 573.8664 | 8.5429
| 2:01 | 105.6982 | 396.6032 | 574.1411 | 8.5429
| 2:01 | 105.7316 | 396.8692 | 574.4158 | 8.5429
| 2:01 | 105.7649 | 397.1352 | 574.6905 | 8.5429
| 2:01 | 105.7982 | 397.4012 | 574.9652 | 8.5429
| 2:01 | 105.8257 | 397.6204 | 575.1916 | 8.5428
| 2:01 | 105.8316 | 397.5969 | 575.1246 | 8.5428
| 2:01 | 105.8649 | 397.4631 | 574.744 | 8.5429
| 2:01 | 105.8982 | 397.3293 | 574.3633 | 8.5429
| 2:01 | 105.9316 | 397.1955 | 573.9827 | 8.543
| 2:01 | 105.9649 | 397.0617 | 573.602 | 8.543
| 2:01 | 105.9982 | 396.928 | 573.2214 | 8.5429
| 2:01 | 106.0316 | 396.7942 | 572.8407 | 8.5429
| 2:01 | 106.0649 | 396.6604 | 572.4601 | 8.5429
| 2:01 | 106.0716 | 396.6333 | 572.3831 | 8.5429
| 2:01 | 106.0983 | 396.43 | 572.6469 | 8.5429
| 2:01 | 106.1316 | 396.1752 | 572.9776 | 8.5428
| 2:01 | 106.1649 | 395.9204 | 573.3082 | 8.5428
| 2:01 | 106.1982 | 395.6655 | 573.6388 | 8.5428
| 2:01 | 106.2316 | 395.4107 | 573.9695 | 8.5429
| 2:01 | 106.2649 | 395.1559 | 574.3001 | 8.5429
| 2:01 | 106.2982 | 394.901 | 574.6307 | 8.5429
| 2:01 | 106.3256 | 394.6922 | 574.9017 | 8.5429
| 2:01 | 106.3316 | 394.7159 | 574.9112 | 8.5429
| 2:01 | 106.3649 | 394.8469 | 574.9637 | 8.543
| 2:01 | 106.3982 | 394.9779 | 575.0163 | 8.543
| 2:01 | 106.4316 | 395.1089 | 575.0688 | 8.5431
| 2:01 | 106.4649 | 395.2399 | 575.1213 | 8.5431
| 2:01 | 106.4982 | 395.3709 | 575.1738 | 8.543
| 2:02 | 106.5316 | 395.5019 | 575.2264 | 8.543
| 2:02 | 106.5649 | 395.6329 | 575.2789 | 8.543
| 2:02 | 106.5725 | 395.6627 | 575.2909 | 8.5431
| 2:02 | 106.5983 | 395.5697 | 575.1163 | 8.5431
| 2:02 | 106.6316 | 395.4493 | 574.8904 | 8.5431
| 2:02 | 106.6649 | 395.329 | 574.6645 | 8.5431
| 2:02 | 106.6982 | 395.2086 | 574.4386 | 8.5431
| 2:02 | 106.7316 | 395.0883 | 574.2127 | 8.5431
| 2:02 | 106.7649 | 394.9679 | 573.9868 | 8.5431
| 2:02 | 106.7982 | 394.8476 | 573.7609 | 8.5431
| 2:02 | 106.8268 | 394.7445 | 573.5675 | 8.5432
| 2:02 | 106.8316 | 394.7632 | 573.6032 | 8.5432
| 2:02 | 106.8649 | 394.893 | 573.8514 | 8.5431
| 2:02 | 106.8982 | 395.0229 | 574.0996 | 8.5431
| 2:02 | 106.9316 | 395.1527 | 574.3479 | 8.5431
| 2:02 | 106.9649 | 395.2825 | 574.5961 | 8.5431
| 2:02 | 106.9982 | 395.4123 | 574.8443 | 8.5431
| 2:02 | 107.0316 | 395.5421 | 575.0925 | 8.5431
| 2:02 | 107.0649 | 395.6719 | 575.3407 | 8.543
| 2:02 | 107.0733 | 395.7046 | 575.4031 | 8.543
| 2:02 | 107.0983 | 395.6716 | 575.4727 | 8.5429
| 2:02 | 107.1316 | 395.6276 | 575.5657 | 8.543
| 2:02 | 107.1649 | 395.5835 | 575.6588 | 8.543
| 2:02 | 107.1982 | 395.5395 | 575.7518 | 8.5429
| 2:02 | 107.2316 | 395.4955 | 575.8448 | 8.5429
| 2:02 | 107.2649 | 395.4514 | 575.9379 | 8.543
| 2:02 | 107.2982 | 395.4074 | 576.0309 | 8.5431
| 2:02 | 107.3265 | 395.37 | 576.1098 | 8.5431
| 2:02 | 107.3316 | 395.3792 | 576.0958 | 8.5431
| 2:02 | 107.3649 | 395.4402 | 576.0033 | 8.5431
| 2:02 | 107.3982 | 395.5011 | 575.9108 | 8.5431
| 2:02 | 107.4316 | 395.5621 | 575.8182 | 8.5431
| 2:02 | 107.4649 | 395.623 | 575.7257 | 8.5431
| 2:02 | 107.4983 | 395.6839 | 575.6332 | 8.5432
| 2:03 | 107.5316 | 395.7449 | 575.5407 | 8.5433
| 2:03 | 107.5649 | 395.8058 | 575.4482 | 8.5434
| 2:03 | 107.5726 | 395.8199 | 575.4268 | 8.5434
| 2:03 | 107.5983 | 395.7026 | 575.4165 | 8.5434
| 2:03 | 107.6316 | 395.5501 | 575.4032 | 8.5435
| 2:03 | 107.6649 | 395.3976 | 575.3898 | 8.5434
| 2:03 | 107.6982 | 395.245 | 575.3764 | 8.5434
| 2:03 | 107.7316 | 395.0925 | 575.3631 | 8.5435
| 2:03 | 107.7649 | 394.94 | 575.3497 | 8.5434
| 2:03 | 107.7982 | 394.7875 | 575.3363 | 8.5434
| 2:03 | 107.8193 | 394.6909 | 575.3279 | 8.5434
| 2:03 | 107.8316 | 394.685 | 575.4072 | 8.5434
| 2:03 | 107.8649 | 394.6687 | 575.6232 | 8.5436
| 2:03 | 107.8982 | 394.6524 | 575.8393 | 8.5436
| 2:03 | 107.9316 | 394.6361 | 576.0554 | 8.5436
| 2:03 | 107.9649 | 394.6198 | 576.2715 | 8.5437
| 2:03 | 107.9982 | 394.6035 | 576.4875 | 8.5438
| 2:03 | 108.0316 | 394.5872 | 576.7036 | 8.5438
| 2:03 | 108.0649 | 394.5709 | 576.9197 | 8.5438
| 2:03 | 108.0729 | 394.567 | 576.9714 | 8.5438
| 2:03 | 108.0983 | 394.4262 | 576.7395 | 8.5438
| 2:03 | 108.1316 | 394.2411 | 576.4347 | 8.5438
| 2:03 | 108.1649 | 394.0559 | 576.1298 | 8.5437
| 2:03 | 108.1982 | 393.8708 | 575.8249 | 8.5437
| 2:03 | 108.2316 | 393.6857 | 575.52 | 8.5437
| 2:03 | 108.2649 | 393.5005 | 575.2152 | 8.5438
| 2:03 | 108.2982 | 393.3154 | 574.9103 | 8.5438
| 2:03 | 108.3193 | 393.1981 | 574.7172 | 8.5438
| 2:03 | 108.3316 | 393.2748 | 574.7681 | 8.5438
| 2:03 | 108.3649 | 393.484 | 574.9069 | 8.5438
| 2:03 | 108.3982 | 393.6932 | 575.0456 | 8.5438
| 2:03 | 108.4316 | 393.9024 | 575.1844 | 8.5438
| 2:03 | 108.4649 | 394.1116 | 575.3231 | 8.5438
| 2:03 | 108.4982 | 394.3208 | 575.4619 | 8.5438
| 2:04 | 108.5316 | 394.53 | 575.6007 | 8.5438
| 2:04 | 108.5649 | 394.7392 | 575.7394 | 8.5438
| 2:04 | 108.5738 | 394.7949 | 575.7764 | 8.5438
| 2:04 | 108.5982 | 394.6804 | 575.7418 | 8.5438
| 2:04 | 108.6316 | 394.5242 | 575.6946 | 8.5439
| 2:04 | 108.6649 | 394.3681 | 575.6474 | 8.5439
| 2:04 | 108.6982 | 394.2119 | 575.6003 | 8.5439
| 2:04 | 108.7316 | 394.0558 | 575.5531 | 8.5439
| 2:04 | 108.7649 | 393.8996 | 575.5059 | 8.5438
| 2:04 | 108.7982 | 393.7435 | 575.4587 | 8.5439
| 2:04 | 108.8197 | 393.6432 | 575.4284 | 8.5439
| 2:04 | 108.8316 | 393.6666 | 575.4512 | 8.5439
| 2:04 | 108.8649 | 393.7318 | 575.5147 | 8.5439
| 2:04 | 108.8982 | 393.7969 | 575.5782 | 8.5439
| 2:04 | 108.9316 | 393.8621 | 575.6418 | 8.544
| 2:04 | 108.9649 | 393.9273 | 575.7053 | 8.544
| 2:04 | 108.9982 | 393.9924 | 575.7689 | 8.544
| 2:04 | 109.0316 | 394.0576 | 575.8324 | 8.544
| 2:04 | 109.0649 | 394.1228 | 575.8959 | 8.5441
| 2:04 | 109.0745 | 394.1415 | 575.9142 | 8.5441
| 2:04 | 109.0982 | 394.0747 | 576.1646 | 8.5441
| 2:04 | 109.1316 | 393.981 | 576.516 | 8.5441
| 2:04 | 109.1649 | 393.8873 | 576.8675 | 8.5441
| 2:04 | 109.1983 | 393.7936 | 577.2189 | 8.5441
| 2:04 | 109.2316 | 393.6999 | 577.5703 | 8.5441
| 2:04 | 109.2649 | 393.6062 | 577.9217 | 8.5441
| 2:04 | 109.2982 | 393.5125 | 578.2732 | 8.5442
| 2:04 | 109.32 | 393.4513 | 578.5027 | 8.5442
| 2:04 | 109.3316 | 393.4642 | 578.4623 | 8.5442
| 2:04 | 109.3649 | 393.5014 | 578.3456 | 8.5442
| 2:04 | 109.3982 | 393.5386 | 578.2289 | 8.5442
| 2:04 | 109.4316 | 393.5758 | 578.1122 | 8.5442
| 2:04 | 109.4649 | 393.613 | 577.9955 | 8.5442
| 2:04 | 109.4982 | 393.6502 | 577.8789 | 8.5442
| 2:05 | 109.5316 | 393.6874 | 577.7622 | 8.5442
| 2:05 | 109.5649 | 393.7246 | 577.6455 | 8.5443
| 2:05 | 109.5738 | 393.7345 | 577.6143 | 8.5443
| 2:05 | 109.5982 | 393.7981 | 577.6804 | 8.5443
| 2:05 | 109.6316 | 393.8848 | 577.7706 | 8.5443
| 2:05 | 109.6649 | 393.9715 | 577.8608 | 8.5443
| 2:05 | 109.6983 | 394.0583 | 577.9511 | 8.5442
| 2:05 | 109.7316 | 394.145 | 578.0413 | 8.5442
| 2:05 | 109.7649 | 394.2318 | 578.1316 | 8.5442
| 2:05 | 109.7982 | 394.3185 | 578.2218 | 8.5442
| 2:05 | 109.8204 | 394.3762 | 578.2818 | 8.5442
| 2:05 | 109.8316 | 394.3032 | 578.2203 | 8.5442
| 2:05 | 109.8649 | 394.0857 | 578.0371 | 8.5442
| 2:05 | 109.8982 | 393.8682 | 577.8539 | 8.5443
| 2:05 | 109.9316 | 393.6507 | 577.6707 | 8.5442
| 2:05 | 109.9649 | 393.4332 | 577.4875 | 8.5442
| 2:05 | 109.9982 | 393.2156 | 577.3043 | 8.5442
| 2:05 | 110.0316 | 392.9981 | 577.1211 | 8.5441
| 2:05 | 110.0649 | 392.7806 | 576.9379 | 8.5441
| 2:05 | 110.0755 | 392.7118 | 576.88 | 8.5441
| 2:05 | 110.0982 | 392.7144 | 577.0714 | 8.5442
| 2:05 | 110.1316 | 392.7181 | 577.3513 | 8.5442
| 2:05 | 110.1649 | 392.7218 | 577.6312 | 8.5442
| 2:05 | 110.1983 | 392.7256 | 577.9111 | 8.5442
| 2:05 | 110.2316 | 392.7293 | 578.191 | 8.5443
| 2:05 | 110.2649 | 392.733 | 578.4709 | 8.5444
| 2:05 | 110.2982 | 392.7367 | 578.7508 | 8.5444
| 2:05 | 110.3212 | 392.7393 | 578.9434 | 8.5445
| 2:05 | 110.3316 | 392.7178 | 578.8826 | 8.5445
| 2:05 | 110.3649 | 392.6488 | 578.6878 | 8.5446
| 2:05 | 110.3982 | 392.5797 | 578.493 | 8.5446
| 2:05 | 110.4316 | 392.5107 | 578.2983 | 8.5446
| 2:05 | 110.4649 | 392.4417 | 578.1035 | 8.5446
| 2:05 | 110.4982 | 392.3726 | 577.9087 | 8.5446
| 2:06 | 110.5316 | 392.3036 | 577.7139 | 8.5446
| 2:06 | 110.5649 | 392.2346 | 577.5191 | 8.5447
| 2:06 | 110.5746 | 392.2145 | 577.4623 | 8.5447
| 2:06 | 110.5982 | 392.2181 | 577.5308 | 8.5447
| 2:06 | 110.6316 | 392.2232 | 577.6274 | 8.5448
| 2:06 | 110.6649 | 392.2283 | 577.7241 | 8.5448
| 2:06 | 110.6983 | 392.2334 | 577.8207 | 8.5449
| 2:06 | 110.7316 | 392.2384 | 577.9174 | 8.5449
| 2:06 | 110.7649 | 392.2435 | 578.014 | 8.545
| 2:06 | 110.7982 | 392.2486 | 578.1106 | 8.5451
| 2:06 | 110.8209 | 392.2521 | 578.1765 | 8.545
| 2:06 | 110.8316 | 392.1981 | 578.1767 | 8.545
| 2:06 | 110.8649 | 392.0285 | 578.1776 | 8.5451
| 2:06 | 110.8983 | 391.859 | 578.1784 | 8.545
| 2:06 | 110.9316 | 391.6895 | 578.1792 | 8.5449
| 2:06 | 110.9649 | 391.52 | 578.1801 | 8.5449
| 2:06 | 110.9982 | 391.3505 | 578.1809 | 8.545
| 2:06 | 111.0316 | 391.181 | 578.1817 | 8.545
| 2:06 | 111.0649 | 391.0115 | 578.1826 | 8.545
| 2:06 | 111.0757 | 390.9568 | 578.1828 | 8.5451
| 2:06 | 111.0982 | 391.0002 | 578.3069 | 8.5451
| 2:06 | 111.1316 | 391.0643 | 578.4901 | 8.5452
| 2:06 | 111.1649 | 391.1284 | 578.6732 | 8.5452
| 2:06 | 111.1983 | 391.1926 | 578.8564 | 8.5451
| 2:06 | 111.2316 | 391.2567 | 579.0396 | 8.5451
| 2:06 | 111.2649 | 391.3208 | 579.2228 | 8.5451
| 2:06 | 111.2982 | 391.385 | 579.406 | 8.5452
| 2:06 | 111.3213 | 391.4293 | 579.5326 | 8.5452
| 2:06 | 111.3316 | 391.5064 | 579.5121 | 8.5452
| 2:06 | 111.3649 | 391.7559 | 579.4456 | 8.5451
| 2:06 | 111.3982 | 392.0055 | 579.3791 | 8.5451
| 2:06 | 111.4316 | 392.255 | 579.3126 | 8.5451
| 2:06 | 111.4649 | 392.5046 | 579.2461 | 8.5451
| 2:06 | 111.4982 | 392.7542 | 579.1796 | 8.5452
| 2:07 | 111.5316 | 393.0037 | 579.1131 | 8.5452
| 2:07 | 111.5649 | 393.2533 | 579.0466 | 8.5452
| 2:07 | 111.5751 | 393.3294 | 579.0263 | 8.5452
| 2:07 | 111.5982 | 393.066 | 579.1225 | 8.5452
| 2:07 | 111.6316 | 392.687 | 579.2609 | 8.5452
| 2:07 | 111.6649 | 392.308 | 579.3993 | 8.5452
| 2:07 | 111.6983 | 391.929 | 579.5377 | 8.5452
| 2:07 | 111.7316 | 391.55 | 579.6761 | 8.5452
| 2:07 | 111.7649 | 391.1711 | 579.8146 | 8.5452
| 2:07 | 111.7982 | 390.7921 | 579.953 | 8.5451
| 2:07 | 111.8217 | 390.5255 | 580.0503 | 8.5451
| 2:07 | 111.8316 | 390.591 | 580.0193 | 8.5451
| 2:07 | 111.8649 | 390.8121 | 579.9145 | 8.5451
| 2:07 | 111.8982 | 391.0333 | 579.8097 | 8.545
| 2:07 | 111.9316 | 391.2544 | 579.7049 | 8.545
| 2:07 | 111.9649 | 391.4755 | 579.6001 | 8.5451
| 2:07 | 111.9982 | 391.6966 | 579.4953 | 8.5452
| 2:07 | 112.0316 | 391.9177 | 579.3905 | 8.5452
| 2:07 | 112.0649 | 392.1388 | 579.2857 | 8.5452
| 2:07 | 112.0767 | 392.2168 | 579.2488 | 8.5453
| 2:07 | 112.0983 | 392.0435 | 579.2812 | 8.5453
| 2:07 | 112.1316 | 391.776 | 579.3314 | 8.5454
| 2:07 | 112.1649 | 391.5085 | 579.3815 | 8.5455
| 2:07 | 112.1983 | 391.2409 | 579.4316 | 8.5455
| 2:07 | 112.2316 | 390.9734 | 579.4818 | 8.5455
| 2:07 | 112.2649 | 390.7059 | 579.5319 | 8.5455
| 2:07 | 112.2982 | 390.4383 | 579.582 | 8.5455
| 2:07 | 112.3224 | 390.2443 | 579.6184 | 8.5456
| 2:07 | 112.3316 | 390.3229 | 579.5741 | 8.5456
| 2:07 | 112.3649 | 390.6094 | 579.4129 | 8.5455
| 2:07 | 112.3982 | 390.8959 | 579.2517 | 8.5455
| 2:07 | 112.4316 | 391.1823 | 579.0905 | 8.5456
| 2:07 | 112.4649 | 391.4688 | 578.9293 | 8.5457
| 2:07 | 112.4982 | 391.7552 | 578.768 | 8.5457
| 2:08 | 112.5316 | 392.0417 | 578.6068 | 8.5457
| 2:08 | 112.5649 | 392.3281 | 578.4456 | 8.5458
| 2:08 | 112.5757 | 392.421 | 578.3934 | 8.5458
| 2:08 | 112.5983 | 392.3183 | 578.5763 | 8.5457
| 2:08 | 112.6316 | 392.1664 | 578.8469 | 8.5457
| 2:08 | 112.6649 | 392.0145 | 579.1176 | 8.5458
| 2:08 | 112.6983 | 391.8626 | 579.3882 | 8.5458
| 2:08 | 112.7316 | 391.7107 | 579.6588 | 8.5458
| 2:08 | 112.7649 | 391.5589 | 579.9295 | 8.5459
| 2:08 | 112.7982 | 391.407 | 580.2001 | 8.546
| 2:08 | 112.8223 | 391.2976 | 580.395 | 8.546
| 2:08 | 112.8316 | 391.2508 | 580.3613 | 8.546
| 2:08 | 112.8649 | 391.0835 | 580.2411 | 8.5459
| 2:08 | 112.8982 | 390.9162 | 580.1209 | 8.546
| 2:08 | 112.9316 | 390.749 | 580.0007 | 8.546
| 2:08 | 112.9649 | 390.5817 | 579.8805 | 8.5461
| 2:08 | 112.9982 | 390.4144 | 579.7602 | 8.5461
| 2:08 | 113.0316 | 390.2471 | 579.64 | 8.5462
| 2:08 | 113.0649 | 390.0799 | 579.5198 | 8.5462
| 2:08 | 113.0765 | 390.0217 | 579.478 | 8.5462
| 2:08 | 113.0983 | 389.9631 | 579.5791 | 8.5462
| 2:08 | 113.1316 | 389.8732 | 579.7341 | 8.5462
| 2:08 | 113.1649 | 389.7834 | 579.889 | 8.5462
| 2:08 | 113.1983 | 389.6935 | 580.044 | 8.5461
| 2:08 | 113.2316 | 389.6036 | 580.1989 | 8.5461
| 2:08 | 113.2649 | 389.5138 | 580.3539 | 8.5461
| 2:08 | 113.2982 | 389.4239 | 580.5089 | 8.5461
| 2:08 | 113.3234 | 389.3562 | 580.6256 | 8.5461
| 2:08 | 113.3316 | 389.3963 | 580.6671 | 8.5461
| 2:08 | 113.3649 | 389.5586 | 580.8354 | 8.546
| 2:08 | 113.3982 | 389.7209 | 581.0037 | 8.546
| 2:08 | 113.4316 | 389.8831 | 581.172 | 8.546
| 2:08 | 113.4649 | 390.0454 | 581.3403 | 8.546
| 2:08 | 113.4982 | 390.2077 | 581.5086 | 8.546
| 2:09 | 113.5316 | 390.37 | 581.677 | 8.5459
| 2:09 | 113.5649 | 390.5323 | 581.8453 | 8.546
| 2:09 | 113.5763 | 390.5879 | 581.9029 | 8.5459
| 2:09 | 113.5983 | 390.5265 | 581.9746 | 8.5459
| 2:09 | 113.6316 | 390.4332 | 582.0836 | 8.5459
| 2:09 | 113.6649 | 390.3399 | 582.1927 | 8.546
| 2:09 | 113.6983 | 390.2466 | 582.3017 | 8.5459
| 2:09 | 113.7316 | 390.1532 | 582.4108 | 8.5459
| 2:09 | 113.7649 | 390.0599 | 582.5198 | 8.5459
| 2:09 | 113.7983 | 389.9666 | 582.6288 | 8.5459
| 2:09 | 113.8236 | 389.8956 | 582.7118 | 8.546
| 2:09 | 113.8316 | 389.874 | 582.6459 | 8.546
| 2:09 | 113.8649 | 389.7837 | 582.3701 | 8.546
| 2:09 | 113.8982 | 389.6934 | 582.0944 | 8.5459
| 2:09 | 113.9316 | 389.6031 | 581.8187 | 8.546
| 2:09 | 113.9649 | 389.5128 | 581.5429 | 8.546
| 2:09 | 113.9982 | 389.4224 | 581.2672 | 8.546
| 2:09 | 114.0316 | 389.3321 | 580.9915 | 8.5459
| 2:09 | 114.0649 | 389.2418 | 580.7157 | 8.5459
| 2:09 | 114.0778 | 389.2068 | 580.6089 | 8.5459
| 2:09 | 114.0982 | 389.1922 | 580.6059 | 8.5459
| 2:09 | 114.1316 | 389.1683 | 580.6011 | 8.5458
| 2:09 | 114.1649 | 389.1444 | 580.5963 | 8.5458
| 2:09 | 114.1983 | 389.1206 | 580.5915 | 8.5459
| 2:09 | 114.2316 | 389.0967 | 580.5866 | 8.5459
| 2:09 | 114.2649 | 389.0728 | 580.5818 | 8.546
| 2:09 | 114.2983 | 389.0489 | 580.577 | 8.546
| 2:09 | 114.3236 | 389.0308 | 580.5733 | 8.546
| 2:09 | 114.3316 | 389.035 | 580.5735 | 8.546
| 2:09 | 114.3649 | 389.0527 | 580.5745 | 8.5461
| 2:09 | 114.3982 | 389.0705 | 580.5754 | 8.5461
| 2:09 | 114.4316 | 389.0882 | 580.5763 | 8.5461
| 2:09 | 114.4649 | 389.106 | 580.5772 | 8.5461
| 2:09 | 114.4982 | 389.1237 | 580.5782 | 8.5462
| 2:10 | 114.5316 | 389.1415 | 580.5791 | 8.5462
| 2:10 | 114.5649 | 389.1592 | 580.58 | 8.5463
| 2:10 | 114.577 | 389.1656 | 580.5803 | 8.5463
| 2:10 | 114.5982 | 389.1402 | 580.6156 | 8.5463
| 2:10 | 114.6316 | 389.1003 | 580.6708 | 8.5464
| 2:10 | 114.6649 | 389.0605 | 580.7261 | 8.5463
| 2:10 | 114.6982 | 389.0206 | 580.7814 | 8.5464
| 2:10 | 114.7316 | 388.9807 | 580.8366 | 8.5465
| 2:10 | 114.7649 | 388.9408 | 580.8919 | 8.5466
| 2:10 | 114.7983 | 388.9009 | 580.9471 | 8.5466
| 2:10 | 114.8235 | 388.8707 | 580.989 | 8.5467
| 2:10 | 114.8316 | 388.8288 | 581.0459 | 8.5467
| 2:10 | 114.8649 | 388.6564 | 581.2804 | 8.5468
| 2:10 | 114.8982 | 388.4839 | 581.515 | 8.547
| 2:10 | 114.9316 | 388.3115 | 581.7495 | 8.5472
| 2:10 | 114.9649 | 388.139 | 581.984 | 8.5472
| 2:10 | 114.9982 | 387.9666 | 582.2185 | 8.5473
| 2:10 | 115.0316 | 387.7941 | 582.453 | 8.5475
| 2:10 | 115.0649 | 387.6216 | 582.6876 | 8.5476
| 2:10 | 115.0779 | 387.5546 | 582.7788 | 8.5476
| 2:10 | 115.0982 | 387.6595 | 582.4839 | 8.5477
| 2:10 | 115.1316 | 387.8313 | 582.0012 | 8.5479
| 2:10 | 115.136 | 387.8539 | 581.9376 | 8.5479 | An offline analytic sample with ID 'Sample-08' was taken. iControl: Sample taken by EasySampler into vial 8 with a dilution factor of 100.
| 2:10 | 115.1649 | 388.003 | 581.5185 | 8.548
| 2:10 | 115.1982 | 388.1748 | 581.0359 | 8.548
| 2:10 | 115.2316 | 388.3465 | 580.5532 | 8.548
| 2:10 | 115.2649 | 388.5183 | 580.0706 | 8.5481
| 2:10 | 115.2983 | 388.69 | 579.5879 | 8.5482
| 2:10 | 115.3248 | 388.8269 | 579.2034 | 8.5484
| 2:10 | 115.3316 | 388.8288 | 579.3097 | 8.5484
| 2:10 | 115.3649 | 388.8384 | 579.8328 | 8.5485
| 2:10 | 115.3982 | 388.8481 | 580.3558 | 8.5486
| 2:10 | 115.4316 | 388.8577 | 580.8788 | 8.5486
| 2:10 | 115.4649 | 388.8673 | 581.4018 | 8.5487
| 2:10 | 115.4982 | 388.8769 | 581.9249 | 8.5487
| 2:11 | 115.5316 | 388.8865 | 582.4479 | 8.5488
| 2:11 | 115.5649 | 388.8962 | 582.9709 | 8.5489
| 2:11 | 115.5776 | 388.8998 | 583.1702 | 8.5489
| 2:11 | 115.5982 | 388.9706 | 582.9153 | 8.5489
| 2:11 | 115.6316 | 389.085 | 582.5036 | 8.5489
| 2:11 | 115.6649 | 389.1993 | 582.0919 | 8.5489
| 2:11 | 115.6982 | 389.3136 | 581.6802 | 8.549
| 2:11 | 115.7316 | 389.428 | 581.2685 | 8.549
| 2:11 | 115.7649 | 389.5423 | 580.8568 | 8.5491
| 2:11 | 115.7983 | 389.6567 | 580.4452 | 8.5492
| 2:11 | 115.8249 | 389.748 | 580.1163 | 8.5493
| 2:11 | 115.8316 | 389.6899 | 580.1824 | 8.5493
| 2:11 | 115.8649 | 389.4007 | 580.5111 | 8.5493
| 2:11 | 115.8982 | 389.1115 | 580.8397 | 8.5494
| 2:11 | 115.9316 | 388.8223 | 581.1684 | 8.5494
| 2:11 | 115.9649 | 388.5331 | 581.4971 | 8.5494
| 2:11 | 115.9982 | 388.244 | 581.8258 | 8.5495
| 2:11 | 116.0316 | 387.9548 | 582.1544 | 8.5496
| 2:11 | 116.0649 | 387.6656 | 582.4831 | 8.5497
| 2:11 | 116.0706 | 387.6161 | 582.5394 | 8.5497
| 2:11 | 116.0982 | 387.6759 | 582.3095 | 8.5497
| 2:11 | 116.1316 | 387.748 | 582.0321 | 8.5498
| 2:11 | 116.1649 | 387.8201 | 581.7548 | 8.5499
| 2:11 | 116.1982 | 387.8922 | 581.4774 | 8.5499
| 2:11 | 116.2316 | 387.9643 | 581.2001 | 8.55
| 2:11 | 116.2649 | 388.0364 | 580.9227 | 8.55
| 2:11 | 116.2982 | 388.1085 | 580.6454 | 8.55
| 2:11 | 116.3245 | 388.1653 | 580.4272 | 8.55
| 2:11 | 116.3316 | 388.1268 | 580.5309 | 8.55
| 2:11 | 116.3649 | 387.9463 | 581.0172 | 8.55
| 2:11 | 116.3982 | 387.7659 | 581.5035 | 8.55
| 2:11 | 116.4316 | 387.5854 | 581.9899 | 8.5499
| 2:11 | 116.4649 | 387.4049 | 582.4762 | 8.55
| 2:11 | 116.4982 | 387.2245 | 582.9625 | 8.55
| 2:12 | 116.5316 | 387.044 | 583.4488 | 8.5501
| 2:12 | 116.5649 | 386.8635 | 583.9351 | 8.5501
| 2:12 | 116.5713 | 386.8289 | 584.0285 | 8.5501
| 2:12 | 116.5982 | 386.8713 | 583.6635 | 8.5501
| 2:12 | 116.6316 | 386.9238 | 583.2119 | 8.5502
| 2:12 | 116.6649 | 386.9762 | 582.7602 | 8.5501
| 2:12 | 116.6983 | 387.0287 | 582.3086 | 8.5501
| 2:12 | 116.7316 | 387.0811 | 581.857 | 8.5502
| 2:12 | 116.7649 | 387.1336 | 581.4053 | 8.5502
| 2:12 | 116.7982 | 387.186 | 580.9537 | 8.5502
| 2:12 | 116.8256 | 387.2291 | 580.5829 | 8.5502
| 2:12 | 116.8316 | 387.2702 | 580.6099 | 8.5502
| 2:12 | 116.8649 | 387.4997 | 580.7607 | 8.5502
| 2:12 | 116.8982 | 387.7291 | 580.9115 | 8.5503
| 2:12 | 116.9316 | 387.9586 | 581.0623 | 8.5503
| 2:12 | 116.9649 | 388.1881 | 581.213 | 8.5504
| 2:12 | 116.9982 | 388.4175 | 581.3638 | 8.5504
| 2:12 | 117.0316 | 388.647 | 581.5146 | 8.5505
| 2:12 | 117.0649 | 388.8764 | 581.6653 | 8.5505
| 2:12 | 117.0713 | 388.9205 | 581.6943 | 8.5505
| 2:12 | 117.0982 | 388.9843 | 581.7304 | 8.5505
| 2:12 | 117.1316 | 389.0632 | 581.7752 | 8.5506
| 2:12 | 117.1649 | 389.1421 | 581.82 | 8.5506
| 2:12 | 117.1983 | 389.2211 | 581.8647 | 8.5507
| 2:12 | 117.2316 | 389.3 | 581.9095 | 8.5506
| 2:12 | 117.2649 | 389.379 | 581.9542 | 8.5506
| 2:12 | 117.2982 | 389.4579 | 581.999 | 8.5505
| 2:12 | 117.3256 | 389.5227 | 582.0357 | 8.5505
| 2:12 | 117.3316 | 389.4714 | 582.0582 | 8.5505
| 2:12 | 117.3649 | 389.1853 | 582.1837 | 8.5505
| 2:12 | 117.3982 | 388.8992 | 582.3092 | 8.5505
| 2:12 | 117.4316 | 388.613 | 582.4346 | 8.5505
| 2:12 | 117.4649 | 388.3269 | 582.5601 | 8.5505
| 2:12 | 117.4982 | 388.0408 | 582.6856 | 8.5505
| 2:13 | 117.5316 | 387.7546 | 582.8111 | 8.5504
| 2:13 | 117.5649 | 387.4685 | 582.9366 | 8.5504
| 2:13 | 117.5716 | 387.4111 | 582.9617 | 8.5504
| 2:13 | 117.5982 | 387.5119 | 583.0085 | 8.5503
| 2:13 | 117.6316 | 387.638 | 583.067 | 8.5503
| 2:13 | 117.6649 | 387.7641 | 583.1254 | 8.5502
| 2:13 | 117.6983 | 387.8903 | 583.1839 | 8.5502
| 2:13 | 117.7316 | 388.0164 | 583.2424 | 8.5501
| 2:13 | 117.7649 | 388.1425 | 583.3009 | 8.55
| 2:13 | 117.7982 | 388.2686 | 583.3593 | 8.55
| 2:13 | 117.8258 | 388.3727 | 583.4077 | 8.5499
| 2:13 | 117.8316 | 388.3866 | 583.4272 | 8.5499
| 2:13 | 117.8649 | 388.4666 | 583.5393 | 8.5498
| 2:13 | 117.8983 | 388.5465 | 583.6514 | 8.5498
| 2:13 | 117.9316 | 388.6264 | 583.7635 | 8.5498
| 2:13 | 117.9649 | 388.7063 | 583.8756 | 8.5497
| 2:13 | 117.9982 | 388.7863 | 583.9877 | 8.5495
| 2:13 | 118.0316 | 388.8662 | 584.0998 | 8.5494
| 2:13 | 118.0649 | 388.9461 | 584.2119 | 8.5494
| 2:13 | 118.0719 | 388.963 | 584.2355 | 8.5494
| 2:13 | 118.0982 | 388.6831 | 584.1951 | 8.5493
| 2:13 | 118.1316 | 388.3284 | 584.144 | 8.5493
| 2:13 | 118.1649 | 387.9737 | 584.0929 | 8.5492
| 2:13 | 118.1983 | 387.619 | 584.0417 | 8.5491
| 2:13 | 118.2316 | 387.2642 | 583.9906 | 8.5491
| 2:13 | 118.2649 | 386.9095 | 583.9395 | 8.549
| 2:13 | 118.2982 | 386.5548 | 583.8883 | 8.5489
| 2:13 | 118.3257 | 386.2623 | 583.8461 | 8.5489
| 2:13 | 118.3316 | 386.3108 | 583.8359 | 8.5489
| 2:13 | 118.3649 | 386.5874 | 583.7772 | 8.5489
| 2:13 | 118.3983 | 386.8641 | 583.7186 | 8.5489
| 2:13 | 118.4316 | 387.1407 | 583.6599 | 8.5489
| 2:13 | 118.4649 | 387.4174 | 583.6013 | 8.5489
| 2:13 | 118.4982 | 387.6941 | 583.5426 | 8.549
| 2:14 | 118.5316 | 387.9707 | 583.484 | 8.5491
| 2:14 | 118.5649 | 388.2474 | 583.4254 | 8.5491
| 2:14 | 118.5726 | 388.3111 | 583.4119 | 8.5491
| 2:14 | 118.5982 | 388.2086 | 583.4985 | 8.5491
| 2:14 | 118.6316 | 388.0754 | 583.6111 | 8.549
| 2:14 | 118.6649 | 387.9422 | 583.7238 | 8.5491
| 2:14 | 118.6983 | 387.809 | 583.8364 | 8.5491
| 2:14 | 118.7316 | 387.6759 | 583.949 | 8.5491
| 2:14 | 118.7649 | 387.5427 | 584.0616 | 8.549
| 2:14 | 118.7982 | 387.4095 | 584.1742 | 8.5488
| 2:14 | 118.8269 | 387.2951 | 584.2709 | 8.5488
| 2:14 | 118.8316 | 387.2673 | 584.2819 | 8.5488
| 2:14 | 118.8649 | 387.0705 | 584.3598 | 8.5487
| 2:14 | 118.8983 | 386.8737 | 584.4376 | 8.5486
| 2:14 | 118.9316 | 386.6769 | 584.5155 | 8.5486
| 2:14 | 118.9649 | 386.4801 | 584.5933 | 8.5485
| 2:14 | 118.9982 | 386.2833 | 584.6711 | 8.5484
| 2:14 | 119.0316 | 386.0865 | 584.749 | 8.5484
| 2:14 | 119.0649 | 385.8897 | 584.8268 | 8.5484
| 2:14 | 119.0734 | 385.8398 | 584.8465 | 8.5484
| 2:14 | 119.0982 | 386.0106 | 584.5613 | 8.5483
| 2:14 | 119.1316 | 386.2393 | 584.1794 | 8.5483
| 2:14 | 119.1649 | 386.468 | 583.7975 | 8.5483
| 2:14 | 119.1983 | 386.6967 | 583.4156 | 8.5484
| 2:14 | 119.2316 | 386.9254 | 583.0337 | 8.5484
| 2:14 | 119.2649 | 387.1541 | 582.6518 | 8.5484
| 2:14 | 119.2982 | 387.3828 | 582.2699 | 8.5484
| 2:14 | 119.3266 | 387.5774 | 581.9449 | 8.5484
| 2:14 | 119.3316 | 387.5706 | 582.0124 | 8.5483
| 2:14 | 119.3649 | 387.5246 | 582.4651 | 8.5483
| 2:14 | 119.3983 | 387.4786 | 582.9178 | 8.5483
| 2:14 | 119.4316 | 387.4326 | 583.3705 | 8.5483
| 2:14 | 119.4649 | 387.3866 | 583.8232 | 8.5483
| 2:14 | 119.4982 | 387.3406 | 584.2759 | 8.5482
| 2:15 | 119.5316 | 387.2946 | 584.7287 | 8.5482
| 2:15 | 119.5649 | 387.2486 | 585.1814 | 8.5481
| 2:15 | 119.5729 | 387.2376 | 585.29 | 8.5481
| 2:15 | 119.5982 | 387.2906 | 585.0597 | 8.5481
| 2:15 | 119.6316 | 387.3604 | 584.7566 | 8.548
| 2:15 | 119.6649 | 387.4303 | 584.4535 | 8.548
| 2:15 | 119.6983 | 387.5001 | 584.1505 | 8.548
| 2:15 | 119.7316 | 387.5699 | 583.8474 | 8.548
| 2:15 | 119.7649 | 387.6397 | 583.5443 | 8.548
| 2:15 | 119.7982 | 387.7095 | 583.2412 | 8.5481
| 2:15 | 119.8268 | 387.7694 | 582.9812 | 8.548
| 2:15 | 119.8316 | 387.7516 | 582.9913 | 8.548
| 2:15 | 119.8649 | 387.6267 | 583.0621 | 8.548
| 2:15 | 119.8983 | 387.5018 | 583.1328 | 8.548
| 2:15 | 119.9316 | 387.3768 | 583.2036 | 8.5479
| 2:15 | 119.9649 | 387.2519 | 583.2744 | 8.5479
| 2:15 | 119.9982 | 387.127 | 583.3452 | 8.5479
| 2:15 | 120.0316 | 387.0021 | 583.416 | 8.5478
| 2:15 | 120.0649 | 386.8771 | 583.4868 | 8.5478
| 2:15 | 120.0732 | 386.8462 | 583.5043 | 8.5478
| 2:15 | 120.0982 | 386.7883 | 583.6338 | 8.5478
| 2:15 | 120.1316 | 386.7115 | 583.806 | 8.5477
| 2:15 | 120.1649 | 386.6346 | 583.9781 | 8.5476
| 2:15 | 120.1982 | 386.5577 | 584.1503 | 8.5476
| 2:15 | 120.2316 | 386.4808 | 584.3225 | 8.5476
| 2:15 | 120.2649 | 386.4039 | 584.4946 | 8.5476
| 2:15 | 120.2982 | 386.3271 | 584.6668 | 8.5476
| 2:15 | 120.327 | 386.2608 | 584.8152 | 8.5475
| 2:15 | 120.3316 | 386.257 | 584.7857 | 8.5475
| 2:15 | 120.3649 | 386.2296 | 584.5722 | 8.5475
| 2:15 | 120.3983 | 386.2021 | 584.3588 | 8.5474
| 2:15 | 120.4316 | 386.1747 | 584.1454 | 8.5474
| 2:15 | 120.4649 | 386.1472 | 583.932 | 8.5474
| 2:15 | 120.4982 | 386.1197 | 583.7186 | 8.5474
| 2:16 | 120.5316 | 386.0923 | 583.5052 | 8.5475
| 2:16 | 120.5649 | 386.0648 | 583.2918 | 8.5474
| 2:16 | 120.5739 | 386.0575 | 583.2344 | 8.5474
| 2:16 | 120.5982 | 386.121 | 583.4213 | 8.5474
| 2:16 | 120.6316 | 386.2078 | 583.6767 | 8.5475
| 2:16 | 120.6649 | 386.2946 | 583.9322 | 8.5475
| 2:16 | 120.6982 | 386.3814 | 584.1876 | 8.5476
| 2:16 | 120.7316 | 386.4682 | 584.4431 | 8.5476
| 2:16 | 120.7649 | 386.555 | 584.6985 | 8.5477
| 2:16 | 120.7983 | 386.6418 | 584.954 | 8.5477
| 2:16 | 120.8282 | 386.7197 | 585.1833 | 8.5478
| 2:16 | 120.8316 | 386.7098 | 585.1982 | 8.5478
| 2:16 | 120.8649 | 386.6121 | 585.3434 | 8.5478
| 2:16 | 120.8983 | 386.5145 | 585.4887 | 8.5478
| 2:16 | 120.9316 | 386.4169 | 585.6339 | 8.5478
| 2:16 | 120.9649 | 386.3192 | 585.7792 | 8.5477
| 2:16 | 120.9982 | 386.2216 | 585.9244 | 8.5477
| 2:16 | 121.0316 | 386.1239 | 586.0697 | 8.5476
| 2:16 | 121.0649 | 386.0263 | 586.2149 | 8.5475
| 2:16 | 121.0746 | 385.9979 | 586.2572 | 8.5475
| 2:16 | 121.0982 | 385.8995 | 586.0193 | 8.5475
| 2:16 | 121.1316 | 385.7607 | 585.6837 | 8.5475
| 2:16 | 121.1649 | 385.6219 | 585.3482 | 8.5474
| 2:16 | 121.1982 | 385.4831 | 585.0127 | 8.5474
| 2:16 | 121.2316 | 385.3443 | 584.6772 | 8.5474
| 2:16 | 121.2649 | 385.2055 | 584.3417 | 8.5475
| 2:16 | 121.2982 | 385.0667 | 584.0062 | 8.5475
| 2:16 | 121.3278 | 384.9435 | 583.7082 | 8.5475
| 2:16 | 121.3316 | 384.9626 | 583.7231 | 8.5475
| 2:16 | 121.3649 | 385.134 | 583.8564 | 8.5475
| 2:16 | 121.3983 | 385.3054 | 583.9896 | 8.5475
| 2:16 | 121.4316 | 385.4768 | 584.1229 | 8.5475
| 2:16 | 121.4649 | 385.6482 | 584.2561 | 8.5475
| 2:16 | 121.4982 | 385.8196 | 584.3894 | 8.5475
| 2:17 | 121.5316 | 385.991 | 584.5226 | 8.5474
| 2:17 | 121.5649 | 386.1624 | 584.6558 | 8.5475
| 2:17 | 121.574 | 386.2094 | 584.6924 | 8.5475
| 2:17 | 121.5982 | 386.1505 | 584.5626 | 8.5475
| 2:17 | 121.6316 | 386.0693 | 584.3837 | 8.5475
| 2:17 | 121.6649 | 385.9881 | 584.2048 | 8.5475
| 2:17 | 121.6982 | 385.9068 | 584.0259 | 8.5475
| 2:17 | 121.7316 | 385.8256 | 583.847 | 8.5475
| 2:17 | 121.7649 | 385.7444 | 583.6681 | 8.5475
| 2:17 | 121.7983 | 385.6632 | 583.4892 | 8.5477
| 2:17 | 121.8279 | 385.5908 | 583.3299 | 8.5476
| 2:17 | 121.8316 | 385.5744 | 583.368 | 8.5476
| 2:17 | 121.8649 | 385.4245 | 583.7159 | 8.5477
| 2:17 | 121.8983 | 385.2746 | 584.0638 | 8.5478
| 2:17 | 121.9316 | 385.1247 | 584.4118 | 8.5479
| 2:17 | 121.9649 | 384.9748 | 584.7597 | 8.5479
| 2:17 | 121.9982 | 384.8249 | 585.1076 | 8.548
| 2:17 | 122.0316 | 384.675 | 585.4556 | 8.5479
| 2:17 | 122.0649 | 384.5251 | 585.8035 | 8.548
| 2:17 | 122.0756 | 384.4772 | 585.9148 | 8.548
| 2:17 | 122.0982 | 384.4222 | 586.1333 | 8.548
| 2:17 | 122.1316 | 384.3414 | 586.4546 | 8.548
| 2:17 | 122.1649 | 384.2606 | 586.7759 | 8.5481
| 2:17 | 122.1982 | 384.1797 | 587.0972 | 8.5482
| 2:17 | 122.2316 | 384.0989 | 587.4185 | 8.5482
| 2:17 | 122.2649 | 384.0181 | 587.7398 | 8.5482
| 2:17 | 122.2982 | 383.9373 | 588.0611 | 8.5482
| 2:17 | 122.3281 | 383.8649 | 588.3491 | 8.5482
| 2:17 | 122.3316 | 383.8678 | 588.3056 | 8.5482
| 2:17 | 122.3649 | 383.8958 | 587.8867 | 8.5482
| 2:17 | 122.3982 | 383.9238 | 587.4677 | 8.5482
| 2:17 | 122.4316 | 383.9518 | 587.0488 | 8.5482
| 2:17 | 122.4649 | 383.9798 | 586.6298 | 8.5482
| 2:17 | 122.4983 | 384.0078 | 586.2109 | 8.5481
| 2:18 | 122.5316 | 384.0358 | 585.7919 | 8.5481
| 2:18 | 122.5649 | 384.0638 | 585.373 | 8.5481
| 2:18 | 122.5747 | 384.072 | 585.2495 | 8.5481
| 2:18 | 122.5982 | 384.1862 | 585.1802 | 8.5482
| 2:18 | 122.6316 | 384.3481 | 585.0819 | 8.5482
| 2:18 | 122.6649 | 384.51 | 584.9837 | 8.5482
| 2:18 | 122.6982 | 384.6719 | 584.8854 | 8.5482
| 2:18 | 122.7316 | 384.8337 | 584.7871 | 8.5482
| 2:18 | 122.7649 | 384.9956 | 584.6888 | 8.5481
| 2:18 | 122.7982 | 385.1575 | 584.5906 | 8.5481
| 2:18 | 122.829 | 385.307 | 584.4998 | 8.5481
| 2:18 | 122.8316 | 385.2891 | 584.513 | 8.5481
| 2:18 | 122.8649 | 385.0556 | 584.6837 | 8.5481
| 2:18 | 122.8982 | 384.8222 | 584.8545 | 8.5481
| 2:18 | 122.9316 | 384.5888 | 585.0252 | 8.5481
| 2:18 | 122.9649 | 384.3554 | 585.1959 | 8.5482
| 2:18 | 122.9982 | 384.122 | 585.3667 | 8.5482
| 2:18 | 123.0316 | 383.8886 | 585.5374 | 8.5482
| 2:18 | 123.0649 | 383.6552 | 585.7082 | 8.5483
| 2:18 | 123.0758 | 383.5791 | 585.7639 | 8.5483
| 2:18 | 123.0982 | 383.5891 | 585.8012 | 8.5482
| 2:18 | 123.1316 | 383.6038 | 585.8565 | 8.5482
| 2:18 | 123.1649 | 383.6186 | 585.9118 | 8.5483
| 2:18 | 123.1983 | 383.6334 | 585.9672 | 8.5483
| 2:18 | 123.2316 | 383.6481 | 586.0225 | 8.5483
| 2:18 | 123.2649 | 383.6629 | 586.0778 | 8.5483
| 2:18 | 123.2982 | 383.6777 | 586.1332 | 8.5482
| 2:18 | 123.329 | 383.6913 | 586.1842 | 8.5482
| 2:18 | 123.3316 | 383.6935 | 586.1739 | 8.5482
| 2:18 | 123.3649 | 383.7218 | 586.0407 | 8.5483
| 2:18 | 123.3982 | 383.7501 | 585.9074 | 8.5482
| 2:18 | 123.4316 | 383.7784 | 585.7741 | 8.5482
| 2:18 | 123.4649 | 383.8067 | 585.6408 | 8.5482
| 2:18 | 123.4983 | 383.8349 | 585.5075 | 8.5482
| 2:19 | 123.5316 | 383.8632 | 585.3742 | 8.5482
| 2:19 | 123.5649 | 383.8915 | 585.2409 | 8.5482
| 2:19 | 123.5752 | 383.9003 | 585.1997 | 8.5482
| 2:19 | 123.5982 | 383.8206 | 585.2557 | 8.5482
| 2:19 | 123.6316 | 383.7052 | 585.3367 | 8.5482
| 2:19 | 123.6649 | 383.5899 | 585.4178 | 8.5482
| 2:19 | 123.6982 | 383.4745 | 585.4988 | 8.5481
| 2:19 | 123.7316 | 383.3592 | 585.5799 | 8.5481
| 2:19 | 123.7649 | 383.2438 | 585.6609 | 8.5481
| 2:19 | 123.7982 | 383.1285 | 585.742 | 8.5482
| 2:19 | 123.8292 | 383.0214 | 585.8172 | 8.5483
| 2:19 | 123.8316 | 383.0301 | 585.8265 | 8.5483
| 2:19 | 123.8649 | 383.1518 | 585.9564 | 8.5484
| 2:19 | 123.8982 | 383.2735 | 586.0863 | 8.5484
| 2:19 | 123.9316 | 383.3952 | 586.2162 | 8.5484
| 2:19 | 123.9649 | 383.5169 | 586.3461 | 8.5485
| 2:19 | 123.9983 | 383.6386 | 586.4759 | 8.5485
| 2:19 | 124.0316 | 383.7603 | 586.6058 | 8.5485
| 2:19 | 124.0649 | 383.8821 | 586.7357 | 8.5485
| 2:19 | 124.0768 | 383.9253 | 586.7819 | 8.5485
| 2:19 | 124.0982 | 383.797 | 586.8029 | 8.5485
| 2:19 | 124.1316 | 383.5979 | 586.8356 | 8.5484
| 2:19 | 124.1649 | 383.3987 | 586.8682 | 8.5485
| 2:19 | 124.1983 | 383.1996 | 586.9008 | 8.5485
| 2:19 | 124.2316 | 383.0004 | 586.9335 | 8.5485
| 2:19 | 124.2649 | 382.8013 | 586.9661 | 8.5485
| 2:19 | 124.2982 | 382.6021 | 586.9987 | 8.5485
| 2:19 | 124.3293 | 382.4166 | 587.0291 | 8.5485
| 2:19 | 124.3316 | 382.4128 | 587.0204 | 8.5485
| 2:19 | 124.3649 | 382.3576 | 586.8935 | 8.5485
| 2:19 | 124.3982 | 382.3023 | 586.7665 | 8.5485
| 2:19 | 124.4316 | 382.2471 | 586.6395 | 8.5485
| 2:19 | 124.4649 | 382.1918 | 586.5125 | 8.5486
| 2:19 | 124.4983 | 382.1366 | 586.3856 | 8.5486
| 2:20 | 124.5316 | 382.0813 | 586.2586 | 8.5486
| 2:20 | 124.5649 | 382.0261 | 586.1316 | 8.5486
| 2:20 | 124.5758 | 382.008 | 586.09 | 8.5486
| 2:20 | 124.5982 | 382.2685 | 586.2133 | 8.5486
| 2:20 | 124.6316 | 382.6558 | 586.3966 | 8.5487
| 2:20 | 124.6649 | 383.0431 | 586.5799 | 8.5487
| 2:20 | 124.6983 | 383.4304 | 586.7632 | 8.5488
| 2:20 | 124.7316 | 383.8177 | 586.9464 | 8.5488
| 2:20 | 124.7649 | 384.205 | 587.1297 | 8.5488
| 2:20 | 124.7982 | 384.5923 | 587.313 | 8.5489
| 2:20 | 124.8301 | 384.9622 | 587.488 | 8.5489
| 2:20 | 124.8316 | 384.9599 | 587.4776 | 8.5489
| 2:20 | 124.8649 | 384.9086 | 587.2445 | 8.5489
| 2:20 | 124.8983 | 384.8573 | 587.0115 | 8.5489
| 2:20 | 124.9316 | 384.806 | 586.7785 | 8.5489
| 2:20 | 124.9649 | 384.7548 | 586.5454 | 8.5489
| 2:20 | 124.9982 | 384.7035 | 586.3124 | 8.5489
| 2:20 | 125.0316 | 384.6522 | 586.0794 | 8.5489
| 2:20 | 125.0649 | 384.6009 | 585.8463 | 8.5488
| 2:20 | 125.0766 | 384.5829 | 585.7647 | 8.5488
| 2:20 | 125.0982 | 384.4926 | 585.8785 | 8.5488
| 2:20 | 125.1316 | 384.3535 | 586.0538 | 8.5489
| 2:20 | 125.1649 | 384.2144 | 586.2291 | 8.5489
| 2:20 | 125.1983 | 384.0754 | 586.4044 | 8.549
| 2:20 | 125.2316 | 383.9363 | 586.5797 | 8.549
| 2:20 | 125.2649 | 383.7972 | 586.755 | 8.5489
| 2:20 | 125.2982 | 383.6582 | 586.9303 | 8.549
| 2:20 | 125.3235 | 383.553 | 587.0629 | 8.5491
| 2:20 | 125.3316 | 383.5693 | 587.1216 | 8.5491
| 2:20 | 125.3649 | 383.6363 | 587.3626 | 8.549
| 2:20 | 125.3982 | 383.7032 | 587.6037 | 8.549
| 2:20 | 125.4316 | 383.7702 | 587.8447 | 8.5491
| 2:20 | 125.4649 | 383.8372 | 588.0857 | 8.5492
| 2:20 | 125.4982 | 383.9041 | 588.3268 | 8.5492
| 2:21 | 125.5316 | 383.9711 | 588.5678 | 8.5491
| 2:21 | 125.5649 | 384.0381 | 588.8088 | 8.5491
| 2:21 | 125.5764 | 384.0612 | 588.892 | 8.549
| 2:21 | 125.5982 | 383.9477 | 588.6551 | 8.549
| 2:21 | 125.6316 | 383.7745 | 588.2933 | 8.5489
| 2:21 | 125.6649 | 383.6012 | 587.9315 | 8.5489
| 2:21 | 125.6982 | 383.4279 | 587.5697 | 8.549
| 2:21 | 125.7316 | 383.2547 | 587.2079 | 8.5491
| 2:21 | 125.7649 | 383.0814 | 586.846 | 8.5491
| 2:21 | 125.7982 | 382.9081 | 586.4842 | 8.5491
| 2:21 | 125.8237 | 382.776 | 586.2083 | 8.5491
| 2:21 | 125.8316 | 382.805 | 586.2442 | 8.5491
| 2:21 | 125.8649 | 382.9272 | 586.3957 | 8.549
| 2:21 | 125.8983 | 383.0494 | 586.5473 | 8.5491
| 2:21 | 125.9316 | 383.1717 | 586.6988 | 8.5491
| 2:21 | 125.9649 | 383.2939 | 586.8503 | 8.5491
| 2:21 | 125.9982 | 383.4161 | 587.0018 | 8.5491
| 2:21 | 126.0316 | 383.5383 | 587.1533 | 8.5492
| 2:21 | 126.0649 | 383.6605 | 587.3048 | 8.5492
| 2:21 | 126.0779 | 383.7082 | 587.3639 | 8.5492
| 2:21 | 126.0982 | 383.4658 | 587.5097 | 8.5492
| 2:21 | 126.1316 | 383.0685 | 587.7485 | 8.5493
| 2:21 | 126.1649 | 382.6713 | 587.9873 | 8.5494
| 2:21 | 126.1982 | 382.2741 | 588.2262 | 8.5495
| 2:21 | 126.2316 | 381.8769 | 588.465 | 8.5495
| 2:21 | 126.2649 | 381.4796 | 588.7039 | 8.5495
| 2:21 | 126.2982 | 381.0824 | 588.9427 | 8.5495
| 2:21 | 126.3237 | 380.7791 | 589.1251 | 8.5495
| 2:21 | 126.3316 | 380.8064 | 589.0496 | 8.5495
| 2:21 | 126.3649 | 380.922 | 588.7304 | 8.5495
| 2:21 | 126.3983 | 381.0375 | 588.4112 | 8.5495
| 2:21 | 126.4316 | 381.1531 | 588.092 | 8.5495
| 2:21 | 126.4649 | 381.2686 | 587.7728 | 8.5494
| 2:21 | 126.4982 | 381.3842 | 587.4535 | 8.5494
| 2:22 | 126.5316 | 381.4998 | 587.1343 | 8.5495
| 2:22 | 126.5649 | 381.6153 | 586.8151 | 8.5495
| 2:22 | 126.5771 | 381.6575 | 586.6985 | 8.5495
| 2:22 | 126.5983 | 381.6786 | 586.8793 | 8.5495
| 2:22 | 126.6316 | 381.7119 | 587.1643 | 8.5494
| 2:22 | 126.6649 | 381.7451 | 587.4493 | 8.5494
| 2:22 | 126.6982 | 381.7784 | 587.7343 | 8.5494
| 2:22 | 126.7316 | 381.8116 | 588.0193 | 8.5495
| 2:22 | 126.7649 | 381.8449 | 588.3042 | 8.5495
| 2:22 | 126.7982 | 381.8781 | 588.5892 | 8.5496
| 2:22 | 126.8236 | 381.9035 | 588.8065 | 8.5496
| 2:22 | 126.8316 | 381.8828 | 588.747 | 8.5496
| 2:22 | 126.8649 | 381.7957 | 588.4965 | 8.5497
| 2:22 | 126.8983 | 381.7085 | 588.246 | 8.5497
| 2:22 | 126.9316 | 381.6214 | 587.9955 | 8.5497
| 2:22 | 126.9649 | 381.5343 | 587.745 | 8.5497
| 2:22 | 126.9982 | 381.4472 | 587.4946 | 8.5499
| 2:22 | 127.0316 | 381.3601 | 587.2441 | 8.5499
| 2:22 | 127.0649 | 381.273 | 586.9936 | 8.5499
| 2:22 | 127.078 | 381.2388 | 586.8953 | 8.5499
| 2:22 | 127.0982 | 381.3531 | 587.0707 | 8.5499
| 2:22 | 127.1316 | 381.5414 | 587.3593 | 8.5499
| 2:22 | 127.1649 | 381.7296 | 587.648 | 8.5498
| 2:22 | 127.1982 | 381.9178 | 587.9366 | 8.5497
| 2:22 | 127.2316 | 382.1061 | 588.2253 | 8.5497
| 2:22 | 127.2649 | 382.2943 | 588.5139 | 8.5496
| 2:22 | 127.2982 | 382.4825 | 588.8026 | 8.5496
| 2:22 | 127.3249 | 382.6331 | 589.0335 | 8.5495
| 2:22 | 127.3316 | 382.5814 | 589.0209 | 8.5495
| 2:22 | 127.3649 | 382.3231 | 588.9583 | 8.5495
| 2:22 | 127.3983 | 382.0648 | 588.8956 | 8.5494
| 2:22 | 127.4316 | 381.8064 | 588.8329 | 8.5493
| 2:22 | 127.4649 | 381.5481 | 588.7702 | 8.5493
| 2:22 | 127.4982 | 381.2897 | 588.7075 | 8.5493
| 2:23 | 127.5316 | 381.0314 | 588.6448 | 8.5493
| 2:23 | 127.5649 | 380.773 | 588.5821 | 8.5493
| 2:23 | 127.5778 | 380.6731 | 588.5579 | 8.5493
| 2:23 | 127.5983 | 380.7365 | 588.52 | 8.5493
| 2:23 | 127.6316 | 380.84 | 588.4583 | 8.5493
| 2:23 | 127.6649 | 380.9435 | 588.3966 | 8.5492
| 2:23 | 127.6982 | 381.047 | 588.3349 | 8.5493
| 2:23 | 127.7316 | 381.1505 | 588.2731 | 8.5494
| 2:23 | 127.7649 | 381.254 | 588.2114 | 8.5494
| 2:23 | 127.7982 | 381.3575 | 588.1497 | 8.5494
| 2:23 | 127.825 | 381.4406 | 588.1001 | 8.5494
| 2:23 | 127.8316 | 381.4497 | 588.12 | 8.5494
| 2:23 | 127.8649 | 381.4957 | 588.221 | 8.5494
| 2:23 | 127.8983 | 381.5417 | 588.322 | 8.5494
| 2:23 | 127.9316 | 381.5877 | 588.4231 | 8.5494
| 2:23 | 127.9649 | 381.6337 | 588.5241 | 8.5495
| 2:23 | 127.9982 | 381.6797 | 588.6252 | 8.5497
| 2:23 | 128.0316 | 381.7257 | 588.7262 | 8.5499
| 2:23 | 128.0649 | 381.7717 | 588.8272 | 8.5501
| 2:23 | 128.079 | 381.791 | 588.8698 | 8.5501
| 2:23 | 128.0983 | 381.8906 | 588.8873 | 8.5502
| 2:23 | 128.1316 | 382.0627 | 588.9174 | 8.5503
| 2:23 | 128.1649 | 382.2348 | 588.9476 | 8.5504
| 2:23 | 128.1982 | 382.4068 | 588.9777 | 8.5505
| 2:23 | 128.2316 | 382.5789 | 589.0079 | 8.5506
| 2:23 | 128.2649 | 382.751 | 589.038 | 8.5506
| 2:23 | 128.2982 | 382.9231 | 589.0682 | 8.5507
| 2:23 | 128.3247 | 383.0598 | 589.0921 | 8.5507
| 2:23 | 128.3316 | 383.0194 | 589.0567 | 8.5507
| 2:23 | 128.3649 | 382.8228 | 588.8846 | 8.5507
| 2:23 | 128.3982 | 382.6262 | 588.7125 | 8.5507
| 2:23 | 128.4316 | 382.4296 | 588.5403 | 8.5507
| 2:23 | 128.4649 | 382.233 | 588.3682 | 8.5506
| 2:23 | 128.4982 | 382.0364 | 588.196 | 8.5506
| 2:24 | 128.5316 | 381.8398 | 588.0239 | 8.5505
| 2:24 | 128.5649 | 381.6432 | 587.8518 | 8.5505
| 2:24 | 128.5792 | 381.559 | 587.778 | 8.5505
| 2:24 | 128.5983 | 381.6386 | 587.8486 | 8.5505
| 2:24 | 128.6316 | 381.778 | 587.972 | 8.5504
| 2:24 | 128.6649 | 381.9174 | 588.0955 | 8.5503
| 2:24 | 128.6982 | 382.0567 | 588.2189 | 8.5503
| 2:24 | 128.7316 | 382.1961 | 588.3423 | 8.5503
| 2:24 | 128.7649 | 382.3354 | 588.4658 | 8.5503
| 2:24 | 128.7982 | 382.4748 | 588.5892 | 8.5504
| 2:24 | 128.8261 | 382.5912 | 588.6923 | 8.5503
| 2:24 | 128.8316 | 382.5661 | 588.7233 | 8.5503
| 2:24 | 128.8649 | 382.4139 | 588.9113 | 8.5502
| 2:24 | 128.8982 | 382.2618 | 589.0993 | 8.5502
| 2:24 | 128.9316 | 382.1097 | 589.2873 | 8.5502
| 2:24 | 128.9649 | 381.9575 | 589.4753 | 8.5502
| 2:24 | 128.9982 | 381.8054 | 589.6633 | 8.5502
| 2:24 | 129.0316 | 381.6533 | 589.8513 | 8.5502
| 2:24 | 129.0649 | 381.5012 | 590.0393 | 8.5502
| 2:24 | 129.0792 | 381.4359 | 590.12 | 8.5502
| 2:24 | 129.0983 | 381.5242 | 590.1122 | 8.5502
| 2:24 | 129.1316 | 381.6788 | 590.0987 | 8.5504
| 2:24 | 129.1649 | 381.8333 | 590.0851 | 8.5504
| 2:24 | 129.1982 | 381.9879 | 590.0716 | 8.5503
| 2:24 | 129.2316 | 382.1425 | 590.0581 | 8.5503
| 2:24 | 129.2649 | 382.2971 | 590.0445 | 8.5503
| 2:24 | 129.2982 | 382.4516 | 590.031 | 8.5504
| 2:24 | 129.3261 | 382.5807 | 590.0197 | 8.5504
| 2:24 | 129.3316 | 382.5367 | 590.0213 | 8.5504
| 2:24 | 129.3649 | 382.2694 | 590.0314 | 8.5503
| 2:24 | 129.3982 | 382.002 | 590.0414 | 8.5503
| 2:24 | 129.4316 | 381.7346 | 590.0514 | 8.5504
| 2:24 | 129.4649 | 381.4673 | 590.0615 | 8.5505
| 2:24 | 129.4982 | 381.1999 | 590.0715 | 8.5505
| 2:25 | 129.5316 | 380.9326 | 590.0815 | 8.5505
| 2:25 | 129.5649 | 380.6652 | 590.0916 | 8.5506
| 2:25 | 129.579 | 380.5521 | 590.0958 | 8.5506
| 2:25 | 129.5983 | 380.618 | 590.0668 | 8.5506
| 2:25 | 129.6316 | 380.7322 | 590.0165 | 8.5506
| 2:25 | 129.6649 | 380.8464 | 589.9662 | 8.5506
| 2:25 | 129.6982 | 380.9605 | 589.9158 | 8.5506
| 2:25 | 129.7316 | 381.0747 | 589.8655 | 8.5506
| 2:25 | 129.7649 | 381.1889 | 589.8152 | 8.5507
| 2:25 | 129.7982 | 381.3031 | 589.7649 | 8.5507
| 2:25 | 129.8263 | 381.3992 | 589.7226 | 8.5507
| 2:25 | 129.8316 | 381.4027 | 589.7258 | 8.5507
| 2:25 | 129.8649 | 381.4253 | 589.746 | 8.5507
| 2:25 | 129.8982 | 381.4478 | 589.7663 | 8.5506
| 2:25 | 129.9316 | 381.4703 | 589.7866 | 8.5507
| 2:25 | 129.9649 | 381.4928 | 589.8068 | 8.5508
| 2:25 | 129.9983 | 381.5154 | 589.8271 | 8.5508
| 2:25 | 130.0316 | 381.5379 | 589.8474 | 8.5507
| 2:25 | 130.0649 | 381.5604 | 589.8676 | 8.5507
| 2:25 | 130.0802 | 381.5707 | 589.8769 | 8.5508
| 2:25 | 130.0983 | 381.508 | 589.8407 | 8.5508
| 2:25 | 130.1316 | 381.3923 | 589.774 | 8.5509
| 2:25 | 130.1649 | 381.2767 | 589.7073 | 8.5509
| 2:25 | 130.1982 | 381.161 | 589.6406 | 8.5509
| 2:25 | 130.2316 | 381.0453 | 589.5739 | 8.551
| 2:25 | 130.2649 | 380.9296 | 589.5071 | 8.551
| 2:25 | 130.2982 | 380.814 | 589.4404 | 8.551
| 2:25 | 130.326 | 380.7178 | 589.3849 | 8.551
| 2:25 | 130.3316 | 380.7505 | 589.4231 | 8.551
| 2:25 | 130.3649 | 380.9453 | 589.6502 | 8.5511
| 2:25 | 130.3982 | 381.1401 | 589.8774 | 8.551
| 2:25 | 130.4316 | 381.3349 | 590.1045 | 8.551
| 2:25 | 130.4649 | 381.5297 | 590.3316 | 8.551
| 2:25 | 130.4982 | 381.7245 | 590.5587 | 8.551
| 2:26 | 130.5316 | 381.9192 | 590.7859 | 8.5511
| 2:26 | 130.5649 | 382.114 | 591.013 | 8.5511
| 2:26 | 130.5803 | 382.2038 | 591.1176 | 8.5512
| 2:26 | 130.5983 | 382.1283 | 591.1107 | 8.5512
| 2:26 | 130.6316 | 381.9885 | 591.0978 | 8.5514
| 2:26 | 130.6649 | 381.8486 | 591.0849 | 8.5515
| 2:26 | 130.6983 | 381.7088 | 591.072 | 8.5516
| 2:26 | 130.7316 | 381.5689 | 591.0591 | 8.5517
| 2:26 | 130.7649 | 381.4291 | 591.0463 | 8.5517
| 2:26 | 130.7982 | 381.2892 | 591.0334 | 8.5517
| 2:26 | 130.8271 | 381.168 | 591.0222 | 8.5517
| 2:26 | 130.8316 | 381.1365 | 590.9992 | 8.5517
| 2:26 | 130.8649 | 380.9006 | 590.8267 | 8.5516
| 2:26 | 130.8982 | 380.6647 | 590.6542 | 8.5516
| 2:26 | 130.9316 | 380.4288 | 590.4817 | 8.5516
| 2:26 | 130.9649 | 380.1929 | 590.3092 | 8.5516
| 2:26 | 130.9983 | 379.957 | 590.1367 | 8.5516
| 2:26 | 131.0316 | 379.7211 | 589.9642 | 8.5517
| 2:26 | 131.0649 | 379.4852 | 589.7917 | 8.5517
| 2:26 | 131.08 | 379.3784 | 589.7136 | 8.5518
| 2:26 | 131.0983 | 379.4307 | 589.5596 | 8.5518
| 2:26 | 131.1316 | 379.5263 | 589.2782 | 8.5519
| 2:26 | 131.1649 | 379.6219 | 588.9968 | 8.5519
| 2:26 | 131.1982 | 379.7175 | 588.7153 | 8.5519
| 2:26 | 131.2316 | 379.8131 | 588.4339 | 8.552
| 2:26 | 131.2649 | 379.9087 | 588.1525 | 8.5521
| 2:26 | 131.2982 | 380.0043 | 587.871 | 8.5521
| 2:26 | 131.3268 | 380.0863 | 587.6297 | 8.5522
| 2:26 | 131.3316 | 380.1339 | 587.6749 | 8.5522
| 2:26 | 131.3649 | 380.4679 | 587.9925 | 8.5523
| 2:26 | 131.3982 | 380.8019 | 588.3101 | 8.5525
| 2:26 | 131.4316 | 381.1359 | 588.6277 | 8.5526
| 2:26 | 131.4649 | 381.47 | 588.9453 | 8.5526
| 2:26 | 131.4685 | 381.5057 | 588.9793 | 8.5526 | An offline analytic sample with ID 'Sample-09' was taken. iControl: Sample taken by EasySampler into vial 9 with a dilution factor of 100.
| 2:26 | 131.4983 | 381.804 | 589.2629 | 8.5527
| 2:27 | 131.5316 | 382.138 | 589.5805 | 8.5529
| 2:27 | 131.5649 | 382.472 | 589.8981 | 8.5531
| 2:27 | 131.5813 | 382.6363 | 590.0543 | 8.5531
| 2:27 | 131.5983 | 382.7 | 590.1125 | 8.5532
| 2:27 | 131.6316 | 382.8254 | 590.2272 | 8.5533
| 2:27 | 131.6649 | 382.9508 | 590.3419 | 8.5534
| 2:27 | 131.6983 | 383.0762 | 590.4566 | 8.5535
| 2:27 | 131.7316 | 383.2016 | 590.5713 | 8.5537
| 2:27 | 131.7649 | 383.327 | 590.6859 | 8.5538
| 2:27 | 131.7982 | 383.4524 | 590.8006 | 8.554
| 2:27 | 131.8271 | 383.561 | 590.8999 | 8.5541
| 2:27 | 131.8316 | 383.5115 | 590.8921 | 8.5541
| 2:27 | 131.8649 | 383.1416 | 590.8333 | 8.5542
| 2:27 | 131.8982 | 382.7718 | 590.7745 | 8.5542
| 2:27 | 131.9316 | 382.4019 | 590.7158 | 8.5542
| 2:27 | 131.9649 | 382.0321 | 590.657 | 8.5543
| 2:27 | 131.9983 | 381.6623 | 590.5982 | 8.5544
| 2:27 | 132.0316 | 381.2924 | 590.5394 | 8.5544
| 2:27 | 132.0649 | 380.9226 | 590.4806 | 8.5544
| 2:27 | 132.0814 | 380.7402 | 590.4517 | 8.5544
| 2:27 | 132.0983 | 380.7155 | 590.5841 | 8.5543
| 2:27 | 132.1316 | 380.667 | 590.8455 | 8.5544
| 2:27 | 132.1649 | 380.6184 | 591.1069 | 8.5545
| 2:27 | 132.1983 | 380.5698 | 591.3683 | 8.5546
| 2:27 | 132.2316 | 380.5212 | 591.6297 | 8.5546
| 2:27 | 132.2649 | 380.4726 | 591.891 | 8.5547
| 2:27 | 132.2982 | 380.4241 | 592.1524 | 8.5547
| 2:27 | 132.3271 | 380.3819 | 592.3791 | 8.5547
| 2:27 | 132.3316 | 380.4173 | 592.3251 | 8.5547
| 2:27 | 132.3649 | 380.6833 | 591.9188 | 8.5548
| 2:27 | 132.3982 | 380.9493 | 591.5125 | 8.5548
| 2:27 | 132.4316 | 381.2153 | 591.1062 | 8.5549
| 2:27 | 132.4649 | 381.4813 | 590.6998 | 8.5549
| 2:27 | 132.4982 | 381.7473 | 590.2935 | 8.555
| 2:28 | 132.5316 | 382.0133 | 589.8872 | 8.555
| 2:28 | 132.5649 | 382.2793 | 589.4809 | 8.555
| 2:28 | 132.5816 | 382.4123 | 589.2776 | 8.555
| 2:28 | 132.5983 | 382.3993 | 589.4392 | 8.555
| 2:28 | 132.6316 | 382.3733 | 589.7627 | 8.5551
| 2:28 | 132.6649 | 382.3473 | 590.0861 | 8.5551
| 2:28 | 132.6983 | 382.3213 | 590.4095 | 8.5552
| 2:28 | 132.7316 | 382.2953 | 590.7329 | 8.5553
| 2:28 | 132.7649 | 382.2693 | 591.0564 | 8.5553
| 2:28 | 132.7982 | 382.2433 | 591.3798 | 8.5554
| 2:28 | 132.8285 | 382.2197 | 591.6731 | 8.5555
| 2:28 | 132.8316 | 382.2312 | 591.6446 | 8.5555
| 2:28 | 132.8649 | 382.3552 | 591.3387 | 8.5556
| 2:28 | 132.8982 | 382.4792 | 591.0328 | 8.5556
| 2:28 | 132.9316 | 382.6031 | 590.7269 | 8.5557
| 2:28 | 132.9649 | 382.7271 | 590.421 | 8.5557
| 2:28 | 132.9982 | 382.8511 | 590.1151 | 8.5557
| 2:28 | 133.0316 | 382.9751 | 589.8092 | 8.5558
| 2:28 | 133.0649 | 383.0991 | 589.5033 | 8.5559
| 2:28 | 133.0747 | 383.1355 | 589.4135 | 8.5559
| 2:28 | 133.0982 | 382.9661 | 589.4951 | 8.5559
| 2:28 | 133.1316 | 382.7264 | 589.6106 | 8.556
| 2:28 | 133.1649 | 382.4867 | 589.7261 | 8.5561
| 2:28 | 133.1983 | 382.247 | 589.8417 | 8.5561
| 2:28 | 133.2316 | 382.0073 | 589.9572 | 8.5561
| 2:28 | 133.2649 | 381.7676 | 590.0727 | 8.5561
| 2:28 | 133.2982 | 381.5279 | 590.1882 | 8.5561
| 2:28 | 133.328 | 381.3142 | 590.2912 | 8.5561
| 2:28 | 133.3316 | 381.3135 | 590.3066 | 8.5561
| 2:28 | 133.3649 | 381.3079 | 590.4488 | 8.5562
| 2:28 | 133.3982 | 381.3022 | 590.591 | 8.5562
| 2:28 | 133.4316 | 381.2965 | 590.7332 | 8.5561
| 2:28 | 133.4649 | 381.2909 | 590.8754 | 8.5561
| 2:28 | 133.4982 | 381.2852 | 591.0176 | 8.5562
| 2:29 | 133.5316 | 381.2795 | 591.1598 | 8.5562
| 2:29 | 133.5649 | 381.2739 | 591.302 | 8.5563
| 2:29 | 133.5741 | 381.2723 | 591.341 | 8.5562
| 2:29 | 133.5982 | 381.1956 | 591.3223 | 8.5562
| 2:29 | 133.6316 | 381.0899 | 591.2966 | 8.5562
| 2:29 | 133.6649 | 380.9842 | 591.2709 | 8.5562
| 2:29 | 133.6983 | 380.8785 | 591.2451 | 8.5561
| 2:29 | 133.7316 | 380.7728 | 591.2194 | 8.5561
| 2:29 | 133.7649 | 380.6671 | 591.1937 | 8.5561
| 2:29 | 133.7982 | 380.5614 | 591.1679 | 8.556
| 2:29 | 133.828 | 380.467 | 591.145 | 8.556
| 2:29 | 133.8316 | 380.4919 | 591.1428 | 8.556
| 2:29 | 133.8649 | 380.724 | 591.1226 | 8.556
| 2:29 | 133.8982 | 380.956 | 591.1023 | 8.5561
| 2:29 | 133.9316 | 381.1881 | 591.0821 | 8.556
| 2:29 | 133.9649 | 381.4202 | 591.0618 | 8.5559
| 2:29 | 133.9982 | 381.6522 | 591.0416 | 8.5558
| 2:29 | 134.0316 | 381.8843 | 591.0214 | 8.5557
| 2:29 | 134.0649 | 382.1164 | 591.0011 | 8.5557
| 2:29 | 134.0744 | 382.1823 | 590.9954 | 8.5556
| 2:29 | 134.0983 | 382.2408 | 591.1645 | 8.5556
| 2:29 | 134.1316 | 382.3224 | 591.4007 | 8.5554
| 2:29 | 134.1649 | 382.4041 | 591.6369 | 8.5553
| 2:29 | 134.1983 | 382.4858 | 591.8731 | 8.5552
| 2:29 | 134.2316 | 382.5675 | 592.1093 | 8.5551
| 2:29 | 134.2649 | 382.6492 | 592.3455 | 8.5549
| 2:29 | 134.2982 | 382.7309 | 592.5817 | 8.5548
| 2:29 | 134.3282 | 382.8044 | 592.7943 | 8.5548
| 2:29 | 134.3316 | 382.7626 | 592.7753 | 8.5548
| 2:29 | 134.3649 | 382.3456 | 592.5851 | 8.5547
| 2:29 | 134.3982 | 381.9285 | 592.395 | 8.5546
| 2:29 | 134.4316 | 381.5115 | 592.2049 | 8.5545
| 2:29 | 134.4649 | 381.0944 | 592.0148 | 8.5543
| 2:29 | 134.4982 | 380.6774 | 591.8247 | 8.5542
| 2:30 | 134.5316 | 380.2603 | 591.6346 | 8.5541
| 2:30 | 134.5649 | 379.8433 | 591.4445 | 8.554
| 2:30 | 134.5748 | 379.719 | 591.3878 | 8.554
| 2:30 | 134.5982 | 379.8689 | 591.1955 | 8.554
| 2:30 | 134.6316 | 380.0824 | 590.9215 | 8.5541
| 2:30 | 134.6649 | 380.2959 | 590.6476 | 8.5541
| 2:30 | 134.6983 | 380.5094 | 590.3736 | 8.554
| 2:30 | 134.7316 | 380.7228 | 590.0997 | 8.554
| 2:30 | 134.7649 | 380.9363 | 589.8257 | 8.5541
| 2:30 | 134.7982 | 381.1498 | 589.5517 | 8.5541
| 2:30 | 134.8291 | 381.3476 | 589.2979 | 8.5541
| 2:30 | 134.8316 | 381.3337 | 589.3237 | 8.5541
| 2:30 | 134.8649 | 381.1445 | 589.6751 | 8.5541
| 2:30 | 134.8982 | 380.9552 | 590.0265 | 8.554
| 2:30 | 134.9316 | 380.7659 | 590.3779 | 8.554
| 2:30 | 134.9649 | 380.5766 | 590.7293 | 8.5539
| 2:30 | 134.9982 | 380.3874 | 591.0806 | 8.5538
| 2:30 | 135.0316 | 380.1981 | 591.432 | 8.5537
| 2:30 | 135.0649 | 380.0088 | 591.7834 | 8.5536
| 2:30 | 135.0759 | 379.9465 | 591.8992 | 8.5536
| 2:30 | 135.0983 | 380.0249 | 591.9202 | 8.5535
| 2:30 | 135.1316 | 380.1418 | 591.9515 | 8.5534
| 2:30 | 135.1649 | 380.2587 | 591.9829 | 8.5534
| 2:30 | 135.1983 | 380.3757 | 592.0142 | 8.5534
| 2:30 | 135.2316 | 380.4926 | 592.0456 | 8.5534
| 2:30 | 135.2649 | 380.6095 | 592.0769 | 8.5535
| 2:30 | 135.2982 | 380.7265 | 592.1082 | 8.5536
| 2:30 | 135.3291 | 380.8348 | 592.1373 | 8.5537
| 2:30 | 135.3316 | 380.8431 | 592.1474 | 8.5537
| 2:30 | 135.3649 | 380.9563 | 592.2837 | 8.5537
| 2:30 | 135.3982 | 381.0694 | 592.4201 | 8.5537
| 2:30 | 135.4316 | 381.1826 | 592.5564 | 8.5537
| 2:30 | 135.4649 | 381.2957 | 592.6928 | 8.5537
| 2:30 | 135.4982 | 381.4088 | 592.8291 | 8.5537
| 2:31 | 135.5316 | 381.522 | 592.9655 | 8.5537
| 2:31 | 135.5649 | 381.6351 | 593.1019 | 8.5536
| 2:31 | 135.5754 | 381.6708 | 593.1448 | 8.5536
| 2:31 | 135.5983 | 381.6071 | 592.9988 | 8.5536
| 2:31 | 135.6316 | 381.5141 | 592.7856 | 8.5536
| 2:31 | 135.6649 | 381.4211 | 592.5723 | 8.5536
| 2:31 | 135.6983 | 381.3281 | 592.3591 | 8.5536
| 2:31 | 135.7316 | 381.2351 | 592.1459 | 8.5537
| 2:31 | 135.7649 | 381.1421 | 591.9326 | 8.5537
| 2:31 | 135.7983 | 381.0491 | 591.7194 | 8.5538
| 2:31 | 135.8293 | 380.9624 | 591.5205 | 8.5538
| 2:31 | 135.8316 | 380.9752 | 591.5122 | 8.5538
| 2:31 | 135.8649 | 381.1664 | 591.3897 | 8.5539
| 2:31 | 135.8982 | 381.3577 | 591.2671 | 8.554
| 2:31 | 135.9316 | 381.5489 | 591.1445 | 8.5541
| 2:31 | 135.9649 | 381.7402 | 591.0219 | 8.554
| 2:31 | 135.9982 | 381.9314 | 590.8993 | 8.554
| 2:31 | 136.0316 | 382.1227 | 590.7767 | 8.554
| 2:31 | 136.0649 | 382.3139 | 590.6541 | 8.554
| 2:31 | 136.0769 | 382.3826 | 590.6101 | 8.554
| 2:31 | 136.0983 | 382.1879 | 590.9346 | 8.5541
| 2:31 | 136.1316 | 381.8843 | 591.4406 | 8.554
| 2:31 | 136.1649 | 381.5808 | 591.9466 | 8.5539
| 2:31 | 136.1983 | 381.2772 | 592.4527 | 8.5539
| 2:31 | 136.2316 | 380.9736 | 592.9587 | 8.5539
| 2:31 | 136.2649 | 380.67 | 593.4647 | 8.554
| 2:31 | 136.2982 | 380.3664 | 593.9708 | 8.5541
| 2:31 | 136.3295 | 380.0815 | 594.4456 | 8.5542
| 2:31 | 136.3316 | 380.0806 | 594.4269 | 8.5542
| 2:31 | 136.3649 | 380.0656 | 594.1227 | 8.5542
| 2:31 | 136.3982 | 380.0505 | 593.8184 | 8.5542
| 2:31 | 136.4316 | 380.0355 | 593.5142 | 8.5543
| 2:31 | 136.4649 | 380.0204 | 593.21 | 8.5543
| 2:31 | 136.4982 | 380.0054 | 592.9058 | 8.5543
| 2:32 | 136.5316 | 379.9903 | 592.6015 | 8.5543
| 2:32 | 136.5649 | 379.9752 | 592.2973 | 8.5543
| 2:32 | 136.577 | 379.9698 | 592.1873 | 8.5542
| 2:32 | 136.5983 | 379.9352 | 592.1552 | 8.5541
| 2:32 | 136.6316 | 379.881 | 592.1047 | 8.5541
| 2:32 | 136.6649 | 379.8268 | 592.0543 | 8.5541
| 2:32 | 136.6983 | 379.7726 | 592.0039 | 8.5541
| 2:32 | 136.7316 | 379.7184 | 591.9535 | 8.554
| 2:32 | 136.7649 | 379.6642 | 591.9031 | 8.554
| 2:32 | 136.7982 | 379.6101 | 591.8527 | 8.554
| 2:32 | 136.8302 | 379.5581 | 591.8043 | 8.554
| 2:32 | 136.8316 | 379.5659 | 591.8156 | 8.554
| 2:32 | 136.8649 | 379.7515 | 592.0857 | 8.5539
| 2:32 | 136.8982 | 379.9372 | 592.3559 | 8.5539
| 2:32 | 136.9316 | 380.1228 | 592.626 | 8.5538
| 2:32 | 136.9649 | 380.3085 | 592.8961 | 8.5538
| 2:32 | 136.9982 | 380.4942 | 593.1663 | 8.5537
| 2:32 | 137.0316 | 380.6798 | 593.4364 | 8.5537
| 2:32 | 137.0649 | 380.8655 | 593.7065 | 8.5537
| 2:32 | 137.0767 | 380.9313 | 593.8022 | 8.5537
| 2:32 | 137.0983 | 380.9215 | 593.6261 | 8.5537
| 2:32 | 137.1316 | 380.9064 | 593.3534 | 8.5537
| 2:32 | 137.1649 | 380.8913 | 593.0807 | 8.5538
| 2:32 | 137.1983 | 380.8761 | 592.808 | 8.5539
| 2:32 | 137.2316 | 380.861 | 592.5353 | 8.5539
| 2:32 | 137.2649 | 380.8459 | 592.2626 | 8.554
| 2:32 | 137.2982 | 380.8308 | 591.9898 | 8.5541
| 2:32 | 137.331 | 380.8159 | 591.7219 | 8.5542
| 2:32 | 137.3649 | 380.7049 | 591.6327 | 8.5542
| 2:32 | 137.3982 | 380.5959 | 591.5451 | 8.5543
| 2:32 | 137.4316 | 380.4869 | 591.4574 | 8.5543
| 2:32 | 137.4649 | 380.3778 | 591.3697 | 8.5543
| 2:32 | 137.4983 | 380.2688 | 591.282 | 8.5543
| 2:33 | 137.5316 | 380.1598 | 591.1944 | 8.5543
| 2:33 | 137.5649 | 380.0507 | 591.1067 | 8.5543
| 2:33 | 137.5767 | 380.0122 | 591.0757 | 8.5543
| 2:33 | 137.5983 | 380.0609 | 591.2157 | 8.5543
| 2:33 | 137.6316 | 380.1363 | 591.4323 | 8.5543
| 2:33 | 137.6649 | 380.2117 | 591.6489 | 8.5544
| 2:33 | 137.6983 | 380.2872 | 591.8655 | 8.5545
| 2:33 | 137.7316 | 380.3626 | 592.0821 | 8.5546
| 2:33 | 137.7649 | 380.438 | 592.2987 | 8.5546
| 2:33 | 137.7982 | 380.5135 | 592.5154 | 8.5547
| 2:33 | 137.8304 | 380.5862 | 592.7243 | 8.5549
| 2:33 | 137.8316 | 380.5849 | 592.7196 | 8.5549
| 2:33 | 137.8649 | 380.5484 | 592.5857 | 8.5549
| 2:33 | 137.8982 | 380.512 | 592.4519 | 8.555
| 2:33 | 137.9316 | 380.4755 | 592.318 | 8.5549
| 2:33 | 137.9649 | 380.439 | 592.1842 | 8.5549
| 2:33 | 137.9982 | 380.4026 | 592.0503 | 8.5549
| 2:33 | 138.0316 | 380.3661 | 591.9165 | 8.5549
| 2:33 | 138.0649 | 380.3296 | 591.7826 | 8.5549
| 2:33 | 138.0781 | 380.3153 | 591.7298 | 8.5549
| 2:33 | 138.0983 | 380.2087 | 591.886 | 8.5549
| 2:33 | 138.1316 | 380.0326 | 592.144 | 8.5549
| 2:33 | 138.1649 | 379.8566 | 592.402 | 8.5549
| 2:33 | 138.1983 | 379.6805 | 592.66 | 8.5549
| 2:33 | 138.2316 | 379.5045 | 592.918 | 8.5549
| 2:33 | 138.2649 | 379.3284 | 593.176 | 8.555
| 2:33 | 138.2982 | 379.1524 | 593.434 | 8.555
| 2:33 | 138.3308 | 378.9805 | 593.6859 | 8.555
| 2:33 | 138.3649 | 379.0184 | 593.7448 | 8.555
| 2:33 | 138.3982 | 379.0555 | 593.8024 | 8.555
| 2:33 | 138.4316 | 379.0925 | 593.8599 | 8.555
| 2:33 | 138.4649 | 379.1296 | 593.9175 | 8.5551
| 2:33 | 138.4982 | 379.1666 | 593.975 | 8.5551
| 2:34 | 138.5316 | 379.2037 | 594.0326 | 8.5551
| 2:34 | 138.5649 | 379.2407 | 594.0901 | 8.5549
| 2:34 | 138.5772 | 379.2544 | 594.1114 | 8.5549
| 2:34 | 138.5982 | 379.275 | 594.0205 | 8.5549
| 2:34 | 138.6316 | 379.3077 | 593.8761 | 8.5549
| 2:34 | 138.6649 | 379.3403 | 593.7318 | 8.5549
| 2:34 | 138.6982 | 379.373 | 593.5874 | 8.555
| 2:34 | 138.7316 | 379.4057 | 593.443 | 8.5551
| 2:34 | 138.7649 | 379.4383 | 593.2987 | 8.5551
| 2:34 | 138.7982 | 379.471 | 593.1543 | 8.5551
| 2:34 | 138.8315 | 379.5036 | 593.0101 | 8.5551
| 2:34 | 138.8649 | 379.5915 | 593.164 | 8.555
| 2:34 | 138.8982 | 379.6793 | 593.3177 | 8.555
| 2:34 | 138.9316 | 379.767 | 593.4714 | 8.5549
| 2:34 | 138.9649 | 379.8548 | 593.625 | 8.5548
| 2:34 | 138.9982 | 379.9425 | 593.7787 | 8.5548
| 2:34 | 139.0316 | 380.0303 | 593.9324 | 8.5549
| 2:34 | 139.0649 | 380.118 | 594.0861 | 8.5549
| 2:34 | 139.0781 | 380.1528 | 594.1469 | 8.5549
| 2:34 | 139.0982 | 380.1676 | 593.8622 | 8.5549
| 2:34 | 139.1316 | 380.1921 | 593.3912 | 8.5549
| 2:34 | 139.1649 | 380.2166 | 592.9202 | 8.5548
| 2:34 | 139.1983 | 380.241 | 592.4492 | 8.5548
| 2:34 | 139.2316 | 380.2655 | 591.9782 | 8.5549
| 2:34 | 139.2649 | 380.29 | 591.5072 | 8.5549
| 2:34 | 139.2982 | 380.3145 | 591.0362 | 8.5549
| 2:34 | 139.3313 | 380.3388 | 590.5684 | 8.5548
| 2:34 | 139.3649 | 380.2989 | 590.8574 | 8.5548
| 2:34 | 139.3982 | 380.2592 | 591.1445 | 8.5548
| 2:34 | 139.4316 | 380.2195 | 591.4316 | 8.5548
| 2:34 | 139.4649 | 380.1798 | 591.7186 | 8.5548
| 2:34 | 139.4982 | 380.1401 | 592.0057 | 8.5547
| 2:35 | 139.5316 | 380.1004 | 592.2928 | 8.5547
| 2:35 | 139.5649 | 380.0607 | 592.5798 | 8.5547
| 2:35 | 139.5778 | 380.0453 | 592.6912 | 8.5547
| 2:35 | 139.5982 | 379.881 | 592.6922 | 8.5547
| 2:35 | 139.6316 | 379.6125 | 592.694 | 8.5548
| 2:35 | 139.6649 | 379.3441 | 592.6957 | 8.5549
| 2:35 | 139.6983 | 379.0756 | 592.6974 | 8.555
| 2:35 | 139.7316 | 378.8071 | 592.6992 | 8.555
| 2:35 | 139.7649 | 378.5386 | 592.7009 | 8.555
| 2:35 | 139.7982 | 378.2702 | 592.7026 | 8.5551
| 2:35 | 139.8316 | 378.0017 | 592.7043 | 8.5551
| 2:35 | 139.8649 | 378.2662 | 592.6691 | 8.5551
| 2:35 | 139.8982 | 378.533 | 592.6338 | 8.5551
| 2:35 | 139.9316 | 378.7998 | 592.5984 | 8.5551
| 2:35 | 139.9649 | 379.0665 | 592.5631 | 8.5551
| 2:35 | 139.9982 | 379.3333 | 592.5277 | 8.5551
| 2:35 | 140.0316 | 379.6 | 592.4923 | 8.555
| 2:35 | 140.0649 | 379.8668 | 592.457 | 8.555
| 2:35 | 140.079 | 379.9799 | 592.442 | 8.555
| 2:35 | 140.0982 | 379.8876 | 592.451 | 8.5549
| 2:35 | 140.1316 | 379.7273 | 592.4666 | 8.5549
| 2:35 | 140.1649 | 379.5671 | 592.4822 | 8.5549
| 2:35 | 140.1983 | 379.4068 | 592.4978 | 8.5549
| 2:35 | 140.2316 | 379.2465 | 592.5134 | 8.5549
| 2:35 | 140.2649 | 379.0863 | 592.529 | 8.5548
| 2:35 | 140.2982 | 378.926 | 592.5446 | 8.5548
| 2:35 | 140.3316 | 378.7657 | 592.5602 | 8.5548
| 2:35 | 140.3649 | 378.8313 | 592.5863 | 8.5548
| 2:35 | 140.3982 | 378.9 | 592.6125 | 8.5547
| 2:35 | 140.4316 | 378.9688 | 592.6388 | 8.5548
| 2:35 | 140.4649 | 379.0376 | 592.665 | 8.5548
| 2:35 | 140.4982 | 379.1063 | 592.6913 | 8.5549
| 2:36 | 140.5316 | 379.1751 | 592.7175 | 8.5549
| 2:36 | 140.5649 | 379.2439 | 592.7438 | 8.555
| 2:36 | 140.5793 | 379.2735 | 592.7551 | 8.5551
| 2:36 | 140.5982 | 379.2081 | 592.9759 | 8.5552
| 2:36 | 140.6316 | 379.0931 | 593.3642 | 8.5553
| 2:36 | 140.6649 | 378.9782 | 593.7525 | 8.5553
| 2:36 | 140.6983 | 378.8632 | 594.1408 | 8.5553
| 2:36 | 140.7316 | 378.7482 | 594.5291 | 8.5553
| 2:36 | 140.7649 | 378.6332 | 594.9174 | 8.5553
| 2:36 | 140.7982 | 378.5183 | 595.3057 | 8.5553
| 2:36 | 140.8316 | 378.4033 | 595.694 | 8.5552
| 2:36 | 140.8325 | 378.3999 | 595.7053 | 8.5552
| 2:36 | 140.8649 | 378.5295 | 595.3716 | 8.5552
| 2:36 | 140.8983 | 378.6629 | 595.0279 | 8.5551
| 2:36 | 140.9316 | 378.7963 | 594.6842 | 8.5551
| 2:36 | 140.9649 | 378.9297 | 594.3405 | 8.555
| 2:36 | 140.9982 | 379.0631 | 593.9968 | 8.5549
| 2:36 | 141.0316 | 379.1965 | 593.6531 | 8.5548
| 2:36 | 141.0649 | 379.3299 | 593.3094 | 8.5548
| 2:36 | 141.0793 | 379.3876 | 593.161 | 8.5548
| 2:36 | 141.0982 | 379.3761 | 593.1165 | 8.5548
| 2:36 | 141.1316 | 379.356 | 593.0382 | 8.5547
| 2:36 | 141.1649 | 379.3359 | 592.9599 | 8.5547
| 2:36 | 141.1983 | 379.3158 | 592.8816 | 8.5547
| 2:36 | 141.2316 | 379.2957 | 592.8033 | 8.5548
| 2:36 | 141.2649 | 379.2755 | 592.725 | 8.5549
| 2:36 | 141.2982 | 379.2554 | 592.6467 | 8.555
| 2:36 | 141.3262 | 379.2386 | 592.5811 | 8.555
| 2:36 | 141.3316 | 379.2088 | 592.6374 | 8.555
| 2:36 | 141.3649 | 379.0248 | 592.9851 | 8.555
| 2:36 | 141.3982 | 378.8408 | 593.3328 | 8.5551
| 2:36 | 141.4316 | 378.6568 | 593.6805 | 8.5552
| 2:36 | 141.4649 | 378.4728 | 594.0283 | 8.5552
| 2:36 | 141.4982 | 378.2888 | 594.376 | 8.5553
| 2:37 | 141.5316 | 378.1048 | 594.7237 | 8.5553
| 2:37 | 141.5649 | 377.9208 | 595.0714 | 8.5553
| 2:37 | 141.5791 | 377.8423 | 595.2196 | 8.5553
| 2:37 | 141.5983 | 377.9046 | 595.169 | 8.5553
| 2:37 | 141.6316 | 378.0132 | 595.0807 | 8.5553
| 2:37 | 141.6649 | 378.1217 | 594.9924 | 8.5553
| 2:37 | 141.6983 | 378.2303 | 594.9041 | 8.5554
| 2:37 | 141.7316 | 378.3388 | 594.8158 | 8.5553
| 2:37 | 141.7649 | 378.4473 | 594.7275 | 8.5553
| 2:37 | 141.7982 | 378.5559 | 594.6393 | 8.5553
| 2:37 | 141.8264 | 378.6474 | 594.5648 | 8.5553
| 2:37 | 141.8316 | 378.631 | 594.5699 | 8.5553
| 2:37 | 141.8649 | 378.5256 | 594.6022 | 8.5553
| 2:37 | 141.8983 | 378.4203 | 594.6345 | 8.5553
| 2:37 | 141.9316 | 378.3149 | 594.6669 | 8.5554
| 2:37 | 141.9649 | 378.2096 | 594.6992 | 8.5553
| 2:37 | 141.9982 | 378.1043 | 594.7316 | 8.5553
| 2:37 | 142.0316 | 377.9989 | 594.7639 | 8.5553
| 2:37 | 142.0649 | 377.8936 | 594.7962 | 8.5554
| 2:37 | 142.0803 | 377.8451 | 594.8111 | 8.5554
| 2:37 | 142.0982 | 377.8407 | 594.7593 | 8.5555
| 2:37 | 142.1316 | 377.8325 | 594.6632 | 8.5556
| 2:37 | 142.1649 | 377.8244 | 594.5672 | 8.5557
| 2:37 | 142.1983 | 377.8162 | 594.4711 | 8.5558
| 2:37 | 142.2316 | 377.8081 | 594.375 | 8.5558
| 2:37 | 142.2649 | 377.7999 | 594.279 | 8.5559
| 2:37 | 142.2983 | 377.7918 | 594.1829 | 8.5559
| 2:37 | 142.3261 | 377.785 | 594.1027 | 8.5559
| 2:37 | 142.3316 | 377.8131 | 594.0824 | 8.5559
| 2:37 | 142.3649 | 377.9826 | 593.9596 | 8.5559
| 2:37 | 142.3983 | 378.1522 | 593.8367 | 8.5559
| 2:37 | 142.4316 | 378.3217 | 593.7139 | 8.5559
| 2:37 | 142.4649 | 378.4913 | 593.5911 | 8.5559
| 2:37 | 142.4982 | 378.6608 | 593.4683 | 8.5559
| 2:38 | 142.5316 | 378.8304 | 593.3455 | 8.5558
| 2:38 | 142.5649 | 378.9999 | 593.2227 | 8.5557
| 2:38 | 142.5804 | 379.0785 | 593.1657 | 8.5557
| 2:38 | 142.5983 | 378.9755 | 593.2977 | 8.5556
| 2:38 | 142.6316 | 378.7836 | 593.5438 | 8.5557
| 2:38 | 142.6649 | 378.5917 | 593.7898 | 8.5557
| 2:38 | 142.6983 | 378.3998 | 594.0358 | 8.5556
| 2:38 | 142.7316 | 378.2079 | 594.2818 | 8.5556
| 2:38 | 142.7649 | 378.0159 | 594.5279 | 8.5557
| 2:38 | 142.7982 | 377.824 | 594.7739 | 8.5557
| 2:38 | 142.8272 | 377.6572 | 594.9878 | 8.5557
| 2:38 | 142.8316 | 377.6875 | 594.9612 | 8.5557
| 2:38 | 142.8649 | 377.9197 | 594.7582 | 8.5558
| 2:38 | 142.8983 | 378.152 | 594.5552 | 8.5557
| 2:38 | 142.9316 | 378.3842 | 594.3523 | 8.5556
| 2:38 | 142.9649 | 378.6164 | 594.1493 | 8.5557
| 2:38 | 142.9982 | 378.8487 | 593.9463 | 8.5557
| 2:38 | 143.0316 | 379.0809 | 593.7433 | 8.5557
| 2:38 | 143.0649 | 379.3131 | 593.5403 | 8.5557
| 2:38 | 143.0802 | 379.4194 | 593.4474 | 8.5557
| 2:38 | 143.0983 | 379.2517 | 593.5092 | 8.5556
| 2:38 | 143.1316 | 378.9426 | 593.6231 | 8.5557
| 2:38 | 143.1649 | 378.6335 | 593.7369 | 8.5557
| 2:38 | 143.1983 | 378.3244 | 593.8508 | 8.5558
| 2:38 | 143.2316 | 378.0153 | 593.9647 | 8.5559
| 2:38 | 143.2649 | 377.7063 | 594.0785 | 8.556
| 2:38 | 143.2982 | 377.3972 | 594.1924 | 8.5562
| 2:38 | 143.3269 | 377.131 | 594.2905 | 8.5563
| 2:38 | 143.3316 | 377.1746 | 594.2797 | 8.5564
| 2:38 | 143.3649 | 377.4891 | 594.2021 | 8.5565
| 2:38 | 143.3982 | 377.8035 | 594.1245 | 8.5566
| 2:38 | 143.4316 | 378.118 | 594.0469 | 8.5566
| 2:38 | 143.4649 | 378.4325 | 593.9694 | 8.5567
| 2:38 | 143.4982 | 378.7469 | 593.8918 | 8.5567
| 2:39 | 143.5316 | 379.0614 | 593.8142 | 8.5567
| 2:39 | 143.5649 | 379.3758 | 593.7366 | 8.5566
| 2:39 | 143.5816 | 379.5332 | 593.6978 | 8.5566
| 2:39 | 143.5983 | 379.4612 | 593.8005 | 8.5566
| 2:39 | 143.6316 | 379.317 | 594.0063 | 8.5567
| 2:39 | 143.6649 | 379.1728 | 594.212 | 8.5567
| 2:39 | 143.6983 | 379.0286 | 594.4178 | 8.5566
| 2:39 | 143.7316 | 378.8845 | 594.6235 | 8.5565
| 2:39 | 143.7649 | 378.7403 | 594.8293 | 8.5565
| 2:39 | 143.7982 | 378.5961 | 595.035 | 8.5565
| 2:39 | 143.8274 | 378.4701 | 595.2148 | 8.5564
| 2:39 | 143.8316 | 378.4504 | 595.1983 | 8.5564
| 2:39 | 143.8649 | 378.2942 | 595.0671 | 8.5563
| 2:39 | 143.8982 | 378.1379 | 594.936 | 8.5563
| 2:39 | 143.9316 | 377.9817 | 594.8048 | 8.5564
| 2:39 | 143.9649 | 377.8255 | 594.6737 | 8.5564
| 2:39 | 143.9982 | 377.6692 | 594.5425 | 8.5565
| 2:39 | 144.0316 | 377.513 | 594.4114 | 8.5565
| 2:39 | 144.0649 | 377.3568 | 594.2802 | 8.5566
| 2:39 | 144.0982 | 377.2005 | 594.1491 | 8.5567
| 2:39 | 144.1316 | 377.0443 | 594.0179 | 8.5567
| 2:39 | 144.1649 | 376.888 | 593.8868 | 8.5567
| 2:39 | 144.1983 | 376.7318 | 593.7556 | 8.5567
| 2:39 | 144.2316 | 376.5756 | 593.6245 | 8.5567
| 2:39 | 144.2649 | 376.4193 | 593.4933 | 8.5568
| 2:39 | 144.2982 | 376.2631 | 593.3621 | 8.5568
| 2:39 | 144.3273 | 376.1267 | 593.2477 | 8.5567
| 2:39 | 144.3316 | 376.1649 | 593.2792 | 8.5567
| 2:39 | 144.3649 | 376.465 | 593.5277 | 8.5568
| 2:39 | 144.3982 | 376.7651 | 593.7762 | 8.5568
| 2:39 | 144.4316 | 377.0652 | 594.0247 | 8.5569
| 2:39 | 144.4649 | 377.3653 | 594.2732 | 8.5571
| 2:39 | 144.4982 | 377.6655 | 594.5217 | 8.5572
| 2:40 | 144.5316 | 377.9656 | 594.7703 | 8.5573
| 2:40 | 144.5649 | 378.2657 | 595.0188 | 8.5573
| 2:40 | 144.5818 | 378.4177 | 595.1446 | 8.5574
| 2:40 | 144.5982 | 378.4464 | 595.1157 | 8.5575
| 2:40 | 144.6316 | 378.5044 | 595.0571 | 8.5576
| 2:40 | 144.6649 | 378.5624 | 594.9984 | 8.5577
| 2:40 | 144.6982 | 378.6205 | 594.9398 | 8.5577
| 2:40 | 144.7316 | 378.6785 | 594.8812 | 8.5577
| 2:40 | 144.7649 | 378.7366 | 594.8225 | 8.5577
| 2:40 | 144.7982 | 378.7946 | 594.7639 | 8.5577
| 2:40 | 144.8287 | 378.8476 | 594.7103 | 8.5577
| 2:40 | 144.8316 | 378.826 | 594.7193 | 8.5577
| 2:40 | 144.8649 | 378.5767 | 594.8229 | 8.5576
| 2:40 | 144.8982 | 378.3273 | 594.9266 | 8.5575
| 2:40 | 144.9316 | 378.078 | 595.0302 | 8.5575
| 2:40 | 144.9649 | 377.8286 | 595.1338 | 8.5575
| 2:40 | 144.9983 | 377.5792 | 595.2375 | 8.5574
| 2:40 | 145.0316 | 377.3299 | 595.3411 | 8.5573
| 2:40 | 145.0649 | 377.0805 | 595.4447 | 8.5573
| 2:40 | 145.0815 | 376.9565 | 595.4963 | 8.5573
| 2:40 | 145.0982 | 376.9703 | 595.5289 | 8.5572
| 2:40 | 145.1316 | 376.9978 | 595.5938 | 8.5572
| 2:40 | 145.1649 | 377.0252 | 595.6587 | 8.5572
| 2:40 | 145.1982 | 377.0527 | 595.7236 | 8.5573
| 2:40 | 145.2316 | 377.0801 | 595.7885 | 8.5574
| 2:40 | 145.2649 | 377.1076 | 595.8533 | 8.5574
| 2:40 | 145.2982 | 377.1351 | 595.9182 | 8.5573
| 2:40 | 145.3282 | 377.1598 | 595.9767 | 8.5573
| 2:40 | 145.3316 | 377.1687 | 595.9663 | 8.5573
| 2:40 | 145.3649 | 377.2582 | 595.8625 | 8.5573
| 2:40 | 145.3982 | 377.3476 | 595.7587 | 8.5573
| 2:40 | 145.4316 | 377.4371 | 595.6549 | 8.5573
| 2:40 | 145.4649 | 377.5265 | 595.5511 | 8.5573
| 2:40 | 145.4982 | 377.616 | 595.4473 | 8.5572
| 2:41 | 145.5316 | 377.7055 | 595.3435 | 8.5571
| 2:41 | 145.5649 | 377.7949 | 595.2397 | 8.5572
| 2:41 | 145.5827 | 377.8427 | 595.1843 | 8.5572
| 2:41 | 145.5982 | 377.7577 | 595.1619 | 8.5573
| 2:41 | 145.6316 | 377.5755 | 595.114 | 8.5572
| 2:41 | 145.6649 | 377.3932 | 595.0661 | 8.5572
| 2:41 | 145.6983 | 377.211 | 595.0181 | 8.5571
| 2:41 | 145.7316 | 377.0288 | 594.9702 | 8.5571
| 2:41 | 145.7649 | 376.8466 | 594.9223 | 8.5572
| 2:41 | 145.7982 | 376.6643 | 594.8743 | 8.5572
| 2:41 | 145.8285 | 376.499 | 594.8309 | 8.5573
| 2:41 | 145.8316 | 376.5243 | 594.8412 | 8.5574
| 2:41 | 145.8649 | 376.7968 | 594.9526 | 8.5575
| 2:41 | 145.8982 | 377.0694 | 595.064 | 8.5576
| 2:41 | 145.9316 | 377.342 | 595.1754 | 8.5578
| 2:41 | 145.9649 | 377.6145 | 595.2868 | 8.5578
| 2:41 | 145.9983 | 377.8871 | 595.3981 | 8.5577
| 2:41 | 146.0316 | 378.1596 | 595.5095 | 8.5577
| 2:41 | 146.0649 | 378.4322 | 595.6209 | 8.5577
| 2:41 | 146.0823 | 378.5743 | 595.679 | 8.5577
| 2:41 | 146.0982 | 378.523 | 595.6492 | 8.5577
| 2:41 | 146.1316 | 378.4159 | 595.5869 | 8.5576
| 2:41 | 146.1649 | 378.3089 | 595.5246 | 8.5576
| 2:41 | 146.1982 | 378.2018 | 595.4623 | 8.5576
| 2:41 | 146.2316 | 378.0947 | 595.4001 | 8.5576
| 2:41 | 146.2649 | 377.9876 | 595.3378 | 8.5575
| 2:41 | 146.2982 | 377.8806 | 595.2755 | 8.5575
| 2:41 | 146.3286 | 377.7832 | 595.2189 | 8.5575
| 2:41 | 146.3316 | 377.7866 | 595.2227 | 8.5575
| 2:41 | 146.3649 | 377.8237 | 595.2653 | 8.5575
| 2:41 | 146.3982 | 377.8609 | 595.3079 | 8.5576
| 2:41 | 146.4316 | 377.898 | 595.3504 | 8.5576
| 2:41 | 146.4649 | 377.9352 | 595.393 | 8.5576
| 2:41 | 146.4983 | 377.9723 | 595.4356 | 8.5575
| 2:42 | 146.5316 | 378.0095 | 595.4781 | 8.5575
| 2:42 | 146.5649 | 378.0467 | 595.5207 | 8.5575
| 2:42 | 146.5827 | 378.0665 | 595.5434 | 8.5575
| 2:42 | 146.5982 | 378.1254 | 595.4902 | 8.5575
| 2:42 | 146.6316 | 378.2514 | 595.3762 | 8.5575
| 2:42 | 146.6649 | 378.3775 | 595.2623 | 8.5575
| 2:42 | 146.6983 | 378.5036 | 595.1484 | 8.5574
| 2:42 | 146.7316 | 378.6297 | 595.0344 | 8.5574
| 2:42 | 146.7649 | 378.7558 | 594.9205 | 8.5574
| 2:42 | 146.7982 | 378.8819 | 594.8066 | 8.5574
| 2:42 | 146.8296 | 379.0003 | 594.6996 | 8.5574
| 2:42 | 146.8316 | 378.9984 | 594.7021 | 8.5574
| 2:42 | 146.8649 | 378.9679 | 594.744 | 8.5573
| 2:42 | 146.8982 | 378.9373 | 594.7859 | 8.5573
| 2:42 | 146.9316 | 378.9067 | 594.8278 | 8.5573
| 2:42 | 146.9649 | 378.8761 | 594.8697 | 8.5572
| 2:42 | 146.9983 | 378.8456 | 594.9116 | 8.5572
| 2:42 | 147.0316 | 378.815 | 594.9535 | 8.5573
| 2:42 | 147.0649 | 378.7844 | 594.9954 | 8.5573
| 2:42 | 147.0827 | 378.7681 | 595.0178 | 8.5573
| 2:42 | 147.0982 | 378.5651 | 595.1375 | 8.5573
| 2:42 | 147.1316 | 378.1302 | 595.3941 | 8.5573
| 2:42 | 147.1649 | 377.6953 | 595.6508 | 8.5574
| 2:42 | 147.1983 | 377.2604 | 595.9074 | 8.5574
| 2:42 | 147.2316 | 376.8255 | 596.164 | 8.5575
| 2:42 | 147.2649 | 376.3905 | 596.4206 | 8.5575
| 2:42 | 147.2982 | 375.9556 | 596.6772 | 8.5575
| 2:42 | 147.3296 | 375.5466 | 596.9186 | 8.5576
| 2:42 | 147.3316 | 375.5587 | 596.8896 | 8.5576
| 2:42 | 147.3649 | 375.761 | 596.4022 | 8.5577
| 2:42 | 147.3982 | 375.9633 | 595.9149 | 8.5578
| 2:42 | 147.4316 | 376.1656 | 595.4276 | 8.5579
| 2:42 | 147.4649 | 376.368 | 594.9403 | 8.5579
| 2:42 | 147.4983 | 376.5703 | 594.453 | 8.558
| 2:43 | 147.5316 | 376.7726 | 593.9656 | 8.5581
| 2:43 | 147.5649 | 376.9749 | 593.4783 | 8.5582
| 2:43 | 147.583 | 377.0846 | 593.2141 | 8.5582
| 2:43 | 147.5982 | 377.2237 | 593.4254 | 8.5583
| 2:43 | 147.6316 | 377.5276 | 593.887 | 8.5583
| 2:43 | 147.6649 | 377.8314 | 594.3485 | 8.5585
| 2:43 | 147.6983 | 378.1352 | 594.81 | 8.5587
| 2:43 | 147.7316 | 378.439 | 595.2715 | 8.5588
| 2:43 | 147.7649 | 378.7428 | 595.7331 | 8.5589
| 2:43 | 147.7982 | 379.0466 | 596.1946 | 8.559
| 2:43 | 147.83 | 379.3363 | 596.6347 | 8.5592
| 2:43 | 147.8316 | 379.3223 | 596.6286 | 8.5592
| 2:43 | 147.8325 | 379.3143 | 596.6251 | 8.5592 | An offline analytic sample with ID 'Sample-10' was taken. iControl: Sample taken by EasySampler into vial 10 with a dilution factor of 100.
| 2:43 | 147.8649 | 379.0218 | 596.498 | 8.5592
| 2:43 | 147.8982 | 378.7213 | 596.3675 | 8.5594
| 2:43 | 147.9316 | 378.4207 | 596.2369 | 8.5594
| 2:43 | 147.9649 | 378.1202 | 596.1063 | 8.5596
| 2:43 | 147.9983 | 377.8196 | 595.9757 | 8.5597
| 2:43 | 148.0316 | 377.5191 | 595.8452 | 8.5598
| 2:43 | 148.0649 | 377.2186 | 595.7146 | 8.5598
| 2:43 | 148.0837 | 377.0495 | 595.6411 | 8.5599
| 2:43 | 148.0982 | 377.1119 | 595.6193 | 8.5599
| 2:43 | 148.1316 | 377.2547 | 595.5694 | 8.5601
| 2:43 | 148.1649 | 377.3975 | 595.5196 | 8.5601
| 2:43 | 148.1983 | 377.5404 | 595.4697 | 8.5602
| 2:43 | 148.2316 | 377.6832 | 595.4198 | 8.5603
| 2:43 | 148.2649 | 377.826 | 595.3699 | 8.5603
| 2:43 | 148.2982 | 377.9688 | 595.3201 | 8.5603
| 2:43 | 148.3298 | 378.104 | 595.2728 | 8.5605
| 2:43 | 148.3316 | 378.1106 | 595.2964 | 8.5605
| 2:43 | 148.3649 | 378.2352 | 595.7423 | 8.5606
| 2:43 | 148.3983 | 378.3598 | 596.1883 | 8.5606
| 2:43 | 148.4316 | 378.4845 | 596.6342 | 8.5607
| 2:43 | 148.4649 | 378.6091 | 597.0801 | 8.5607
| 2:43 | 148.4983 | 378.7337 | 597.526 | 8.5607
| 2:44 | 148.5316 | 378.8583 | 597.972 | 8.5607
| 2:44 | 148.5649 | 378.9829 | 598.4179 | 8.5609
| 2:44 | 148.5839 | 379.054 | 598.6723 | 8.5609
| 2:44 | 148.5982 | 379.0498 | 598.3751 | 8.5609
| 2:44 | 148.6316 | 379.04 | 597.683 | 8.5609
| 2:44 | 148.6649 | 379.0301 | 596.9908 | 8.5609
| 2:44 | 148.6983 | 379.0203 | 596.2987 | 8.5609
| 2:44 | 148.7316 | 379.0105 | 595.6065 | 8.5609
| 2:44 | 148.7649 | 379.0007 | 594.9144 | 8.5609
| 2:44 | 148.7982 | 378.9908 | 594.2222 | 8.5609
| 2:44 | 148.8308 | 378.9812 | 593.5459 | 8.5609
| 2:44 | 148.8649 | 379.0439 | 594.1472 | 8.561
| 2:44 | 148.8982 | 379.1051 | 594.7351 | 8.561
| 2:44 | 148.9316 | 379.1663 | 595.323 | 8.5609
| 2:44 | 148.9649 | 379.2275 | 595.9108 | 8.5609
| 2:44 | 148.9982 | 379.2887 | 596.4987 | 8.5609
| 2:44 | 149.0316 | 379.3499 | 597.0866 | 8.5609
| 2:44 | 149.0649 | 379.4111 | 597.6744 | 8.5609
| 2:44 | 149.0768 | 379.433 | 597.8846 | 8.5609
| 2:44 | 149.0983 | 379.3576 | 597.6968 | 8.5608
| 2:44 | 149.1316 | 379.2401 | 597.4045 | 8.5609
| 2:44 | 149.1649 | 379.1227 | 597.1122 | 8.5612
| 2:44 | 149.1983 | 379.0053 | 596.8199 | 8.5613
| 2:44 | 149.2316 | 378.8879 | 596.5276 | 8.5614
| 2:44 | 149.2649 | 378.7705 | 596.2353 | 8.5615
| 2:44 | 149.2982 | 378.6531 | 595.943 | 8.5616
| 2:44 | 149.3311 | 378.5373 | 595.6549 | 8.5617
| 2:44 | 149.3649 | 378.7185 | 595.8068 | 8.5618
| 2:44 | 149.3982 | 378.897 | 595.9566 | 8.5618
| 2:44 | 149.4316 | 379.0755 | 596.1063 | 8.5619
| 2:44 | 149.4649 | 379.2541 | 596.2561 | 8.5619
| 2:44 | 149.4982 | 379.4326 | 596.4059 | 8.5619
| 2:45 | 149.5316 | 379.6112 | 596.5556 | 8.5619
| 2:45 | 149.5649 | 379.7897 | 596.7054 | 8.5618
| 2:45 | 149.577 | 379.8543 | 596.7595 | 8.5618
| 2:45 | 149.5982 | 379.7546 | 596.7615 | 8.5618
| 2:45 | 149.6316 | 379.5985 | 596.7647 | 8.5619
| 2:45 | 149.6649 | 379.4424 | 596.7678 | 8.562
| 2:45 | 149.6983 | 379.2863 | 596.7709 | 8.5621
| 2:45 | 149.7316 | 379.1302 | 596.7741 | 8.5622
| 2:45 | 149.7649 | 378.974 | 596.7772 | 8.5623
| 2:45 | 149.7982 | 378.8179 | 596.7803 | 8.5625
| 2:45 | 149.8308 | 378.6656 | 596.7834 | 8.5625
| 2:45 | 149.8649 | 378.5815 | 596.6613 | 8.5626
| 2:45 | 149.8982 | 378.4994 | 596.5421 | 8.5626
| 2:45 | 149.9316 | 378.4173 | 596.4228 | 8.5626
| 2:45 | 149.9649 | 378.3353 | 596.3036 | 8.5625
| 2:45 | 149.9982 | 378.2532 | 596.1844 | 8.5625
| 2:45 | 150.0316 | 378.1711 | 596.0652 | 8.5625
| 2:45 | 150.0649 | 378.089 | 595.946 | 8.5625
| 2:45 | 150.0784 | 378.0558 | 595.8979 | 8.5625
| 2:45 | 150.0983 | 378.0117 | 596.1714 | 8.5624
| 2:45 | 150.1316 | 377.9378 | 596.6299 | 8.5624
| 2:45 | 150.1649 | 377.8638 | 597.0884 | 8.5623
| 2:45 | 150.1982 | 377.7899 | 597.5469 | 8.5622
| 2:45 | 150.2316 | 377.7159 | 598.0055 | 8.5621
| 2:45 | 150.2649 | 377.642 | 598.464 | 8.5621
| 2:45 | 150.2982 | 377.568 | 598.9225 | 8.5621
| 2:45 | 150.3311 | 377.4951 | 599.3746 | 8.5619
| 2:45 | 150.3649 | 377.7279 | 599.1018 | 8.5618
| 2:45 | 150.3982 | 377.9574 | 598.8328 | 8.5617
| 2:45 | 150.4316 | 378.1869 | 598.5639 | 8.5616
| 2:45 | 150.4649 | 378.4165 | 598.2949 | 8.5613
| 2:45 | 150.4982 | 378.646 | 598.0259 | 8.5612
| 2:46 | 150.5316 | 378.8755 | 597.7569 | 8.5611
| 2:46 | 150.5649 | 379.1051 | 597.4879 | 8.561
| 2:46 | 150.5777 | 379.1934 | 597.3844 | 8.561
| 2:46 | 150.5983 | 379.0714 | 597.3293 | 8.5609
| 2:46 | 150.6316 | 378.8731 | 597.2398 | 8.5608
| 2:46 | 150.6649 | 378.6748 | 597.1502 | 8.5608
| 2:46 | 150.6982 | 378.4764 | 597.0607 | 8.5608
| 2:46 | 150.7316 | 378.2781 | 596.9712 | 8.5607
| 2:46 | 150.7649 | 378.0798 | 596.8817 | 8.5607
| 2:46 | 150.7982 | 377.8814 | 596.7921 | 8.5606
| 2:46 | 150.8316 | 377.6831 | 596.7026 | 8.5606
| 2:46 | 150.8649 | 377.826 | 596.7717 | 8.5605
| 2:46 | 150.8982 | 377.9738 | 596.843 | 8.5605
| 2:46 | 150.9316 | 378.1216 | 596.9143 | 8.5606
| 2:46 | 150.9649 | 378.2694 | 596.9856 | 8.5606
| 2:46 | 150.9982 | 378.4172 | 597.057 | 8.5606
| 2:46 | 151.0316 | 378.565 | 597.1283 | 8.5607
| 2:46 | 151.0649 | 378.7128 | 597.1996 | 8.5607
| 2:46 | 151.0782 | 378.7717 | 597.2281 | 8.5606
| 2:46 | 151.0983 | 378.7063 | 597.0936 | 8.5606
| 2:46 | 151.1316 | 378.5973 | 596.8699 | 8.5606
| 2:46 | 151.1649 | 378.4884 | 596.6461 | 8.5607
| 2:46 | 151.1982 | 378.3795 | 596.4224 | 8.5606
| 2:46 | 151.2316 | 378.2705 | 596.1987 | 8.5605
| 2:46 | 151.2649 | 378.1616 | 595.975 | 8.5605
| 2:46 | 151.2982 | 378.0527 | 595.7512 | 8.5603
| 2:46 | 151.3316 | 377.9437 | 595.5275 | 8.5603
| 2:46 | 151.3325 | 377.9406 | 595.5211 | 8.5603
| 2:46 | 151.3649 | 377.9116 | 595.5452 | 8.5602
| 2:46 | 151.3982 | 377.8818 | 595.5699 | 8.5602
| 2:46 | 151.4316 | 377.8519 | 595.5946 | 8.5602
| 2:46 | 151.4649 | 377.8221 | 595.6193 | 8.5602
| 2:46 | 151.4982 | 377.7923 | 595.644 | 8.5603
| 2:47 | 151.5316 | 377.7624 | 595.6687 | 8.5603
| 2:47 | 151.5649 | 377.7326 | 595.6934 | 8.5603
| 2:47 | 151.5783 | 377.7206 | 595.7033 | 8.5603
| 2:47 | 151.5983 | 377.6627 | 595.8681 | 8.5602
| 2:47 | 151.6316 | 377.5661 | 596.1433 | 8.5602
| 2:47 | 151.6649 | 377.4695 | 596.4184 | 8.5602
| 2:47 | 151.6982 | 377.3729 | 596.6935 | 8.5602
| 2:47 | 151.7316 | 377.2763 | 596.9687 | 8.5602
| 2:47 | 151.7649 | 377.1797 | 597.2438 | 8.5602
| 2:47 | 151.7982 | 377.0831 | 597.5189 | 8.5601
| 2:47 | 151.8316 | 376.9864 | 597.7941 | 8.56
| 2:47 | 151.8649 | 376.9292 | 597.796 | 8.5601
| 2:47 | 151.8982 | 376.8725 | 597.7936 | 8.5601
| 2:47 | 151.9316 | 376.8159 | 597.7911 | 8.5602
| 2:47 | 151.9649 | 376.7592 | 597.7886 | 8.5603
| 2:47 | 151.9982 | 376.7026 | 597.7862 | 8.5604
| 2:47 | 152.0316 | 376.6459 | 597.7837 | 8.5603
| 2:47 | 152.0649 | 376.5893 | 597.7813 | 8.5602
| 2:47 | 152.0792 | 376.565 | 597.7802 | 8.5602
| 2:47 | 152.0983 | 376.5948 | 597.7293 | 8.5602
| 2:47 | 152.1316 | 376.6468 | 597.6403 | 8.5602
| 2:47 | 152.1649 | 376.6989 | 597.5513 | 8.5602
| 2:47 | 152.1982 | 376.7509 | 597.4624 | 8.5601
| 2:47 | 152.2316 | 376.8029 | 597.3734 | 8.5599
| 2:47 | 152.2649 | 376.8549 | 597.2844 | 8.5599
| 2:47 | 152.2982 | 376.9069 | 597.1954 | 8.5598
| 2:47 | 152.3316 | 376.959 | 597.1064 | 8.5597
| 2:47 | 152.3335 | 376.9619 | 597.1014 | 8.5597
| 2:47 | 152.3649 | 376.9512 | 597.1323 | 8.5595
| 2:47 | 152.3982 | 376.9399 | 597.165 | 8.5595
| 2:47 | 152.4316 | 376.9286 | 597.1978 | 8.5595
| 2:47 | 152.4649 | 376.9173 | 597.2305 | 8.5596
| 2:47 | 152.4983 | 376.906 | 597.2632 | 8.5595
| 2:48 | 152.5316 | 376.8946 | 597.296 | 8.5593
| 2:48 | 152.5649 | 376.8833 | 597.3287 | 8.5592
| 2:48 | 152.5796 | 376.8784 | 597.3431 | 8.5592
| 2:48 | 152.5983 | 376.8966 | 597.4881 | 8.5593
| 2:48 | 152.6316 | 376.9291 | 597.7469 | 8.5592
| 2:48 | 152.6649 | 376.9616 | 598.0056 | 8.5591
| 2:48 | 152.6982 | 376.9941 | 598.2644 | 8.5591
| 2:48 | 152.7316 | 377.0266 | 598.5231 | 8.559
| 2:48 | 152.7649 | 377.0591 | 598.7819 | 8.5589
| 2:48 | 152.7982 | 377.0916 | 599.0406 | 8.5589
| 2:48 | 152.8316 | 377.1241 | 599.2994 | 8.5589
| 2:48 | 152.8328 | 377.1254 | 599.3093 | 8.5589
| 2:48 | 152.8649 | 377.0372 | 598.9438 | 8.5588
| 2:48 | 152.8982 | 376.9456 | 598.5638 | 8.5588
| 2:48 | 152.9316 | 376.854 | 598.1838 | 8.5589
| 2:48 | 152.9649 | 376.7623 | 597.8038 | 8.5589
| 2:48 | 152.9982 | 376.6707 | 597.4238 | 8.5589
| 2:48 | 153.0316 | 376.5791 | 597.0438 | 8.5588
| 2:48 | 153.0649 | 376.4874 | 596.6637 | 8.5587
| 2:48 | 153.0796 | 376.447 | 596.4961 | 8.5587
| 2:48 | 153.0983 | 376.5339 | 596.5178 | 8.5587
| 2:48 | 153.1316 | 376.6895 | 596.5567 | 8.5587
| 2:48 | 153.1649 | 376.845 | 596.5956 | 8.5587
| 2:48 | 153.1983 | 377.0005 | 596.6345 | 8.5586
| 2:48 | 153.2316 | 377.1561 | 596.6734 | 8.5587
| 2:48 | 153.2649 | 377.3116 | 596.7122 | 8.5587
| 2:48 | 153.2982 | 377.4672 | 596.7511 | 8.5587
| 2:48 | 153.3316 | 377.6227 | 596.79 | 8.5589
| 2:48 | 153.3339 | 377.6336 | 596.7927 | 8.5589
| 2:48 | 153.3649 | 377.6296 | 597.183 | 8.5589
| 2:48 | 153.3982 | 377.6252 | 597.6027 | 8.5589
| 2:48 | 153.4316 | 377.6209 | 598.0224 | 8.5588
| 2:48 | 153.4649 | 377.6166 | 598.4421 | 8.5589
| 2:48 | 153.4983 | 377.6123 | 598.8618 | 8.5589
| 2:49 | 153.5316 | 377.6079 | 599.2814 | 8.5588
| 2:49 | 153.5649 | 377.6036 | 599.7011 | 8.5589
| 2:49 | 153.5796 | 377.6017 | 599.8859 | 8.5589
| 2:49 | 153.5983 | 377.6355 | 599.7341 | 8.5589
| 2:49 | 153.6316 | 377.6958 | 599.4628 | 8.5589
| 2:49 | 153.6649 | 377.7561 | 599.1915 | 8.559
| 2:49 | 153.6982 | 377.8165 | 598.9202 | 8.559
| 2:49 | 153.7316 | 377.8768 | 598.6489 | 8.5592
| 2:49 | 153.7649 | 377.9372 | 598.3775 | 8.5593
| 2:49 | 153.7982 | 377.9975 | 598.1062 | 8.5593
| 2:49 | 153.8316 | 378.0578 | 597.8349 | 8.5594
| 2:49 | 153.8334 | 378.0612 | 597.8197 | 8.5594
| 2:49 | 153.8649 | 377.8228 | 597.7008 | 8.5594
| 2:49 | 153.8982 | 377.5701 | 597.5749 | 8.5594
| 2:49 | 153.9316 | 377.3175 | 597.449 | 8.5594
| 2:49 | 153.9649 | 377.0648 | 597.323 | 8.5594
| 2:49 | 153.9983 | 376.8122 | 597.1971 | 8.5594
| 2:49 | 154.0316 | 376.5595 | 597.0712 | 8.5594
| 2:49 | 154.0649 | 376.3069 | 596.9452 | 8.5595
| 2:49 | 154.0804 | 376.1896 | 596.8868 | 8.5595
| 2:49 | 154.0983 | 376.1635 | 596.9553 | 8.5595
| 2:49 | 154.1316 | 376.1149 | 597.0831 | 8.5595
| 2:49 | 154.1649 | 376.0662 | 597.211 | 8.5595
| 2:49 | 154.1983 | 376.0176 | 597.3388 | 8.5595
| 2:49 | 154.2316 | 375.9689 | 597.4667 | 8.5595
| 2:49 | 154.2649 | 375.9203 | 597.5946 | 8.5594
| 2:49 | 154.2982 | 375.8716 | 597.7224 | 8.5595
| 2:49 | 154.3316 | 375.823 | 597.8503 | 8.5596
| 2:49 | 154.3347 | 375.8184 | 597.8623 | 8.5596
| 2:49 | 154.3649 | 375.8935 | 597.7345 | 8.5596
| 2:49 | 154.3982 | 375.9763 | 597.5934 | 8.5596
| 2:49 | 154.4316 | 376.0591 | 597.4524 | 8.5596
| 2:49 | 154.4649 | 376.142 | 597.3114 | 8.5596
| 2:49 | 154.4983 | 376.2248 | 597.1704 | 8.5596
| 2:50 | 154.5316 | 376.3076 | 597.0294 | 8.5595
| 2:50 | 154.5649 | 376.3905 | 596.8884 | 8.5595
| 2:50 | 154.5806 | 376.4295 | 596.822 | 8.5594
| 2:50 | 154.5983 | 376.4307 | 596.7793 | 8.5594
| 2:50 | 154.6316 | 376.4331 | 596.6985 | 8.5593
| 2:50 | 154.6649 | 376.4354 | 596.6178 | 8.5593
| 2:50 | 154.6983 | 376.4378 | 596.537 | 8.5592
| 2:50 | 154.7316 | 376.4401 | 596.4563 | 8.5592
| 2:50 | 154.7649 | 376.4425 | 596.3755 | 8.5591
| 2:50 | 154.7982 | 376.4448 | 596.2948 | 8.5591
| 2:50 | 154.8316 | 376.4472 | 596.2141 | 8.5591
| 2:50 | 154.8349 | 376.4474 | 596.206 | 8.5591
| 2:50 | 154.8649 | 376.5068 | 596.3798 | 8.5591
| 2:50 | 154.8982 | 376.5728 | 596.5728 | 8.5591
| 2:50 | 154.9316 | 376.6388 | 596.7658 | 8.5591
| 2:50 | 154.9649 | 376.7047 | 596.9587 | 8.559
| 2:50 | 154.9982 | 376.7707 | 597.1517 | 8.5589
| 2:50 | 155.0316 | 376.8367 | 597.3447 | 8.5589
| 2:50 | 155.0649 | 376.9026 | 597.5377 | 8.5589
| 2:50 | 155.0805 | 376.9335 | 597.6278 | 8.5589
| 2:50 | 155.0983 | 376.7711 | 597.4246 | 8.5589
| 2:50 | 155.1316 | 376.4664 | 597.0433 | 8.5589
| 2:50 | 155.1649 | 376.1618 | 596.6621 | 8.559
| 2:50 | 155.1983 | 375.8572 | 596.2809 | 8.5591
| 2:50 | 155.2316 | 375.5525 | 595.8997 | 8.5591
| 2:50 | 155.2649 | 375.2479 | 595.5184 | 8.5592
| 2:50 | 155.2982 | 374.9433 | 595.1372 | 8.5592
| 2:50 | 155.3316 | 374.6387 | 594.756 | 8.5593
| 2:50 | 155.3345 | 374.6118 | 594.7224 | 8.5593
| 2:50 | 155.3649 | 374.72 | 595.0562 | 8.5593
| 2:50 | 155.3982 | 374.8387 | 595.4223 | 8.5594
| 2:50 | 155.4316 | 374.9574 | 595.7884 | 8.5595
| 2:50 | 155.4649 | 375.0761 | 596.1545 | 8.5596
| 2:50 | 155.4982 | 375.1947 | 596.5206 | 8.5596
| 2:51 | 155.5316 | 375.3134 | 596.8867 | 8.5596
| 2:51 | 155.5649 | 375.4321 | 597.2529 | 8.5596
| 2:51 | 155.5817 | 375.492 | 597.4377 | 8.5596
| 2:51 | 155.5982 | 375.5223 | 597.5312 | 8.5595
| 2:51 | 155.6316 | 375.5834 | 597.7202 | 8.5595
| 2:51 | 155.6649 | 375.6446 | 597.9092 | 8.5595
| 2:51 | 155.6983 | 375.7057 | 598.0982 | 8.5595
| 2:51 | 155.7316 | 375.7669 | 598.2871 | 8.5595
| 2:51 | 155.7649 | 375.828 | 598.4761 | 8.5594
| 2:51 | 155.7982 | 375.8891 | 598.6651 | 8.5595
| 2:51 | 155.8316 | 375.9503 | 598.8541 | 8.5595
| 2:51 | 155.8347 | 375.956 | 598.8719 | 8.5595
| 2:51 | 155.8649 | 375.8927 | 598.6019 | 8.5594
| 2:51 | 155.8982 | 375.8227 | 598.3039 | 8.5594
| 2:51 | 155.9316 | 375.7527 | 598.0059 | 8.5593
| 2:51 | 155.9649 | 375.6827 | 597.7079 | 8.5592
| 2:51 | 155.9982 | 375.6127 | 597.4099 | 8.5592
| 2:51 | 156.0316 | 375.5428 | 597.1119 | 8.5592
| 2:51 | 156.0649 | 375.4728 | 596.8139 | 8.5591
| 2:51 | 156.0818 | 375.4373 | 596.6629 | 8.5591
| 2:51 | 156.0982 | 375.5609 | 596.5842 | 8.5591
| 2:51 | 156.1316 | 375.8114 | 596.4247 | 8.5591
| 2:51 | 156.1649 | 376.062 | 596.2652 | 8.5591
| 2:51 | 156.1983 | 376.3125 | 596.1057 | 8.5591
| 2:51 | 156.2316 | 376.5631 | 595.9463 | 8.5591
| 2:51 | 156.2649 | 376.8136 | 595.7868 | 8.5592
| 2:51 | 156.2982 | 377.0642 | 595.6273 | 8.5592
| 2:51 | 156.3276 | 377.2847 | 595.4869 | 8.5593
| 2:51 | 156.3316 | 377.2573 | 595.5281 | 8.5593
| 2:51 | 156.3649 | 377.0287 | 595.8726 | 8.5593
| 2:51 | 156.3982 | 376.8 | 596.2171 | 8.5594
| 2:51 | 156.4316 | 376.5714 | 596.5616 | 8.5594
| 2:51 | 156.4649 | 376.3428 | 596.9062 | 8.5594
| 2:51 | 156.4982 | 376.1141 | 597.2507 | 8.5595
| 2:52 | 156.5316 | 375.8855 | 597.5952 | 8.5595
| 2:52 | 156.5649 | 375.6568 | 597.9397 | 8.5595
| 2:52 | 156.5822 | 375.5382 | 598.1185 | 8.5596
| 2:52 | 156.5983 | 375.4356 | 597.9208 | 8.5596
| 2:52 | 156.6316 | 375.2223 | 597.5099 | 8.5597
| 2:52 | 156.6649 | 375.009 | 597.0991 | 8.5597
| 2:52 | 156.6983 | 374.7958 | 596.6882 | 8.5595
| 2:52 | 156.7316 | 374.5825 | 596.2773 | 8.5596
| 2:52 | 156.7649 | 374.3692 | 595.8665 | 8.5595
| 2:52 | 156.7982 | 374.1559 | 595.4556 | 8.5594
| 2:52 | 156.8291 | 373.9584 | 595.075 | 8.5594
| 2:52 | 156.8316 | 373.9773 | 595.0986 | 8.5594
| 2:52 | 156.8649 | 374.2343 | 595.4184 | 8.5593
| 2:52 | 156.8982 | 374.4912 | 595.7381 | 8.5592
| 2:52 | 156.9316 | 374.7482 | 596.0579 | 8.5592
| 2:52 | 156.9649 | 375.0051 | 596.3777 | 8.5592
| 2:52 | 156.9982 | 375.2621 | 596.6975 | 8.5591
| 2:52 | 157.0316 | 375.5191 | 597.0172 | 8.5591
| 2:52 | 157.0649 | 375.776 | 597.337 | 8.5591
| 2:52 | 157.0817 | 375.9057 | 597.4984 | 8.5591
| 2:52 | 157.0982 | 375.8298 | 597.5881 | 8.5591
| 2:52 | 157.1316 | 375.6765 | 597.7691 | 8.5592
| 2:52 | 157.1649 | 375.5232 | 597.95 | 8.5592
| 2:52 | 157.1983 | 375.3699 | 598.131 | 8.5592
| 2:52 | 157.2316 | 375.2166 | 598.312 | 8.5593
| 2:52 | 157.2649 | 375.0633 | 598.493 | 8.5594
| 2:52 | 157.2983 | 374.91 | 598.674 | 8.5595
| 2:52 | 157.3284 | 374.7715 | 598.8375 | 8.5595
| 2:52 | 157.3316 | 374.7607 | 598.8144 | 8.5595
| 2:52 | 157.3649 | 374.6485 | 598.5752 | 8.5595
| 2:52 | 157.3982 | 374.5364 | 598.3361 | 8.5595
| 2:52 | 157.4316 | 374.4243 | 598.0969 | 8.5595
| 2:52 | 157.4649 | 374.3121 | 597.8577 | 8.5596
| 2:52 | 157.4982 | 374.2 | 597.6186 | 8.5596
| 2:53 | 157.5316 | 374.0879 | 597.3794 | 8.5596
| 2:53 | 157.5649 | 373.9757 | 597.1403 | 8.5596
| 2:53 | 157.583 | 373.9151 | 597.0109 | 8.5596
| 2:53 | 157.5983 | 373.9263 | 596.9518 | 8.5597
| 2:53 | 157.6316 | 373.9507 | 596.823 | 8.5597
| 2:53 | 157.6649 | 373.9751 | 596.6942 | 8.5598
| 2:53 | 157.6983 | 373.9995 | 596.5655 | 8.5599
| 2:53 | 157.7316 | 374.024 | 596.4367 | 8.5599
| 2:53 | 157.7649 | 374.0484 | 596.3079 | 8.56
| 2:53 | 157.7982 | 374.0728 | 596.1791 | 8.56
| 2:53 | 157.8287 | 374.0951 | 596.0614 | 8.56
| 2:53 | 157.8316 | 374.0792 | 596.0671 | 8.56
| 2:53 | 157.8649 | 373.8926 | 596.1342 | 8.56
| 2:53 | 157.8982 | 373.706 | 596.2013 | 8.5601
| 2:53 | 157.9316 | 373.5195 | 596.2684 | 8.5601
| 2:53 | 157.9649 | 373.3329 | 596.3354 | 8.56
| 2:53 | 157.9982 | 373.1463 | 596.4025 | 8.5599
| 2:53 | 158.0316 | 372.9597 | 596.4696 | 8.5599
| 2:53 | 158.0649 | 372.7731 | 596.5367 | 8.5599
| 2:53 | 158.0824 | 372.6753 | 596.5719 | 8.5599
| 2:53 | 158.0983 | 372.8401 | 596.5516 | 8.5599
| 2:53 | 158.1316 | 373.1867 | 596.5089 | 8.56
| 2:53 | 158.1649 | 373.5333 | 596.4663 | 8.56
| 2:53 | 158.1983 | 373.8799 | 596.4236 | 8.56
| 2:53 | 158.2316 | 374.2265 | 596.3809 | 8.56
| 2:53 | 158.2649 | 374.5731 | 596.3383 | 8.5601
| 2:53 | 158.2983 | 374.9197 | 596.2956 | 8.56
| 2:53 | 158.3289 | 375.2382 | 596.2564 | 8.56
| 2:53 | 158.3316 | 375.2319 | 596.2927 | 8.56
| 2:53 | 158.3649 | 375.1545 | 596.7406 | 8.5601
| 2:53 | 158.3982 | 375.0771 | 597.1885 | 8.56
| 2:53 | 158.4316 | 374.9998 | 597.6365 | 8.56
| 2:53 | 158.4649 | 374.9224 | 598.0844 | 8.5599
| 2:53 | 158.4982 | 374.845 | 598.5323 | 8.5599
| 2:54 | 158.5316 | 374.7676 | 598.9802 | 8.5599
| 2:54 | 158.5649 | 374.6902 | 599.4282 | 8.56
| 2:54 | 158.5828 | 374.6487 | 599.6683 | 8.56
| 2:54 | 158.5983 | 374.6331 | 599.6104 | 8.56
| 2:54 | 158.6316 | 374.5995 | 599.4855 | 8.56
| 2:54 | 158.6649 | 374.5659 | 599.3606 | 8.56
| 2:54 | 158.6983 | 374.5323 | 599.2358 | 8.56
| 2:54 | 158.7316 | 374.4986 | 599.1109 | 8.56
| 2:54 | 158.7649 | 374.465 | 598.986 | 8.5601
| 2:54 | 158.7983 | 374.4314 | 598.8612 | 8.5601
| 2:54 | 158.8297 | 374.3997 | 598.7433 | 8.5601
| 2:54 | 158.8316 | 374.3911 | 598.7399 | 8.5601
| 2:54 | 158.8649 | 374.2395 | 598.6783 | 8.56
| 2:54 | 158.8982 | 374.0879 | 598.6167 | 8.5601
| 2:54 | 158.9316 | 373.9363 | 598.5551 | 8.5601
| 2:54 | 158.9649 | 373.7847 | 598.4936 | 8.5601
| 2:54 | 158.9982 | 373.6331 | 598.432 | 8.5602
| 2:54 | 159.0316 | 373.4814 | 598.3704 | 8.5602
| 2:54 | 159.0649 | 373.3298 | 598.3088 | 8.5602
| 2:54 | 159.083 | 373.2477 | 598.2755 | 8.5602
| 2:54 | 159.0983 | 373.1816 | 598.3299 | 8.5602
| 2:54 | 159.1316 | 373.0374 | 598.4489 | 8.5602
| 2:54 | 159.1649 | 372.8933 | 598.5678 | 8.5603
| 2:54 | 159.1983 | 372.7491 | 598.6867 | 8.5603
| 2:54 | 159.2316 | 372.6049 | 598.8056 | 8.5604
| 2:54 | 159.2649 | 372.4607 | 598.9246 | 8.5603
| 2:54 | 159.2982 | 372.3166 | 599.0435 | 8.5603
| 2:54 | 159.3297 | 372.1804 | 599.1558 | 8.5604
| 2:54 | 159.3316 | 372.1874 | 599.1445 | 8.5604
| 2:54 | 159.3649 | 372.3149 | 598.9402 | 8.5604
| 2:54 | 159.3982 | 372.4424 | 598.7358 | 8.5605
| 2:54 | 159.4316 | 372.5699 | 598.5315 | 8.5604
| 2:54 | 159.4649 | 372.6973 | 598.3272 | 8.5604
| 2:54 | 159.4982 | 372.8248 | 598.1229 | 8.5604
| 2:55 | 159.5316 | 372.9523 | 597.9186 | 8.5605
| 2:55 | 159.5649 | 373.0798 | 597.7142 | 8.5606
| 2:55 | 159.5844 | 373.1541 | 597.595 | 8.5607
| 2:55 | 159.5983 | 373.1814 | 597.6505 | 8.5607
| 2:55 | 159.6316 | 373.2468 | 597.7836 | 8.5608
| 2:55 | 159.6649 | 373.3122 | 597.9167 | 8.5609
| 2:55 | 159.6983 | 373.3776 | 598.0498 | 8.5608
| 2:55 | 159.7316 | 373.443 | 598.1829 | 8.5608
| 2:55 | 159.7649 | 373.5084 | 598.316 | 8.5609
| 2:55 | 159.7982 | 373.5738 | 598.449 | 8.5609
| 2:55 | 159.8302 | 373.6364 | 598.5764 | 8.5609
| 2:55 | 159.8316 | 373.6315 | 598.5849 | 8.5609
| 2:55 | 159.8649 | 373.5176 | 598.7827 | 8.5609
| 2:55 | 159.8982 | 373.4038 | 598.9806 | 8.5609
| 2:55 | 159.9316 | 373.2899 | 599.1784 | 8.5608
| 2:55 | 159.9649 | 373.1761 | 599.3762 | 8.5608
| 2:55 | 159.9983 | 373.0622 | 599.574 | 8.5607
| 2:55 | 160.0316 | 372.9484 | 599.7719 | 8.5607
| 2:55 | 160.0649 | 372.8346 | 599.9697 | 8.5607
| 2:55 | 160.0838 | 372.7701 | 600.0817 | 8.5607
| 2:55 | 160.0983 | 372.8349 | 599.9889 | 8.5607
| 2:55 | 160.1316 | 372.9841 | 599.7752 | 8.5607
| 2:55 | 160.1649 | 373.1333 | 599.5614 | 8.5607
| 2:55 | 160.1983 | 373.2825 | 599.3477 | 8.5606
| 2:55 | 160.2316 | 373.4318 | 599.134 | 8.5606
| 2:55 | 160.2649 | 373.581 | 598.9202 | 8.5606
| 2:55 | 160.2982 | 373.7302 | 598.7065 | 8.5606
| 2:55 | 160.3301 | 373.873 | 598.502 | 8.5606
| 2:55 | 160.3316 | 373.8739 | 598.5069 | 8.5606
| 2:55 | 160.3649 | 373.8965 | 598.6185 | 8.5607
| 2:55 | 160.3982 | 373.919 | 598.7302 | 8.5607
| 2:55 | 160.4316 | 373.9416 | 598.8419 | 8.5609
| 2:55 | 160.4649 | 373.9641 | 598.9535 | 8.561
| 2:55 | 160.4982 | 373.9867 | 599.0652 | 8.5611
| 2:56 | 160.5316 | 374.0092 | 599.1769 | 8.5612
| 2:56 | 160.5649 | 374.0318 | 599.2885 | 8.5613
| 2:56 | 160.584 | 374.0447 | 599.3525 | 8.5613
| 2:56 | 160.5983 | 374.0943 | 599.2617 | 8.5614
| 2:56 | 160.6316 | 374.2105 | 599.0489 | 8.5614
| 2:56 | 160.6649 | 374.3268 | 598.836 | 8.5614
| 2:56 | 160.6983 | 374.443 | 598.6231 | 8.5614
| 2:56 | 160.7316 | 374.5592 | 598.4103 | 8.5614
| 2:56 | 160.7649 | 374.6755 | 598.1974 | 8.5614
| 2:56 | 160.7982 | 374.7917 | 597.9845 | 8.5614
| 2:56 | 160.8308 | 374.9054 | 597.7763 | 8.5614
| 2:56 | 160.8649 | 374.7166 | 598.0609 | 8.5614
| 2:56 | 160.8982 | 374.5319 | 598.3394 | 8.5614
| 2:56 | 160.9316 | 374.3471 | 598.618 | 8.5614
| 2:56 | 160.9649 | 374.1623 | 598.8965 | 8.5613
| 2:56 | 160.9982 | 373.9775 | 599.175 | 8.5612
| 2:56 | 161.0316 | 373.7927 | 599.4536 | 8.5613
| 2:56 | 161.0649 | 373.608 | 599.7321 | 8.5614
| 2:56 | 161.0844 | 373.4999 | 599.8951 | 8.5614
| 2:56 | 161.0982 | 373.45 | 599.7861 | 8.5614
| 2:56 | 161.1316 | 373.3298 | 599.5234 | 8.5615
| 2:56 | 161.1649 | 373.2095 | 599.2607 | 8.5615
| 2:56 | 161.1982 | 373.0893 | 598.9981 | 8.5615
| 2:56 | 161.2316 | 372.9691 | 598.7354 | 8.5615
| 2:56 | 161.2649 | 372.8489 | 598.4727 | 8.5616
| 2:56 | 161.2982 | 372.7287 | 598.21 | 8.5616
| 2:56 | 161.3315 | 372.6088 | 597.9481 | 8.5617
| 2:56 | 161.3649 | 372.661 | 598.1823 | 8.5617
| 2:56 | 161.3982 | 372.713 | 598.4157 | 8.5617
| 2:56 | 161.4316 | 372.765 | 598.6492 | 8.5617
| 2:56 | 161.4649 | 372.817 | 598.8827 | 8.5617
| 2:56 | 161.4982 | 372.869 | 599.1161 | 8.5617
| 2:57 | 161.5316 | 372.921 | 599.3496 | 8.5617
| 2:57 | 161.5649 | 372.973 | 599.583 | 8.5617
| 2:57 | 161.5851 | 373.0045 | 599.7243 | 8.5617
| 2:57 | 161.5982 | 373.1048 | 599.5864 | 8.5617
| 2:57 | 161.6316 | 373.3586 | 599.2377 | 8.5618
| 2:57 | 161.6649 | 373.6124 | 598.8889 | 8.5617
| 2:57 | 161.6983 | 373.8662 | 598.5402 | 8.5617
| 2:57 | 161.7316 | 374.12 | 598.1914 | 8.5617
| 2:57 | 161.7649 | 374.3738 | 597.8426 | 8.5617
| 2:57 | 161.7982 | 374.6276 | 597.4939 | 8.5618
| 2:57 | 161.8313 | 374.8789 | 597.1485 | 8.5619
| 2:57 | 161.8649 | 374.7887 | 597.4132 | 8.5619
| 2:57 | 161.8982 | 374.6993 | 597.6754 | 8.5619
| 2:57 | 161.9316 | 374.6099 | 597.9376 | 8.5619
| 2:57 | 161.9649 | 374.5205 | 598.1998 | 8.5619
| 2:57 | 161.9982 | 374.4311 | 598.4619 | 8.5619
| 2:57 | 162.0316 | 374.3417 | 598.7241 | 8.5619
| 2:57 | 162.0649 | 374.2523 | 598.9863 | 8.562
| 2:57 | 162.0851 | 374.1981 | 599.145 | 8.562
| 2:57 | 162.0982 | 374.1463 | 599.1224 | 8.562
| 2:57 | 162.1316 | 374.0149 | 599.0649 | 8.5621
| 2:57 | 162.1649 | 373.8836 | 599.0075 | 8.562
| 2:57 | 162.1983 | 373.7522 | 598.9501 | 8.562
| 2:57 | 162.2316 | 373.6208 | 598.8926 | 8.562
| 2:57 | 162.2649 | 373.4894 | 598.8352 | 8.562
| 2:57 | 162.2982 | 373.3581 | 598.7777 | 8.5619
| 2:57 | 162.3316 | 373.2267 | 598.7203 | 8.5619
| 2:57 | 162.3649 | 373.1813 | 598.8959 | 8.5618
| 2:57 | 162.3982 | 373.1359 | 599.0714 | 8.5618
| 2:57 | 162.4316 | 373.0905 | 599.247 | 8.5619
| 2:57 | 162.4649 | 373.0451 | 599.4226 | 8.5619
| 2:57 | 162.4982 | 372.9997 | 599.5982 | 8.562
| 2:58 | 162.5316 | 372.9543 | 599.7738 | 8.5621
| 2:58 | 162.5649 | 372.9089 | 599.9493 | 8.5622
| 2:58 | 162.5855 | 372.8809 | 600.0576 | 8.5623
| 2:58 | 162.5982 | 372.8824 | 600.0243 | 8.5624
| 2:58 | 162.6316 | 372.8863 | 599.9372 | 8.5625
| 2:58 | 162.6649 | 372.8902 | 599.8502 | 8.5626
| 2:58 | 162.6983 | 372.8941 | 599.7631 | 8.5626
| 2:58 | 162.7316 | 372.898 | 599.676 | 8.5627
| 2:58 | 162.7649 | 372.9019 | 599.589 | 8.5627
| 2:58 | 162.7982 | 372.9057 | 599.5019 | 8.5627
| 2:58 | 162.8316 | 372.9096 | 599.4149 | 8.5627
| 2:58 | 162.8649 | 373.0954 | 599.4594 | 8.5628
| 2:58 | 162.8982 | 373.2854 | 599.5071 | 8.5628
| 2:58 | 162.9316 | 373.4754 | 599.5548 | 8.5627
| 2:58 | 162.9649 | 373.6655 | 599.6025 | 8.5628
| 2:58 | 162.9982 | 373.8555 | 599.6502 | 8.5628
| 2:58 | 163.0316 | 374.0455 | 599.6978 | 8.5627
| 2:58 | 163.0649 | 374.2356 | 599.7455 | 8.5627
| 2:58 | 163.087 | 374.3615 | 599.7771 | 8.5626
| 2:58 | 163.0982 | 374.3153 | 599.8053 | 8.5626
| 2:58 | 163.1316 | 374.1786 | 599.8888 | 8.5625
| 2:58 | 163.1649 | 374.0418 | 599.9724 | 8.5624
| 2:58 | 163.1983 | 373.905 | 600.0559 | 8.5624
| 2:58 | 163.2316 | 373.7683 | 600.1395 | 8.5624
| 2:58 | 163.2649 | 373.6315 | 600.223 | 8.5624
| 2:58 | 163.2982 | 373.4948 | 600.3065 | 8.5624
| 2:58 | 163.3316 | 373.358 | 600.3901 | 8.5623
| 2:58 | 163.3328 | 373.3531 | 600.3931 | 8.5623
| 2:58 | 163.3649 | 373.5058 | 600.2732 | 8.5623
| 2:58 | 163.3983 | 373.6643 | 600.1489 | 8.5623
| 2:58 | 163.4316 | 373.8228 | 600.0246 | 8.5622
| 2:58 | 163.4649 | 373.9813 | 599.9002 | 8.5622
| 2:58 | 163.4982 | 374.1398 | 599.7759 | 8.5621
| 2:59 | 163.5316 | 374.2983 | 599.6515 | 8.5621
| 2:59 | 163.5649 | 374.4568 | 599.5272 | 8.5621
| 2:59 | 163.5862 | 374.5578 | 599.4479 | 8.5622
| 2:59 | 163.5982 | 374.4569 | 599.4472 | 8.5622
| 2:59 | 163.6316 | 374.1784 | 599.4451 | 8.5623
| 2:59 | 163.6649 | 373.8999 | 599.443 | 8.5623
| 2:59 | 163.6983 | 373.6215 | 599.4409 | 8.5625
| 2:59 | 163.7316 | 373.343 | 599.4388 | 8.5626
| 2:59 | 163.7649 | 373.0645 | 599.4368 | 8.5626
| 2:59 | 163.7982 | 372.786 | 599.4347 | 8.5626
| 2:59 | 163.8316 | 372.5075 | 599.4326 | 8.5626
| 2:59 | 163.8326 | 372.499 | 599.4325 | 8.5627
| 2:59 | 163.8649 | 372.7625 | 599.4905 | 8.5627
| 2:59 | 163.8982 | 373.0342 | 599.5503 | 8.5627
| 2:59 | 163.9316 | 373.306 | 599.6101 | 8.5627
| 2:59 | 163.9649 | 373.5777 | 599.67 | 8.5629
| 2:59 | 163.9982 | 373.8494 | 599.7298 | 8.5629
| 2:59 | 164.0316 | 374.1212 | 599.7896 | 8.5629
| 2:59 | 164.0649 | 374.3929 | 599.8494 | 8.5629
| 2:59 | 164.0868 | 374.5715 | 599.8887 | 8.5629
| 2:59 | 164.0983 | 374.5184 | 599.858 | 8.5629
| 2:59 | 164.1316 | 374.3635 | 599.7684 | 8.563
| 2:59 | 164.1649 | 374.2087 | 599.6788 | 8.5632
| 2:59 | 164.1806 | 374.1359 | 599.6367 | 8.5632 | An offline analytic sample with ID 'Sample-11' was taken. iControl: Sample taken by EasySampler into vial 11 with a dilution factor of 100.
| 2:59 | 164.1983 | 374.0539 | 599.5893 | 8.5632
| 2:59 | 164.2316 | 373.899 | 599.4997 | 8.5633
| 2:59 | 164.2649 | 373.7442 | 599.4101 | 8.5633
| 2:59 | 164.2982 | 373.5894 | 599.3206 | 8.5633
| 2:59 | 164.3316 | 373.4345 | 599.231 | 8.5634
| 2:59 | 164.3337 | 373.4248 | 599.2254 | 8.5634
| 2:59 | 164.3649 | 373.4858 | 599.2666 | 8.5636
| 2:59 | 164.3983 | 373.5509 | 599.3105 | 8.5637
| 2:59 | 164.4316 | 373.6159 | 599.3545 | 8.5637
| 2:59 | 164.4649 | 373.681 | 599.3984 | 8.5639
| 2:59 | 164.4982 | 373.7461 | 599.4424 | 8.5641
| 3:00 | 164.5316 | 373.8112 | 599.4863 | 8.5643
| 3:00 | 164.5649 | 373.8762 | 599.5303 | 8.5644
| 3:00 | 164.5796 | 373.905 | 599.5497 | 8.5645
| 3:00 | 164.5982 | 373.8508 | 599.6429 | 8.5646
| 3:00 | 164.6316 | 373.7538 | 599.8099 | 8.5646
| 3:00 | 164.6649 | 373.6568 | 599.9769 | 8.5647
| 3:00 | 164.6983 | 373.5598 | 600.144 | 8.5646
| 3:00 | 164.7316 | 373.4628 | 600.311 | 8.5646
| 3:00 | 164.7649 | 373.3658 | 600.478 | 8.5646
| 3:00 | 164.7983 | 373.2688 | 600.645 | 8.5646
| 3:00 | 164.8316 | 373.1718 | 600.812 | 8.5645
| 3:00 | 164.8339 | 373.1649 | 600.8238 | 8.5645
| 3:00 | 164.8649 | 373.3357 | 600.7836 | 8.5644
| 3:00 | 164.8983 | 373.5196 | 600.7402 | 8.5644
| 3:00 | 164.9316 | 373.7035 | 600.6969 | 8.5643
| 3:00 | 164.9649 | 373.8874 | 600.6536 | 8.5644
| 3:00 | 164.9982 | 374.0713 | 600.6102 | 8.5644
| 3:00 | 165.0316 | 374.2552 | 600.5669 | 8.5644
| 3:00 | 165.0649 | 374.4391 | 600.5235 | 8.5646
| 3:00 | 165.0799 | 374.5217 | 600.5041 | 8.5646
| 3:00 | 165.0983 | 374.3641 | 600.5145 | 8.5646
| 3:00 | 165.1316 | 374.078 | 600.5334 | 8.5647
| 3:00 | 165.1649 | 373.7919 | 600.5523 | 8.5647
| 3:00 | 165.1983 | 373.5058 | 600.5713 | 8.5647
| 3:00 | 165.2316 | 373.2197 | 600.5902 | 8.5647
| 3:00 | 165.2649 | 372.9335 | 600.6091 | 8.5648
| 3:00 | 165.2982 | 372.6474 | 600.628 | 8.5647
| 3:00 | 165.3316 | 372.3613 | 600.6469 | 8.5646
| 3:00 | 165.334 | 372.3403 | 600.6483 | 8.5646
| 3:00 | 165.3649 | 372.656 | 600.5452 | 8.5646
| 3:00 | 165.3982 | 372.9968 | 600.4339 | 8.5647
| 3:00 | 165.4316 | 373.3376 | 600.3225 | 8.5648
| 3:00 | 165.4649 | 373.6784 | 600.2112 | 8.5649
| 3:00 | 165.4983 | 374.0192 | 600.0999 | 8.565
| 3:01 | 165.5316 | 374.36 | 599.9886 | 8.5652
| 3:01 | 165.5649 | 374.7008 | 599.8773 | 8.5653
| 3:01 | 165.5812 | 374.8675 | 599.8228 | 8.5653
| 3:01 | 165.5983 | 374.7704 | 599.8769 | 8.5654
| 3:01 | 165.6316 | 374.5805 | 599.9825 | 8.5656
| 3:01 | 165.6649 | 374.3907 | 600.0882 | 8.5657
| 3:01 | 165.6983 | 374.2008 | 600.1939 | 8.5659
| 3:01 | 165.7316 | 374.0109 | 600.2996 | 8.566
| 3:01 | 165.7649 | 373.821 | 600.4053 | 8.5661
| 3:01 | 165.7982 | 373.6311 | 600.511 | 8.5661
| 3:01 | 165.8316 | 373.4413 | 600.6167 | 8.5661
| 3:01 | 165.834 | 373.4272 | 600.6245 | 8.5661
| 3:01 | 165.8649 | 373.7931 | 600.5647 | 8.5661
| 3:01 | 165.8982 | 374.1883 | 600.5001 | 8.5662
| 3:01 | 165.9316 | 374.5835 | 600.4355 | 8.5662
| 3:01 | 165.9649 | 374.9787 | 600.3709 | 8.5662
| 3:01 | 165.9982 | 375.3739 | 600.3063 | 8.5662
| 3:01 | 166.0316 | 375.769 | 600.2417 | 8.5662
| 3:01 | 166.0649 | 376.1642 | 600.1771 | 8.5662
| 3:01 | 166.0815 | 376.3613 | 600.1449 | 8.5662
| 3:01 | 166.0983 | 376.2924 | 600.1561 | 8.5662
| 3:01 | 166.1316 | 376.1552 | 600.1785 | 8.5661
| 3:01 | 166.1649 | 376.0179 | 600.2009 | 8.5661
| 3:01 | 166.1983 | 375.8806 | 600.2232 | 8.5662
| 3:01 | 166.2316 | 375.7433 | 600.2456 | 8.5661
| 3:01 | 166.2649 | 375.6061 | 600.268 | 8.5659
| 3:01 | 166.2982 | 375.4688 | 600.2903 | 8.5658
| 3:01 | 166.3316 | 375.3315 | 600.3127 | 8.5657
| 3:01 | 166.3348 | 375.3183 | 600.3148 | 8.5657
| 3:01 | 166.3649 | 375.374 | 600.3489 | 8.5657
| 3:01 | 166.3982 | 375.4358 | 600.3865 | 8.5656
| 3:01 | 166.4316 | 375.4975 | 600.4242 | 8.5655
| 3:01 | 166.4649 | 375.5592 | 600.4619 | 8.5654
| 3:01 | 166.4982 | 375.6209 | 600.4995 | 8.5654
| 3:02 | 166.5316 | 375.6826 | 600.5372 | 8.5653
| 3:02 | 166.5649 | 375.7444 | 600.5748 | 8.5652
| 3:02 | 166.5809 | 375.7739 | 600.5929 | 8.5651
| 3:02 | 166.5983 | 375.9526 | 600.5168 | 8.5651
| 3:02 | 166.6316 | 376.2958 | 600.3707 | 8.565
| 3:02 | 166.6649 | 376.639 | 600.2246 | 8.5649
| 3:02 | 166.6983 | 376.9822 | 600.0784 | 8.5648
| 3:02 | 166.7316 | 377.3253 | 599.9323 | 8.5647
| 3:02 | 166.7649 | 377.6685 | 599.7862 | 8.5646
| 3:02 | 166.7982 | 378.0117 | 599.6401 | 8.5645
| 3:02 | 166.8316 | 378.3549 | 599.4939 | 8.5645
| 3:02 | 166.8349 | 378.3897 | 599.4791 | 8.5645
| 3:02 | 166.8649 | 378.2005 | 599.5313 | 8.5645
| 3:02 | 166.8982 | 377.99 | 599.5894 | 8.5644
| 3:02 | 166.9316 | 377.7795 | 599.6474 | 8.5643
| 3:02 | 166.9649 | 377.569 | 599.7055 | 8.5642
| 3:02 | 166.9982 | 377.3585 | 599.7636 | 8.5641
| 3:02 | 167.0316 | 377.1479 | 599.8216 | 8.5639
| 3:02 | 167.0649 | 376.9374 | 599.8797 | 8.5639
| 3:02 | 167.0825 | 376.8266 | 599.9103 | 8.5638
| 3:02 | 167.0983 | 376.6762 | 599.9294 | 8.5637
| 3:02 | 167.1316 | 376.3584 | 599.9699 | 8.5636
| 3:02 | 167.1649 | 376.0406 | 600.0104 | 8.5634
| 3:02 | 167.1982 | 375.7229 | 600.0509 | 8.5633
| 3:02 | 167.2316 | 375.4051 | 600.0914 | 8.5632
| 3:02 | 167.2649 | 375.0873 | 600.1319 | 8.5631
| 3:02 | 167.2982 | 374.7696 | 600.1724 | 8.5629
| 3:02 | 167.3316 | 374.4518 | 600.2129 | 8.5629
| 3:02 | 167.3351 | 374.418 | 600.2173 | 8.5629
| 3:02 | 167.3649 | 374.3335 | 600.2128 | 8.5628
| 3:02 | 167.3982 | 374.2389 | 600.2078 | 8.5628
| 3:02 | 167.4316 | 374.1444 | 600.2028 | 8.5627
| 3:02 | 167.4649 | 374.0498 | 600.1979 | 8.5625
| 3:02 | 167.4982 | 373.9552 | 600.1929 | 8.5625
| 3:03 | 167.5316 | 373.8606 | 600.1879 | 8.5623
| 3:03 | 167.5649 | 373.7661 | 600.1829 | 8.5622
| 3:03 | 167.5818 | 373.7182 | 600.1804 | 8.5621
| 3:03 | 167.5983 | 373.8657 | 600.3534 | 8.5621
| 3:03 | 167.6316 | 374.1645 | 600.7037 | 8.562
| 3:03 | 167.6649 | 374.4632 | 601.054 | 8.562
| 3:03 | 167.6982 | 374.762 | 601.4044 | 8.562
| 3:03 | 167.7316 | 375.0607 | 601.7547 | 8.5621
| 3:03 | 167.7649 | 375.3595 | 602.105 | 8.5622
| 3:03 | 167.7982 | 375.6583 | 602.4554 | 8.5624
| 3:03 | 167.8316 | 375.957 | 602.8057 | 8.5624
| 3:03 | 167.8361 | 375.9976 | 602.8534 | 8.5624
| 3:03 | 167.8649 | 375.934 | 602.5191 | 8.5624
| 3:03 | 167.8982 | 375.8603 | 602.1322 | 8.5624
| 3:03 | 167.9316 | 375.7866 | 601.7454 | 8.5625
| 3:03 | 167.9649 | 375.7129 | 601.3585 | 8.5625
| 3:03 | 167.9982 | 375.6391 | 600.9717 | 8.5625
| 3:03 | 168.0316 | 375.5654 | 600.5848 | 8.5624
| 3:03 | 168.0649 | 375.4917 | 600.1979 | 8.5623
| 3:03 | 168.0828 | 375.4521 | 599.99 | 8.5623
| 3:03 | 168.0983 | 375.4981 | 600.132 | 8.5623
| 3:03 | 168.1316 | 375.5976 | 600.4392 | 8.5622
| 3:03 | 168.1649 | 375.6971 | 600.7463 | 8.5621
| 3:03 | 168.1982 | 375.7966 | 601.0535 | 8.562
| 3:03 | 168.2316 | 375.8961 | 601.3606 | 8.5619
| 3:03 | 168.2649 | 375.9956 | 601.6677 | 8.5618
| 3:03 | 168.2982 | 376.095 | 601.9749 | 8.5616
| 3:03 | 168.3316 | 376.1945 | 602.282 | 8.5616
| 3:03 | 168.3361 | 376.2081 | 602.324 | 8.5616
| 3:03 | 168.3649 | 376.3836 | 602.1822 | 8.5615
| 3:03 | 168.3982 | 376.5868 | 602.0179 | 8.5614
| 3:03 | 168.4316 | 376.79 | 601.8537 | 8.5613
| 3:03 | 168.4649 | 376.9932 | 601.6894 | 8.5613
| 3:03 | 168.4982 | 377.1964 | 601.5252 | 8.5612
| 3:04 | 168.5316 | 377.3997 | 601.3609 | 8.5612
| 3:04 | 168.5649 | 377.6029 | 601.1967 | 8.5611
| 3:04 | 168.5824 | 377.7094 | 601.1106 | 8.561
| 3:04 | 168.5983 | 377.6218 | 601.0839 | 8.561
| 3:04 | 168.6316 | 377.438 | 601.0277 | 8.5609
| 3:04 | 168.6649 | 377.2541 | 600.9716 | 8.5608
| 3:04 | 168.6982 | 377.0703 | 600.9155 | 8.5608
| 3:04 | 168.7316 | 376.8864 | 600.8593 | 8.5607
| 3:04 | 168.7649 | 376.7025 | 600.8032 | 8.5606
| 3:04 | 168.7982 | 376.5187 | 600.7471 | 8.5605
| 3:04 | 168.8316 | 376.3348 | 600.6909 | 8.5605
| 3:04 | 168.8365 | 376.3079 | 600.6827 | 8.5605
| 3:04 | 168.8649 | 376.1558 | 600.8875 | 8.5605
| 3:04 | 168.8982 | 375.9775 | 601.1273 | 8.5605
| 3:04 | 168.9316 | 375.7992 | 601.3671 | 8.5605
| 3:04 | 168.9649 | 375.621 | 601.6069 | 8.5604
| 3:04 | 168.9982 | 375.4427 | 601.8467 | 8.5603
| 3:04 | 169.0316 | 375.2645 | 602.0865 | 8.5603
| 3:04 | 169.0649 | 375.0862 | 602.3264 | 8.5602
| 3:04 | 169.0839 | 374.9848 | 602.4628 | 8.5601
| 3:04 | 169.0983 | 375.0456 | 602.4475 | 8.5601
| 3:04 | 169.1316 | 375.1867 | 602.4119 | 8.56
| 3:04 | 169.1649 | 375.3278 | 602.3764 | 8.56
| 3:04 | 169.1983 | 375.4689 | 602.3408 | 8.5599
| 3:04 | 169.2316 | 375.61 | 602.3052 | 8.5598
| 3:04 | 169.2649 | 375.7511 | 602.2697 | 8.5598
| 3:04 | 169.2982 | 375.8921 | 602.2341 | 8.5598
| 3:04 | 169.3316 | 376.0332 | 602.1986 | 8.5598
| 3:04 | 169.3367 | 376.0547 | 602.1932 | 8.5598
| 3:04 | 169.3649 | 376.263 | 602.3226 | 8.5597
| 3:04 | 169.3982 | 376.5088 | 602.4754 | 8.5597
| 3:04 | 169.4316 | 376.7545 | 602.6281 | 8.5597
| 3:04 | 169.4649 | 377.0002 | 602.7808 | 8.5597
| 3:04 | 169.4982 | 377.246 | 602.9335 | 8.5597
| 3:05 | 169.5316 | 377.4917 | 603.0862 | 8.5597
| 3:05 | 169.5649 | 377.7374 | 603.2389 | 8.5596
| 3:05 | 169.584 | 377.8784 | 603.3265 | 8.5595
| 3:05 | 169.5983 | 377.9556 | 603.218 | 8.5595
| 3:05 | 169.6316 | 378.1367 | 602.9633 | 8.5595
| 3:05 | 169.6649 | 378.3178 | 602.7086 | 8.5595
| 3:05 | 169.6983 | 378.4989 | 602.4539 | 8.5594
| 3:05 | 169.7316 | 378.68 | 602.1992 | 8.5594
| 3:05 | 169.7649 | 378.8611 | 601.9446 | 8.5594
| 3:05 | 169.7982 | 379.0422 | 601.6899 | 8.5594
| 3:05 | 169.8316 | 379.2233 | 601.4352 | 8.5594
| 3:05 | 169.8373 | 379.2542 | 601.3917 | 8.5594
| 3:05 | 169.8649 | 379.1826 | 601.3915 | 8.5593
| 3:05 | 169.8982 | 379.0963 | 601.3913 | 8.5592
| 3:05 | 169.9316 | 379.0099 | 601.391 | 8.5591
| 3:05 | 169.9649 | 378.9236 | 601.3908 | 8.5591
| 3:05 | 169.9982 | 378.8373 | 601.3906 | 8.5592
| 3:05 | 170.0316 | 378.7509 | 601.3904 | 8.5592
| 3:05 | 170.0649 | 378.6646 | 601.3901 | 8.5592
| 3:05 | 170.0837 | 378.616 | 601.39 | 8.5591
| 3:05 | 170.0983 | 378.5844 | 601.3472 | 8.5591
| 3:05 | 170.1316 | 378.5122 | 601.2492 | 8.5591
| 3:05 | 170.1649 | 378.4401 | 601.1511 | 8.5591
| 3:05 | 170.1983 | 378.3679 | 601.0531 | 8.559
| 3:05 | 170.2316 | 378.2957 | 600.9551 | 8.5589
| 3:05 | 170.2649 | 378.2235 | 600.8571 | 8.5589
| 3:05 | 170.2982 | 378.1513 | 600.7591 | 8.5589
| 3:05 | 170.3316 | 378.0791 | 600.661 | 8.559
| 3:05 | 170.338 | 378.0653 | 600.6423 | 8.559
| 3:05 | 170.3649 | 377.957 | 600.774 | 8.5591
| 3:05 | 170.3982 | 377.8231 | 600.9369 | 8.5591
| 3:05 | 170.4316 | 377.6891 | 601.0998 | 8.5591
| 3:05 | 170.4649 | 377.5552 | 601.2628 | 8.5591
| 3:05 | 170.4982 | 377.4212 | 601.4257 | 8.5591
| 3:06 | 170.5316 | 377.2873 | 601.5886 | 8.5591
| 3:06 | 170.5649 | 377.1533 | 601.7516 | 8.5591
| 3:06 | 170.5862 | 377.0678 | 601.8556 | 8.5591
| 3:06 | 170.5983 | 377.0035 | 601.8031 | 8.5591
| 3:06 | 170.6316 | 376.8255 | 601.6579 | 8.5591
| 3:06 | 170.6649 | 376.6476 | 601.5127 | 8.559
| 3:06 | 170.6983 | 376.4697 | 601.3675 | 8.559
| 3:06 | 170.7316 | 376.2917 | 601.2223 | 8.559
| 3:06 | 170.7649 | 376.1138 | 601.0771 | 8.559
| 3:06 | 170.7982 | 375.9359 | 600.9319 | 8.559
| 3:06 | 170.8308 | 375.7618 | 600.7899 | 8.5589
| 3:06 | 170.8649 | 375.9692 | 600.9289 | 8.5589
| 3:06 | 170.8983 | 376.172 | 601.0649 | 8.5588
| 3:06 | 170.9316 | 376.3749 | 601.2009 | 8.5588
| 3:06 | 170.9649 | 376.5778 | 601.3369 | 8.5588
| 3:06 | 170.9982 | 376.7807 | 601.4729 | 8.5588
| 3:06 | 171.0316 | 376.9835 | 601.6089 | 8.5587
| 3:06 | 171.0649 | 377.1864 | 601.7448 | 8.5588
| 3:06 | 171.0851 | 377.3092 | 601.8272 | 8.5588
| 3:06 | 171.0983 | 377.2529 | 601.9025 | 8.5588
| 3:06 | 171.1316 | 377.1103 | 602.0934 | 8.5587
| 3:06 | 171.1649 | 376.9677 | 602.2843 | 8.5588
| 3:06 | 171.1983 | 376.8251 | 602.4753 | 8.5588
| 3:06 | 171.2316 | 376.6825 | 602.6662 | 8.5588
| 3:06 | 171.2649 | 376.5398 | 602.8571 | 8.5588
| 3:06 | 171.2982 | 376.3972 | 603.048 | 8.5588
| 3:06 | 171.3316 | 376.2546 | 603.2389 | 8.5588
| 3:06 | 171.3404 | 376.2168 | 603.2895 | 8.5588
| 3:06 | 171.3649 | 376.4243 | 603.1545 | 8.5588
| 3:06 | 171.3982 | 376.7067 | 602.9706 | 8.5588
| 3:06 | 171.4316 | 376.9891 | 602.7867 | 8.5587
| 3:06 | 171.4649 | 377.2715 | 602.6029 | 8.5587
| 3:06 | 171.4982 | 377.5539 | 602.419 | 8.5588
| 3:07 | 171.5316 | 377.8363 | 602.2352 | 8.5588
| 3:07 | 171.5649 | 378.1187 | 602.0513 | 8.5587
| 3:07 | 171.5875 | 378.3098 | 601.9268 | 8.5587
| 3:07 | 171.5983 | 378.2807 | 601.9344 | 8.5586
| 3:07 | 171.6316 | 378.1906 | 601.9578 | 8.5585
| 3:07 | 171.6649 | 378.1005 | 601.9812 | 8.5586
| 3:07 | 171.6983 | 378.0104 | 602.0046 | 8.5586
| 3:07 | 171.7316 | 377.9203 | 602.028 | 8.5586
| 3:07 | 171.7649 | 377.8302 | 602.0514 | 8.5585
| 3:07 | 171.7982 | 377.7401 | 602.0748 | 8.5586
| 3:07 | 171.8316 | 377.65 | 602.0982 | 8.5587
| 3:07 | 171.8336 | 377.6446 | 602.0996 | 8.5587
| 3:07 | 171.8649 | 377.6689 | 602.1038 | 8.5588
| 3:07 | 171.8982 | 377.6947 | 602.1083 | 8.5588
| 3:07 | 171.9316 | 377.7204 | 602.1128 | 8.5588
| 3:07 | 171.9649 | 377.7462 | 602.1173 | 8.5589
| 3:07 | 171.9982 | 377.772 | 602.1218 | 8.5589
| 3:07 | 172.0316 | 377.7978 | 602.1263 | 8.5589
| 3:07 | 172.0649 | 377.8236 | 602.1307 | 8.5588
| 3:07 | 172.0881 | 377.8415 | 602.1339 | 8.5587
| 3:07 | 172.0982 | 377.8461 | 602.0774 | 8.5587
| 3:07 | 172.1316 | 377.8612 | 601.8921 | 8.5588
| 3:07 | 172.1649 | 377.8764 | 601.7068 | 8.5588
| 3:07 | 172.1983 | 377.8915 | 601.5215 | 8.5588
| 3:07 | 172.2316 | 377.9067 | 601.3362 | 8.5587
| 3:07 | 172.2649 | 377.9218 | 601.1509 | 8.5586
| 3:07 | 172.2982 | 377.9369 | 600.9656 | 8.5586
| 3:07 | 172.3316 | 377.9521 | 600.7803 | 8.5587
| 3:07 | 172.3349 | 377.9536 | 600.7616 | 8.5586
| 3:07 | 172.3649 | 377.8869 | 600.713 | 8.5586
| 3:07 | 172.3982 | 377.8127 | 600.6588 | 8.5586
| 3:07 | 172.4316 | 377.7385 | 600.6047 | 8.5586
| 3:07 | 172.4649 | 377.6643 | 600.5506 | 8.5587
| 3:07 | 172.4982 | 377.5901 | 600.4965 | 8.5587
| 3:08 | 172.5316 | 377.5159 | 600.4424 | 8.5588
| 3:08 | 172.5649 | 377.4417 | 600.3883 | 8.5589
| 3:08 | 172.5878 | 377.3908 | 600.3512 | 8.5589
| 3:08 | 172.5982 | 377.3814 | 600.3588 | 8.5589
| 3:08 | 172.6316 | 377.3513 | 600.383 | 8.5589
| 3:08 | 172.6649 | 377.3212 | 600.4072 | 8.559
| 3:08 | 172.6983 | 377.291 | 600.4314 | 8.559
| 3:08 | 172.7316 | 377.2609 | 600.4556 | 8.559
| 3:08 | 172.7649 | 377.2308 | 600.4799 | 8.5589
| 3:08 | 172.7982 | 377.2007 | 600.5041 | 8.559
| 3:08 | 172.8316 | 377.1706 | 600.5283 | 8.5591
| 3:08 | 172.8352 | 377.1674 | 600.5309 | 8.5591
| 3:08 | 172.8649 | 377.0041 | 600.6614 | 8.5591
| 3:08 | 172.8982 | 376.8212 | 600.8076 | 8.559
| 3:08 | 172.9316 | 376.6382 | 600.9539 | 8.559
| 3:08 | 172.9649 | 376.4552 | 601.1001 | 8.559
| 3:08 | 172.9982 | 376.2723 | 601.2464 | 8.559
| 3:08 | 173.0316 | 376.0893 | 601.3926 | 8.559
| 3:08 | 173.0649 | 375.9063 | 601.5388 | 8.559
| 3:08 | 173.0892 | 375.7731 | 601.6453 | 8.559
| 3:08 | 173.0982 | 375.7731 | 601.6436 | 8.559
| 3:08 | 173.1316 | 375.773 | 601.6375 | 8.5589
| 3:08 | 173.1649 | 375.7729 | 601.6314 | 8.5589
| 3:08 | 173.1983 | 375.7728 | 601.6252 | 8.5589
| 3:08 | 173.2316 | 375.7727 | 601.6191 | 8.5588
| 3:08 | 173.2649 | 375.7726 | 601.613 | 8.5588
| 3:08 | 173.2982 | 375.7725 | 601.6069 | 8.5588
| 3:08 | 173.3316 | 375.7724 | 601.6007 | 8.5587
| 3:08 | 173.3348 | 375.7724 | 601.6001 | 8.5587
| 3:08 | 173.3649 | 375.7527 | 601.5144 | 8.5588
| 3:08 | 173.3982 | 375.7308 | 601.4194 | 8.5587
| 3:08 | 173.4316 | 375.7089 | 601.3243 | 8.5587
| 3:08 | 173.4649 | 375.6871 | 601.2293 | 8.5587
| 3:08 | 173.4982 | 375.6652 | 601.1343 | 8.5587
| 3:09 | 173.5316 | 375.6433 | 601.0392 | 8.5587
| 3:09 | 173.5649 | 375.6215 | 600.9442 | 8.5587
| 3:09 | 173.5894 | 375.6054 | 600.8743 | 8.5588
| 3:09 | 173.5982 | 375.6793 | 600.9416 | 8.5588
| 3:09 | 173.6316 | 375.9584 | 601.1954 | 8.5588
| 3:09 | 173.6649 | 376.2374 | 601.4492 | 8.5588
| 3:09 | 173.6983 | 376.5164 | 601.703 | 8.5587
| 3:09 | 173.7316 | 376.7955 | 601.9568 | 8.5587
| 3:09 | 173.7649 | 377.0745 | 602.2106 | 8.5587
| 3:09 | 173.7983 | 377.3535 | 602.4643 | 8.5587
| 3:09 | 173.8316 | 377.6326 | 602.7181 | 8.5587
| 3:09 | 173.8362 | 377.6715 | 602.7535 | 8.5587
| 3:09 | 173.8649 | 377.7693 | 602.6954 | 8.5587
| 3:09 | 173.8982 | 377.883 | 602.6278 | 8.5587
| 3:09 | 173.9316 | 377.9967 | 602.5603 | 8.5586
| 3:09 | 173.9649 | 378.1104 | 602.4927 | 8.5586
| 3:09 | 173.9982 | 378.2241 | 602.4251 | 8.5586
| 3:09 | 174.0316 | 378.3378 | 602.3576 | 8.5585
| 3:09 | 174.0649 | 378.4515 | 602.29 | 8.5585
| 3:09 | 174.0819 | 378.5094 | 602.2557 | 8.5585
| 3:09 | 174.0982 | 378.3931 | 602.2835 | 8.5585
| 3:09 | 174.1316 | 378.1566 | 602.3402 | 8.5586
| 3:09 | 174.1649 | 377.9201 | 602.3968 | 8.5588
| 3:09 | 174.1983 | 377.6836 | 602.4535 | 8.5589
| 3:09 | 174.2316 | 377.447 | 602.5102 | 8.559
| 3:09 | 174.2649 | 377.2105 | 602.5668 | 8.5591
| 3:09 | 174.2983 | 376.974 | 602.6235 | 8.5592
| 3:09 | 174.3316 | 376.7374 | 602.6802 | 8.5593
| 3:09 | 174.3361 | 376.7053 | 602.6879 | 8.5593
| 3:09 | 174.3649 | 376.6387 | 602.487 | 8.5594
| 3:09 | 174.3982 | 376.5616 | 602.2546 | 8.5594
| 3:09 | 174.4316 | 376.4845 | 602.0221 | 8.5594
| 3:09 | 174.4649 | 376.4074 | 601.7896 | 8.5594
| 3:09 | 174.4982 | 376.3303 | 601.5571 | 8.5595
| 3:10 | 174.5316 | 376.2532 | 601.3246 | 8.5596
| 3:10 | 174.5649 | 376.1761 | 601.0922 | 8.5595
| 3:10 | 174.5823 | 376.1359 | 600.9708 | 8.5595
| 3:10 | 174.5982 | 376.2239 | 601.0508 | 8.5595
| 3:10 | 174.6316 | 376.4078 | 601.2182 | 8.5595
| 3:10 | 174.6649 | 376.5918 | 601.3856 | 8.5595
| 3:10 | 174.6983 | 376.7758 | 601.5529 | 8.5595
| 3:10 | 174.7316 | 376.9597 | 601.7203 | 8.5595
| 3:10 | 174.7649 | 377.1437 | 601.8877 | 8.5594
| 3:10 | 174.7983 | 377.3276 | 602.055 | 8.5593
| 3:10 | 174.8316 | 377.5116 | 602.2224 | 8.5592
| 3:10 | 174.8363 | 377.5379 | 602.2463 | 8.5592
| 3:10 | 174.8649 | 377.5157 | 602.4008 | 8.5591
| 3:10 | 174.8982 | 377.4898 | 602.581 | 8.559
| 3:10 | 174.9316 | 377.4638 | 602.7612 | 8.5589
| 3:10 | 174.9649 | 377.4379 | 602.9415 | 8.559
| 3:10 | 174.9983 | 377.412 | 603.1217 | 8.559
| 3:10 | 175.0316 | 377.3861 | 603.3019 | 8.559
| 3:10 | 175.0649 | 377.3601 | 603.4821 | 8.5591
| 3:10 | 175.0839 | 377.3454 | 603.5846 | 8.559
| 3:10 | 175.0982 | 377.3313 | 603.5585 | 8.559
| 3:10 | 175.1316 | 377.2987 | 603.4982 | 8.5589
| 3:10 | 175.1649 | 377.266 | 603.4378 | 8.5589
| 3:10 | 175.1983 | 377.2334 | 603.3774 | 8.559
| 3:10 | 175.2316 | 377.2007 | 603.3171 | 8.559
| 3:10 | 175.2649 | 377.1681 | 603.2567 | 8.559
| 3:10 | 175.2983 | 377.1354 | 603.1964 | 8.559
| 3:10 | 175.3316 | 377.1028 | 603.136 | 8.5589
| 3:10 | 175.3367 | 377.0978 | 603.1268 | 8.5589
| 3:10 | 175.3649 | 377.0419 | 603.0163 | 8.5589
| 3:10 | 175.3982 | 376.976 | 602.8859 | 8.5589
| 3:10 | 175.4316 | 376.9102 | 602.7555 | 8.5589
| 3:10 | 175.4649 | 376.8443 | 602.625 | 8.559
| 3:10 | 175.4983 | 376.7784 | 602.4946 | 8.559
| 3:11 | 175.5316 | 376.7125 | 602.3642 | 8.559
| 3:11 | 175.5649 | 376.6466 | 602.2338 | 8.559
| 3:11 | 175.584 | 376.6088 | 602.1589 | 8.5589
| 3:11 | 175.5982 | 376.5911 | 602.2611 | 8.5589
| 3:11 | 175.6316 | 376.5495 | 602.5012 | 8.5589
| 3:11 | 175.6649 | 376.508 | 602.7413 | 8.5589
| 3:11 | 175.6983 | 376.4665 | 602.9814 | 8.5588
| 3:11 | 175.7316 | 376.4249 | 603.2216 | 8.5588
| 3:11 | 175.7649 | 376.3834 | 603.4617 | 8.5588
| 3:11 | 175.7983 | 376.3418 | 603.7018 | 8.5588
| 3:11 | 175.8316 | 376.3003 | 603.9419 | 8.5588
| 3:11 | 175.8372 | 376.2932 | 603.9828 | 8.5588
| 3:11 | 175.8649 | 376.3173 | 603.6837 | 8.5589
| 3:11 | 175.8982 | 376.3464 | 603.3232 | 8.5588
| 3:11 | 175.9316 | 376.3754 | 602.9626 | 8.5587
| 3:11 | 175.9649 | 376.4045 | 602.6021 | 8.5588
| 3:11 | 175.9983 | 376.4335 | 602.2416 | 8.5589
| 3:11 | 176.0316 | 376.4626 | 601.8811 | 8.559
| 3:11 | 176.0649 | 376.4916 | 601.5206 | 8.559
| 3:11 | 176.0837 | 376.508 | 601.3174 | 8.559
| 3:11 | 176.0982 | 376.5029 | 601.2762 | 8.559
| 3:11 | 176.1316 | 376.4913 | 601.1819 | 8.559
| 3:11 | 176.1649 | 376.4796 | 601.0876 | 8.5591
| 3:11 | 176.1983 | 376.468 | 600.9932 | 8.5591
| 3:11 | 176.2316 | 376.4564 | 600.8989 | 8.5591
| 3:11 | 176.2649 | 376.4448 | 600.8045 | 8.559
| 3:11 | 176.2982 | 376.4331 | 600.7102 | 8.559
| 3:11 | 176.3316 | 376.4215 | 600.6158 | 8.559
| 3:11 | 176.3379 | 376.4193 | 600.5979 | 8.559
| 3:11 | 176.3649 | 376.4428 | 600.8663 | 8.559
| 3:11 | 176.3982 | 376.4718 | 601.1975 | 8.5591
| 3:11 | 176.4316 | 376.5009 | 601.5288 | 8.5591
| 3:11 | 176.4649 | 376.5299 | 601.86 | 8.559
| 3:11 | 176.4983 | 376.559 | 602.1913 | 8.559
| 3:12 | 176.5316 | 376.588 | 602.5226 | 8.559
| 3:12 | 176.5649 | 376.6171 | 602.8538 | 8.559
| 3:12 | 176.585 | 376.6346 | 603.0537 | 8.559
| 3:12 | 176.5982 | 376.5082 | 602.9997 | 8.5589
| 3:12 | 176.6316 | 376.1896 | 602.8636 | 8.5589
| 3:12 | 176.6649 | 375.8711 | 602.7275 | 8.5589
| 3:12 | 176.6983 | 375.5525 | 602.5914 | 8.5589
| 3:12 | 176.7316 | 375.2339 | 602.4552 | 8.5589
| 3:12 | 176.7649 | 374.9153 | 602.3191 | 8.5589
| 3:12 | 176.7982 | 374.5968 | 602.183 | 8.559
| 3:12 | 176.8316 | 374.2782 | 602.0469 | 8.559
| 3:12 | 176.8392 | 374.2049 | 602.0156 | 8.5591
| 3:12 | 176.8649 | 374.418 | 602.0665 | 8.5591
| 3:12 | 176.8982 | 374.6949 | 602.1327 | 8.5592
| 3:12 | 176.9316 | 374.9717 | 602.1989 | 8.5592
| 3:12 | 176.9649 | 375.2486 | 602.265 | 8.5593
| 3:12 | 176.9983 | 375.5255 | 602.3312 | 8.5593
| 3:12 | 177.0316 | 375.8024 | 602.3974 | 8.5593
| 3:12 | 177.0649 | 376.0792 | 602.4636 | 8.5593
| 3:12 | 177.0849 | 376.2454 | 602.5033 | 8.5593
| 3:12 | 177.0982 | 376.2544 | 602.4479 | 8.5593
| 3:12 | 177.1316 | 376.2769 | 602.3093 | 8.5593
| 3:12 | 177.1649 | 376.2994 | 602.1707 | 8.5593
| 3:12 | 177.1983 | 376.3219 | 602.0322 | 8.5593
| 3:12 | 177.2316 | 376.3444 | 601.8936 | 8.5592
| 3:12 | 177.2649 | 376.3669 | 601.7551 | 8.5592
| 3:12 | 177.2982 | 376.3894 | 601.6165 | 8.5591
| 3:12 | 177.3316 | 376.4119 | 601.478 | 8.5591
| 3:12 | 177.3392 | 376.417 | 601.4464 | 8.5591
| 3:12 | 177.3649 | 376.5443 | 601.7221 | 8.559
| 3:12 | 177.3982 | 376.7091 | 602.0791 | 8.5591
| 3:12 | 177.4316 | 376.8739 | 602.4361 | 8.559
| 3:12 | 177.4649 | 377.0388 | 602.7931 | 8.559
| 3:12 | 177.4982 | 377.2036 | 603.1501 | 8.559
| 3:13 | 177.5316 | 377.3685 | 603.5071 | 8.559
| 3:13 | 177.5649 | 377.5333 | 603.8642 | 8.5589
| 3:13 | 177.5862 | 377.6387 | 604.0924 | 8.5589
| 3:13 | 177.5982 | 377.6149 | 604.0711 | 8.5589
| 3:13 | 177.6316 | 377.5491 | 604.0118 | 8.5589
| 3:13 | 177.6649 | 377.4832 | 603.9526 | 8.559
| 3:13 | 177.6983 | 377.4173 | 603.8933 | 8.559
| 3:13 | 177.7316 | 377.3515 | 603.8341 | 8.559
| 3:13 | 177.7649 | 377.2856 | 603.7748 | 8.5591
| 3:13 | 177.7982 | 377.2198 | 603.7156 | 8.5591
| 3:13 | 177.8316 | 377.1539 | 603.6563 | 8.5591
| 3:13 | 177.839 | 377.1393 | 603.6432 | 8.5591
| 3:13 | 177.8649 | 376.8388 | 603.3722 | 8.5591
| 3:13 | 177.8983 | 376.4526 | 603.0238 | 8.5592
| 3:13 | 177.9316 | 376.0663 | 602.6754 | 8.5593
| 3:13 | 177.9649 | 375.68 | 602.327 | 8.5593
| 3:13 | 177.9982 | 375.2938 | 601.9786 | 8.5592
| 3:13 | 178.0316 | 374.9075 | 601.6302 | 8.5592
| 3:13 | 178.0649 | 374.5213 | 601.2818 | 8.5593
| 3:13 | 178.0859 | 374.2784 | 601.0627 | 8.5592
| 3:13 | 178.0982 | 374.3585 | 601.0718 | 8.5592
| 3:13 | 178.1316 | 374.5745 | 601.0964 | 8.559
| 3:13 | 178.1649 | 374.7905 | 601.1209 | 8.559
| 3:13 | 178.1982 | 375.0065 | 601.1454 | 8.559
| 3:13 | 178.2316 | 375.2225 | 601.1699 | 8.559
| 3:13 | 178.2649 | 375.4385 | 601.1944 | 8.559
| 3:13 | 178.2982 | 375.6545 | 601.2189 | 8.559
| 3:13 | 178.3316 | 375.8704 | 601.2435 | 8.5591
| 3:13 | 178.3401 | 375.9256 | 601.2497 | 8.559
| 3:13 | 178.3649 | 376.0393 | 601.4769 | 8.559
| 3:13 | 178.3983 | 376.1919 | 601.7821 | 8.559
| 3:13 | 178.4316 | 376.3445 | 602.0872 | 8.5589
| 3:13 | 178.4649 | 376.4972 | 602.3924 | 8.5588
| 3:13 | 178.4982 | 376.6498 | 602.6976 | 8.5588
| 3:14 | 178.5316 | 376.8024 | 603.0028 | 8.5588
| 3:14 | 178.5649 | 376.9551 | 603.3079 | 8.5588
| 3:14 | 178.5861 | 377.0523 | 603.5023 | 8.5588
| 3:14 | 178.5982 | 377.0511 | 603.4415 | 8.5588
| 3:14 | 178.6316 | 377.0479 | 603.2743 | 8.5588
| 3:14 | 178.6649 | 377.0446 | 603.1071 | 8.5588
| 3:14 | 178.6982 | 377.0414 | 602.9398 | 8.5588
| 3:14 | 178.7316 | 377.0382 | 602.7726 | 8.559
| 3:14 | 178.7649 | 377.0349 | 602.6054 | 8.559
| 3:14 | 178.7982 | 377.0317 | 602.4381 | 8.559
| 3:14 | 178.8316 | 377.0284 | 602.2709 | 8.5591
| 3:14 | 178.8329 | 377.0283 | 602.2641 | 8.5591
| 3:14 | 178.8649 | 377.1825 | 602.1528 | 8.5592
| 3:14 | 178.8983 | 377.3432 | 602.0367 | 8.5592
| 3:14 | 178.9316 | 377.504 | 601.9207 | 8.5593
| 3:14 | 178.9649 | 377.6647 | 601.8047 | 8.5594
| 3:14 | 178.9982 | 377.8255 | 601.6887 | 8.5595
| 3:14 | 179.0316 | 377.9862 | 601.5726 | 8.5595
| 3:14 | 179.0649 | 378.1469 | 601.4566 | 8.5594
| 3:14 | 179.0871 | 378.254 | 601.3794 | 8.5594
| 3:14 | 179.0982 | 378.069 | 601.345 | 8.5594
| 3:14 | 179.1316 | 377.5155 | 601.2421 | 8.5595
| 3:14 | 179.1649 | 376.9621 | 601.1393 | 8.5596
| 3:14 | 179.1982 | 376.4087 | 601.0365 | 8.5595
| 3:14 | 179.2316 | 375.8552 | 600.9336 | 8.5594
| 3:14 | 179.2649 | 375.3018 | 600.8308 | 8.5593
| 3:14 | 179.2982 | 374.7484 | 600.7279 | 8.5593
| 3:14 | 179.3316 | 374.1949 | 600.6251 | 8.5593
| 3:14 | 179.3332 | 374.1679 | 600.6201 | 8.5593
| 3:14 | 179.3649 | 374.4508 | 601.1515 | 8.5593
| 3:14 | 179.3983 | 374.7481 | 601.7101 | 8.5593
| 3:14 | 179.4316 | 375.0455 | 602.2688 | 8.5593
| 3:14 | 179.4649 | 375.3428 | 602.8274 | 8.5593
| 3:14 | 179.4982 | 375.6402 | 603.386 | 8.5592
| 3:15 | 179.5316 | 375.9375 | 603.9447 | 8.5592
| 3:15 | 179.5649 | 376.2348 | 604.5033 | 8.5593
| 3:15 | 179.5873 | 376.4348 | 604.879 | 8.5593
| 3:15 | 179.5983 | 376.4783 | 604.724 | 8.5593
| 3:15 | 179.6316 | 376.6112 | 604.2508 | 8.5593
| 3:15 | 179.6649 | 376.7442 | 603.7777 | 8.5594
| 3:15 | 179.6982 | 376.8771 | 603.3046 | 8.5595
| 3:15 | 179.7316 | 377.01 | 602.8314 | 8.5595
| 3:15 | 179.7649 | 377.143 | 602.3583 | 8.5595
| 3:15 | 179.7982 | 377.2759 | 601.8851 | 8.5596
| 3:15 | 179.8316 | 377.4088 | 601.412 | 8.5595
| 3:15 | 179.8341 | 377.4189 | 601.3762 | 8.5595
| 3:15 | 179.8649 | 377.4658 | 601.486 | 8.5595
| 3:15 | 179.8983 | 377.5166 | 601.6048 | 8.5595
| 3:15 | 179.9316 | 377.5674 | 601.7236 | 8.5595
| 3:15 | 179.9649 | 377.6182 | 601.8424 | 8.5595
| 3:15 | 179.9982 | 377.669 | 601.9612 | 8.5595
| 3:15 | 180.0316 | 377.7198 | 602.08 | 8.5595
| 3:15 | 180.0649 | 377.7706 | 602.1988 | 8.5595
| 3:15 | 180.0876 | 377.8052 | 602.2797 | 8.5596
| 3:15 | 180.0983 | 377.7929 | 602.3301 | 8.5596
| 3:15 | 180.1316 | 377.7543 | 602.488 | 8.5597
| 3:15 | 180.1649 | 377.7157 | 602.6459 | 8.5598
| 3:15 | 180.1983 | 377.6771 | 602.8038 | 8.5598
| 3:15 | 180.2316 | 377.6385 | 602.9617 | 8.5597
| 3:15 | 180.2649 | 377.5999 | 603.1196 | 8.5598
| 3:15 | 180.2983 | 377.5613 | 603.2775 | 8.5599
| 3:15 | 180.3316 | 377.5227 | 603.4354 | 8.56
| 3:15 | 180.3349 | 377.5189 | 603.4511 | 8.56
| 3:15 | 180.3649 | 377.3569 | 603.4631 | 8.5601
| 3:15 | 180.3983 | 377.1771 | 603.4765 | 8.5602
| 3:15 | 180.4316 | 376.9973 | 603.4899 | 8.5603
| 3:15 | 180.4649 | 376.8175 | 603.5032 | 8.5604
| 3:15 | 180.4983 | 376.6378 | 603.5166 | 8.5605
| 3:16 | 180.5306 | 376.4633 | 603.5296 | 8.5606 | An offline analytic sample with ID 'Sample-12' was taken. iControl: Sample taken by EasySampler into vial 12 with a dilution factor of 100.
| 3:16 | 180.5316 | 376.458 | 603.53 | 8.5606
| 3:16 | 180.5649 | 376.2782 | 603.5434 | 8.5606
| 3:16 | 180.5884 | 376.1518 | 603.5528 | 8.5607
| 3:16 | 180.5983 | 376.1433 | 603.5007 | 8.5607
| 3:16 | 180.6316 | 376.1148 | 603.3255 | 8.5609
| 3:16 | 180.6649 | 376.0863 | 603.1502 | 8.5609
| 3:16 | 180.6983 | 376.0577 | 602.975 | 8.561
| 3:16 | 180.7316 | 376.0292 | 602.7997 | 8.5611
| 3:16 | 180.7649 | 376.0007 | 602.6245 | 8.5612
| 3:16 | 180.7983 | 375.9722 | 602.4492 | 8.5613
| 3:16 | 180.8316 | 375.9436 | 602.2739 | 8.5614
| 3:16 | 180.8348 | 375.9409 | 602.2569 | 8.5614
| 3:16 | 180.8649 | 376.0818 | 602.3617 | 8.5616
| 3:16 | 180.8983 | 376.238 | 602.4778 | 8.5616
| 3:16 | 180.9316 | 376.3942 | 602.5938 | 8.5617
| 3:16 | 180.9649 | 376.5503 | 602.7099 | 8.5618
| 3:16 | 180.9983 | 376.7065 | 602.8259 | 8.562
| 3:16 | 181.0316 | 376.8626 | 602.942 | 8.5621
| 3:16 | 181.0649 | 377.0188 | 603.0581 | 8.5621
| 3:16 | 181.0887 | 377.1304 | 603.141 | 8.5623
| 3:16 | 181.0983 | 377.0962 | 603.1588 | 8.5623
| 3:16 | 181.1316 | 376.9764 | 603.2213 | 8.5625
| 3:16 | 181.1649 | 376.8566 | 603.2837 | 8.5626
| 3:16 | 181.1983 | 376.7368 | 603.3462 | 8.5626
| 3:16 | 181.2316 | 376.617 | 603.4087 | 8.5626
| 3:16 | 181.2649 | 376.4972 | 603.4711 | 8.5627
| 3:16 | 181.2983 | 376.3774 | 603.5336 | 8.5627
| 3:16 | 181.3316 | 376.2576 | 603.596 | 8.5627
| 3:16 | 181.3361 | 376.2414 | 603.6045 | 8.5627
| 3:16 | 181.3649 | 376.4408 | 603.4999 | 8.5628
| 3:16 | 181.3983 | 376.6714 | 603.3788 | 8.5628
| 3:16 | 181.4316 | 376.902 | 603.2578 | 8.5628
| 3:16 | 181.4649 | 377.1327 | 603.1367 | 8.5629
| 3:16 | 181.4983 | 377.3633 | 603.0157 | 8.5629
| 3:17 | 181.5316 | 377.5939 | 602.8946 | 8.5629
| 3:17 | 181.5649 | 377.8246 | 602.7736 | 8.563
| 3:17 | 181.5892 | 377.9929 | 602.6852 | 8.563
| 3:17 | 181.5983 | 378.0015 | 602.8151 | 8.563
| 3:17 | 181.6316 | 378.0333 | 603.2959 | 8.5631
| 3:17 | 181.6649 | 378.0651 | 603.7767 | 8.5632
| 3:17 | 181.6983 | 378.0969 | 604.2574 | 8.5632
| 3:17 | 181.7316 | 378.1287 | 604.7382 | 8.5632
| 3:17 | 181.7649 | 378.1606 | 605.219 | 8.5631
| 3:17 | 181.7982 | 378.1924 | 605.6998 | 8.5631
| 3:17 | 181.8316 | 378.2242 | 606.1806 | 8.5631
| 3:17 | 181.8371 | 378.2294 | 606.2598 | 8.5631
| 3:17 | 181.8649 | 378.2664 | 606.0473 | 8.5631
| 3:17 | 181.8983 | 378.3108 | 605.793 | 8.5632
| 3:17 | 181.9316 | 378.3551 | 605.5387 | 8.5631
| 3:17 | 181.9649 | 378.3994 | 605.2844 | 8.5631
| 3:17 | 181.9983 | 378.4437 | 605.0301 | 8.5631
| 3:17 | 182.0316 | 378.488 | 604.7757 | 8.5632
| 3:17 | 182.0649 | 378.5323 | 604.5214 | 8.5632
| 3:17 | 182.09 | 378.5657 | 604.3297 | 8.5632
| 3:17 | 182.0983 | 378.543 | 604.319 | 8.5632
| 3:17 | 182.1316 | 378.4506 | 604.2758 | 8.5633
| 3:17 | 182.1649 | 378.3582 | 604.2326 | 8.5634
| 3:17 | 182.1983 | 378.2658 | 604.1894 | 8.5634
| 3:17 | 182.2316 | 378.1734 | 604.1462 | 8.5634
| 3:17 | 182.2649 | 378.081 | 604.103 | 8.5634
| 3:17 | 182.2982 | 377.9886 | 604.0598 | 8.5635
| 3:17 | 182.3316 | 377.8962 | 604.0166 | 8.5635
| 3:17 | 182.3368 | 377.8817 | 604.0098 | 8.5635
| 3:17 | 182.3649 | 377.9278 | 604.2592 | 8.5636
| 3:17 | 182.3983 | 377.9824 | 604.5551 | 8.5636
| 3:17 | 182.4316 | 378.0371 | 604.851 | 8.5636
| 3:17 | 182.4649 | 378.0917 | 605.1468 | 8.5636
| 3:17 | 182.4983 | 378.1463 | 605.4427 | 8.5636
| 3:18 | 182.5316 | 378.201 | 605.7386 | 8.5635
| 3:18 | 182.5649 | 378.2556 | 606.0344 | 8.5636
| 3:18 | 182.5831 | 378.2855 | 606.1961 | 8.5636
| 3:18 | 182.5983 | 378.3282 | 605.8993 | 8.5636
| 3:18 | 182.6316 | 378.4224 | 605.245 | 8.5636
| 3:18 | 182.6649 | 378.5166 | 604.5906 | 8.5636
| 3:18 | 182.6983 | 378.6108 | 603.9362 | 8.5635
| 3:18 | 182.7316 | 378.705 | 603.2818 | 8.5634
| 3:18 | 182.7649 | 378.7992 | 602.6275 | 8.5634
| 3:18 | 182.7982 | 378.8934 | 601.9731 | 8.5633
| 3:18 | 182.8316 | 378.9876 | 601.3187 | 8.5633
| 3:18 | 182.8371 | 379.0032 | 601.2101 | 8.5633
| 3:18 | 182.8649 | 378.8184 | 601.6048 | 8.5633
| 3:18 | 182.8983 | 378.5969 | 602.0782 | 8.5634
| 3:18 | 182.9316 | 378.3753 | 602.5515 | 8.5636
| 3:18 | 182.9649 | 378.1538 | 603.0249 | 8.5636
| 3:18 | 182.9982 | 377.9322 | 603.4982 | 8.564
| 3:18 | 183.0316 | 377.7107 | 603.9715 | 8.5641
| 3:18 | 183.0649 | 377.4891 | 604.4449 | 8.5642
| 3:18 | 183.0839 | 377.3628 | 604.7147 | 8.5643
| 3:18 | 183.0983 | 377.4456 | 604.6898 | 8.5643
| 3:18 | 183.1316 | 377.638 | 604.632 | 8.5643
| 3:18 | 183.1649 | 377.8305 | 604.5742 | 8.5643
| 3:18 | 183.1983 | 378.0229 | 604.5164 | 8.5642
| 3:18 | 183.2316 | 378.2154 | 604.4586 | 8.5641
| 3:18 | 183.2649 | 378.4079 | 604.4008 | 8.564
| 3:18 | 183.2982 | 378.6003 | 604.343 | 8.5639
| 3:18 | 183.3316 | 378.7928 | 604.2852 | 8.5638
| 3:18 | 183.3381 | 378.8305 | 604.2738 | 8.5638
| 3:18 | 183.3649 | 378.8099 | 604.3107 | 8.5637
| 3:18 | 183.3983 | 378.7843 | 604.3565 | 8.5635
| 3:18 | 183.4316 | 378.7587 | 604.4023 | 8.5634
| 3:18 | 183.4649 | 378.7331 | 604.4481 | 8.5633
| 3:18 | 183.4983 | 378.7076 | 604.4939 | 8.5632
| 3:19 | 183.5316 | 378.682 | 604.5398 | 8.5632
| 3:19 | 183.5649 | 378.6564 | 604.5856 | 8.5629
| 3:19 | 183.5844 | 378.6415 | 604.6123 | 8.5628
| 3:19 | 183.5983 | 378.6271 | 604.6217 | 8.5628
| 3:19 | 183.6316 | 378.5925 | 604.6442 | 8.5627
| 3:19 | 183.6649 | 378.5579 | 604.6666 | 8.5626
| 3:19 | 183.6982 | 378.5233 | 604.6891 | 8.5625
| 3:19 | 183.7316 | 378.4888 | 604.7116 | 8.5623
| 3:19 | 183.7649 | 378.4542 | 604.7341 | 8.5622
| 3:19 | 183.7982 | 378.4196 | 604.7566 | 8.5622
| 3:19 | 183.8316 | 378.3851 | 604.7791 | 8.5621
| 3:19 | 183.8384 | 378.378 | 604.7836 | 8.5621
| 3:19 | 183.8649 | 378.4139 | 604.5072 | 8.5621
| 3:19 | 183.8983 | 378.4589 | 604.1604 | 8.5622
| 3:19 | 183.9316 | 378.5039 | 603.8135 | 8.5622
| 3:19 | 183.9649 | 378.5489 | 603.4667 | 8.5622
| 3:19 | 183.9983 | 378.5939 | 603.1199 | 8.5622
| 3:19 | 184.0316 | 378.6389 | 602.773 | 8.5622
| 3:19 | 184.0649 | 378.6839 | 602.4262 | 8.5622
| 3:19 | 184.0857 | 378.712 | 602.2096 | 8.5622
| 3:19 | 184.0983 | 378.6465 | 602.397 | 8.5621
| 3:19 | 184.1316 | 378.4721 | 602.8959 | 8.562
| 3:19 | 184.1649 | 378.2977 | 603.3947 | 8.5619
| 3:19 | 184.1983 | 378.1233 | 603.8936 | 8.5619
| 3:19 | 184.2316 | 377.9489 | 604.3925 | 8.5618
| 3:19 | 184.2649 | 377.7745 | 604.8914 | 8.5617
| 3:19 | 184.2982 | 377.6001 | 605.3902 | 8.5617
| 3:19 | 184.3316 | 377.4257 | 605.8891 | 8.5616
| 3:19 | 184.3399 | 377.3821 | 606.0138 | 8.5616
| 3:19 | 184.3649 | 377.5383 | 605.821 | 8.5616
| 3:19 | 184.3983 | 377.7467 | 605.564 | 8.5615
| 3:19 | 184.4316 | 377.955 | 605.3069 | 8.5615
| 3:19 | 184.4649 | 378.1633 | 605.0499 | 8.5614
| 3:19 | 184.4983 | 378.3716 | 604.7929 | 8.5614
| 3:20 | 184.5316 | 378.5799 | 604.5359 | 8.5614
| 3:20 | 184.5649 | 378.7882 | 604.2789 | 8.5613
| 3:20 | 184.5859 | 378.9192 | 604.1172 | 8.5612
| 3:20 | 184.5983 | 378.8657 | 604.0826 | 8.5611
| 3:20 | 184.6316 | 378.7216 | 603.9894 | 8.5611
| 3:20 | 184.6649 | 378.5774 | 603.8961 | 8.5612
| 3:20 | 184.6983 | 378.4333 | 603.8029 | 8.5612
| 3:20 | 184.7316 | 378.2892 | 603.7097 | 8.5612
| 3:20 | 184.7649 | 378.145 | 603.6165 | 8.5612
| 3:20 | 184.7982 | 378.0009 | 603.5232 | 8.5612
| 3:20 | 184.8316 | 377.8567 | 603.43 | 8.5611
| 3:20 | 184.8401 | 377.8201 | 603.4063 | 8.5611
| 3:20 | 184.8649 | 377.8726 | 603.3866 | 8.5611
| 3:20 | 184.8983 | 377.9429 | 603.3601 | 8.561
| 3:20 | 184.9316 | 378.0133 | 603.3337 | 8.5611
| 3:20 | 184.9649 | 378.0836 | 603.3072 | 8.5611
| 3:20 | 184.9983 | 378.154 | 603.2807 | 8.561
| 3:20 | 185.0316 | 378.2243 | 603.2543 | 8.5609
| 3:20 | 185.0649 | 378.2946 | 603.2278 | 8.5608
| 3:20 | 185.0871 | 378.3415 | 603.2102 | 8.5608
| 3:20 | 185.0983 | 378.3098 | 603.2614 | 8.5608
| 3:20 | 185.1316 | 378.2147 | 603.415 | 8.5607
| 3:20 | 185.1649 | 378.1196 | 603.5687 | 8.5606
| 3:20 | 185.1983 | 378.0244 | 603.7223 | 8.5607
| 3:20 | 185.2316 | 377.9293 | 603.876 | 8.5607
| 3:20 | 185.2649 | 377.8342 | 604.0296 | 8.5607
| 3:20 | 185.2982 | 377.7391 | 604.1833 | 8.5608
| 3:20 | 185.3316 | 377.6439 | 604.3369 | 8.5609
| 3:20 | 185.3413 | 377.6162 | 604.3817 | 8.5609
| 3:20 | 185.3649 | 377.4179 | 604.3859 | 8.5609
| 3:20 | 185.3983 | 377.1379 | 604.3918 | 8.5609
| 3:20 | 185.4316 | 376.8578 | 604.3977 | 8.5609
| 3:20 | 185.4649 | 376.5778 | 604.4036 | 8.5609
| 3:20 | 185.4983 | 376.2978 | 604.4095 | 8.5608
| 3:21 | 185.5316 | 376.0178 | 604.4154 | 8.5609
| 3:21 | 185.5649 | 375.7377 | 604.4213 | 8.5609
| 3:21 | 185.587 | 375.5523 | 604.4252 | 8.5608
| 3:21 | 185.5983 | 375.6131 | 604.4484 | 8.5608
| 3:21 | 185.6316 | 375.7931 | 604.517 | 8.5607
| 3:21 | 185.6649 | 375.9731 | 604.5856 | 8.5607
| 3:21 | 185.6983 | 376.1532 | 604.6542 | 8.5607
| 3:21 | 185.7316 | 376.3332 | 604.7228 | 8.5607
| 3:21 | 185.7649 | 376.5132 | 604.7915 | 8.5606
| 3:21 | 185.7982 | 376.6932 | 604.8601 | 8.5606
| 3:21 | 185.8316 | 376.8732 | 604.9287 | 8.5605
| 3:21 | 185.8412 | 376.925 | 604.9484 | 8.5605
| 3:21 | 185.8649 | 376.8985 | 604.8726 | 8.5605
| 3:21 | 185.8983 | 376.8613 | 604.7662 | 8.5604
| 3:21 | 185.9316 | 376.8241 | 604.6597 | 8.5604
| 3:21 | 185.9649 | 376.7869 | 604.5533 | 8.5604
| 3:21 | 185.9983 | 376.7497 | 604.4468 | 8.5605
| 3:21 | 186.0316 | 376.7125 | 604.3404 | 8.5605
| 3:21 | 186.0649 | 376.6752 | 604.2339 | 8.5606
| 3:21 | 186.0874 | 376.6501 | 604.162 | 8.5606
| 3:21 | 186.0983 | 376.744 | 604.204 | 8.5607
| 3:21 | 186.1316 | 377.0332 | 604.3333 | 8.5607
| 3:21 | 186.1649 | 377.3224 | 604.4625 | 8.5608
| 3:21 | 186.1983 | 377.6116 | 604.5918 | 8.5608
| 3:21 | 186.2316 | 377.9008 | 604.7211 | 8.5608
| 3:21 | 186.2649 | 378.19 | 604.8503 | 8.5609
| 3:21 | 186.2982 | 378.4792 | 604.9796 | 8.5609
| 3:21 | 186.3316 | 378.7684 | 605.1089 | 8.5609
| 3:21 | 186.3345 | 378.7941 | 605.1204 | 8.5609
| 3:21 | 186.3649 | 378.4802 | 604.9038 | 8.5609
| 3:21 | 186.3983 | 378.1357 | 604.6663 | 8.5608
| 3:21 | 186.4316 | 377.7913 | 604.4287 | 8.5607
| 3:21 | 186.4649 | 377.4468 | 604.1911 | 8.5607
| 3:21 | 186.4983 | 377.1023 | 603.9535 | 8.5607
| 3:22 | 186.5316 | 376.7579 | 603.7159 | 8.5606
| 3:22 | 186.5649 | 376.4134 | 603.4783 | 8.5605
| 3:22 | 186.589 | 376.1645 | 603.3066 | 8.5604
| 3:22 | 186.5983 | 376.2538 | 603.3065 | 8.5604
| 3:22 | 186.6316 | 376.576 | 603.306 | 8.5604
| 3:22 | 186.6649 | 376.8982 | 603.3056 | 8.5604
| 3:22 | 186.6983 | 377.2204 | 603.3051 | 8.5604
| 3:22 | 186.7316 | 377.5426 | 603.3046 | 8.5603
| 3:22 | 186.7649 | 377.8647 | 603.3041 | 8.5603
| 3:22 | 186.7982 | 378.1869 | 603.3037 | 8.5603
| 3:22 | 186.8316 | 378.5091 | 603.3032 | 8.5604
| 3:22 | 186.8358 | 378.5496 | 603.3031 | 8.5604
| 3:22 | 186.8649 | 378.4002 | 603.5562 | 8.5604
| 3:22 | 186.8983 | 378.2293 | 603.8457 | 8.5605
| 3:22 | 186.9316 | 378.0584 | 604.1352 | 8.5605
| 3:22 | 186.9649 | 377.8875 | 604.4247 | 8.5605
| 3:22 | 186.9983 | 377.7166 | 604.7142 | 8.5605
| 3:22 | 187.0316 | 377.5457 | 605.0037 | 8.5605
| 3:22 | 187.0649 | 377.3749 | 605.2931 | 8.5606
| 3:22 | 187.0887 | 377.2528 | 605.4999 | 8.5605
| 3:22 | 187.0983 | 377.3136 | 605.4404 | 8.5605
| 3:22 | 187.1316 | 377.5264 | 605.2321 | 8.5604
| 3:22 | 187.1649 | 377.7392 | 605.0237 | 8.5605
| 3:22 | 187.1983 | 377.952 | 604.8154 | 8.5606
| 3:22 | 187.2316 | 378.1649 | 604.6071 | 8.5605
| 3:22 | 187.2649 | 378.3777 | 604.3987 | 8.5605
| 3:22 | 187.2982 | 378.5905 | 604.1904 | 8.5605
| 3:22 | 187.3316 | 378.8033 | 603.982 | 8.5604
| 3:22 | 187.3361 | 378.8324 | 603.9536 | 8.5604
| 3:22 | 187.3649 | 378.7523 | 604.0822 | 8.5605
| 3:22 | 187.3983 | 378.6595 | 604.231 | 8.5605
| 3:22 | 187.4316 | 378.5668 | 604.3798 | 8.5606
| 3:22 | 187.4649 | 378.474 | 604.5287 | 8.5605
| 3:22 | 187.4983 | 378.3813 | 604.6775 | 8.5605
| 3:23 | 187.5316 | 378.2885 | 604.8264 | 8.5605
| 3:23 | 187.5649 | 378.1957 | 604.9752 | 8.5606
| 3:23 | 187.5903 | 378.1251 | 605.0886 | 8.5607
| 3:23 | 187.5983 | 378.0954 | 605.0813 | 8.5607
| 3:23 | 187.6316 | 377.9705 | 605.0504 | 8.5607
| 3:23 | 187.6649 | 377.8457 | 605.0195 | 8.5609
| 3:23 | 187.6983 | 377.7208 | 604.9886 | 8.561
| 3:23 | 187.7316 | 377.596 | 604.9577 | 8.5611
| 3:23 | 187.7649 | 377.4711 | 604.9268 | 8.5613
| 3:23 | 187.7982 | 377.3463 | 604.8959 | 8.5613
| 3:23 | 187.8316 | 377.2214 | 604.8651 | 8.5613
| 3:23 | 187.837 | 377.2009 | 604.86 | 8.5613
| 3:23 | 187.8649 | 377.0297 | 604.8784 | 8.5613
| 3:23 | 187.8983 | 376.8248 | 604.9003 | 8.5613
| 3:23 | 187.9316 | 376.62 | 604.9223 | 8.5613
| 3:23 | 187.9649 | 376.4152 | 604.9442 | 8.5613
| 3:23 | 187.9983 | 376.2103 | 604.9662 | 8.5612
| 3:23 | 188.0316 | 376.0055 | 604.9882 | 8.5612
| 3:23 | 188.0649 | 375.8006 | 605.0101 | 8.5611
| 3:23 | 188.0901 | 375.646 | 605.0267 | 8.561
| 3:23 | 188.0983 | 375.7282 | 604.9777 | 8.561
| 3:23 | 188.1316 | 376.0636 | 604.7775 | 8.5611
| 3:23 | 188.1649 | 376.399 | 604.5774 | 8.5611
| 3:23 | 188.1983 | 376.7344 | 604.3772 | 8.5612
| 3:23 | 188.2316 | 377.0698 | 604.1771 | 8.5612
| 3:23 | 188.2649 | 377.4052 | 603.9769 | 8.5612
| 3:23 | 188.2983 | 377.7406 | 603.7768 | 8.5612
| 3:23 | 188.3316 | 378.076 | 603.5766 | 8.5611
| 3:23 | 188.3368 | 378.1282 | 603.5455 | 8.5611
| 3:23 | 188.3649 | 378.0182 | 603.6177 | 8.5612
| 3:23 | 188.3982 | 377.8878 | 603.7032 | 8.5611
| 3:23 | 188.4316 | 377.7574 | 603.7887 | 8.5611
| 3:23 | 188.4649 | 377.627 | 603.8743 | 8.561
| 3:23 | 188.4983 | 377.4966 | 603.9598 | 8.561
| 3:24 | 188.5316 | 377.3662 | 604.0453 | 8.561
| 3:24 | 188.5649 | 377.2358 | 604.1309 | 8.561
| 3:24 | 188.5912 | 377.133 | 604.1983 | 8.561
| 3:24 | 188.5983 | 377.1397 | 604.1925 | 8.561
| 3:24 | 188.6316 | 377.1714 | 604.1652 | 8.5611
| 3:24 | 188.6649 | 377.2031 | 604.1379 | 8.5611
| 3:24 | 188.6983 | 377.2347 | 604.1106 | 8.5611
| 3:24 | 188.7316 | 377.2664 | 604.0833 | 8.5612
| 3:24 | 188.7649 | 377.2981 | 604.056 | 8.5613
| 3:24 | 188.7982 | 377.3298 | 604.0286 | 8.5613
| 3:24 | 188.8316 | 377.3615 | 604.0013 | 8.5612
| 3:24 | 188.8374 | 377.367 | 603.9966 | 8.5612
| 3:24 | 188.8649 | 377.2892 | 604.1109 | 8.5612
| 3:24 | 188.8982 | 377.1951 | 604.2492 | 8.5613
| 3:24 | 188.9316 | 377.101 | 604.3876 | 8.5613
| 3:24 | 188.9649 | 377.0069 | 604.5259 | 8.5613
| 3:24 | 188.9983 | 376.9127 | 604.6643 | 8.5613
| 3:24 | 189.0316 | 376.8186 | 604.8026 | 8.5612
| 3:24 | 189.0649 | 376.7245 | 604.9409 | 8.5612
| 3:24 | 189.0915 | 376.6494 | 605.0514 | 8.5612
| 3:24 | 189.0983 | 376.7406 | 604.9893 | 8.5611
| 3:24 | 189.1316 | 377.1931 | 604.6817 | 8.5611
| 3:24 | 189.1649 | 377.6456 | 604.374 | 8.5611
| 3:24 | 189.1983 | 378.0981 | 604.0663 | 8.5612
| 3:24 | 189.2316 | 378.5506 | 603.7587 | 8.5612
| 3:24 | 189.2649 | 379.0031 | 603.451 | 8.5612
| 3:24 | 189.2983 | 379.4556 | 603.1433 | 8.5612
| 3:24 | 189.3316 | 379.9081 | 602.8356 | 8.5612
| 3:24 | 189.3383 | 379.999 | 602.7739 | 8.5612
| 3:24 | 189.3649 | 379.5776 | 602.777 | 8.5612
| 3:24 | 189.3982 | 379.0503 | 602.781 | 8.5612
| 3:24 | 189.4316 | 378.523 | 602.7849 | 8.5612
| 3:24 | 189.4649 | 377.9957 | 602.7888 | 8.5613
| 3:24 | 189.4983 | 377.4684 | 602.7927 | 8.5614
| 3:25 | 189.5316 | 376.9411 | 602.7967 | 8.5614
| 3:25 | 189.5649 | 376.4139 | 602.8006 | 8.5614
| 3:25 | 189.5847 | 376.1008 | 602.8029 | 8.5614
| 3:25 | 189.5983 | 376.2004 | 602.9014 | 8.5614
| 3:25 | 189.6316 | 376.4456 | 603.1439 | 8.5614
| 3:25 | 189.6649 | 376.6908 | 603.3864 | 8.5614
| 3:25 | 189.6983 | 376.9359 | 603.6288 | 8.5613
| 3:25 | 189.7316 | 377.1811 | 603.8713 | 8.5613
| 3:25 | 189.7649 | 377.4263 | 604.1138 | 8.5614
| 3:25 | 189.7983 | 377.6715 | 604.3562 | 8.5613
| 3:25 | 189.8316 | 377.9167 | 604.5987 | 8.5613
| 3:25 | 189.8386 | 377.9685 | 604.65 | 8.5613
| 3:25 | 189.8649 | 378.0454 | 604.708 | 8.5613
| 3:25 | 189.8982 | 378.1429 | 604.7816 | 8.5613
| 3:25 | 189.9316 | 378.2404 | 604.8552 | 8.5612
| 3:25 | 189.9649 | 378.3379 | 604.9288 | 8.5612
| 3:25 | 189.9983 | 378.4354 | 605.0024 | 8.5613
| 3:25 | 190.0316 | 378.5329 | 605.0761 | 8.5611
| 3:25 | 190.0649 | 378.6303 | 605.1497 | 8.5612
| 3:25 | 190.086 | 378.6919 | 605.1962 | 8.5612
| 3:25 | 190.0983 | 378.5169 | 605.1588 | 8.5613
| 3:25 | 190.1316 | 378.0415 | 605.0572 | 8.5614
| 3:25 | 190.1649 | 377.5661 | 604.9557 | 8.5615
| 3:25 | 190.1983 | 377.0907 | 604.8541 | 8.5615
| 3:25 | 190.2316 | 376.6154 | 604.7525 | 8.5615
| 3:25 | 190.2649 | 376.14 | 604.651 | 8.5615
| 3:25 | 190.2983 | 375.6646 | 604.5494 | 8.5616
| 3:25 | 190.3316 | 375.1892 | 604.4479 | 8.5616
| 3:25 | 190.3401 | 375.0675 | 604.4219 | 8.5616
| 3:25 | 190.3649 | 375.194 | 604.323 | 8.5616
| 3:25 | 190.3982 | 375.364 | 604.19 | 8.5615
| 3:25 | 190.4316 | 375.5339 | 604.0571 | 8.5615
| 3:25 | 190.4649 | 375.7039 | 603.9241 | 8.5617
| 3:25 | 190.4983 | 375.8738 | 603.7912 | 8.5617
| 3:26 | 190.5316 | 376.0438 | 603.6583 | 8.5617
| 3:26 | 190.5649 | 376.2137 | 603.5253 | 8.5617
| 3:26 | 190.5861 | 376.3215 | 603.441 | 8.5617
| 3:26 | 190.5983 | 376.3343 | 603.5692 | 8.5617
| 3:26 | 190.6316 | 376.3694 | 603.9194 | 8.5617
| 3:26 | 190.6649 | 376.4045 | 604.2695 | 8.5617
| 3:26 | 190.6983 | 376.4396 | 604.6197 | 8.5617
| 3:26 | 190.7316 | 376.4747 | 604.9698 | 8.5617
| 3:26 | 190.7649 | 376.5098 | 605.3199 | 8.5617
| 3:26 | 190.7983 | 376.5449 | 605.6701 | 8.5616
| 3:26 | 190.8316 | 376.58 | 606.0202 | 8.5616
| 3:26 | 190.8402 | 376.5891 | 606.1106 | 8.5617
| 3:26 | 190.8649 | 376.551 | 606.0724 | 8.5617
| 3:26 | 190.8982 | 376.4997 | 606.021 | 8.5618
| 3:26 | 190.9316 | 376.4484 | 605.9695 | 8.5617
| 3:26 | 190.9649 | 376.3971 | 605.9181 | 8.5617
| 3:26 | 190.9983 | 376.3458 | 605.8667 | 8.5617
| 3:26 | 191.0316 | 376.2944 | 605.8152 | 8.5617
| 3:26 | 191.0649 | 376.2431 | 605.7638 | 8.5616
| 3:26 | 191.0872 | 376.2089 | 605.7294 | 8.5617
| 3:26 | 191.0983 | 376.2574 | 605.6886 | 8.5617
| 3:26 | 191.1316 | 376.4036 | 605.5657 | 8.5617
| 3:26 | 191.1649 | 376.5498 | 605.4429 | 8.5618
| 3:26 | 191.1983 | 376.696 | 605.32 | 8.5619
| 3:26 | 191.2316 | 376.8421 | 605.1971 | 8.562
| 3:26 | 191.2649 | 376.9883 | 605.0743 | 8.562
| 3:26 | 191.2983 | 377.1345 | 604.9514 | 8.562
| 3:26 | 191.3316 | 377.2807 | 604.8285 | 8.5621
| 3:26 | 191.3413 | 377.3233 | 604.7927 | 8.5621
| 3:26 | 191.3649 | 377.2759 | 604.7244 | 8.5621
| 3:26 | 191.3982 | 377.209 | 604.6279 | 8.5621
| 3:26 | 191.4316 | 377.1421 | 604.5314 | 8.5621
| 3:26 | 191.4649 | 377.0752 | 604.435 | 8.5621
| 3:26 | 191.4983 | 377.0083 | 604.3385 | 8.562
| 3:27 | 191.5316 | 376.9414 | 604.2421 | 8.562
| 3:27 | 191.5649 | 376.8745 | 604.1456 | 8.5621
| 3:27 | 191.5873 | 376.8295 | 604.0807 | 8.5621
| 3:27 | 191.5983 | 376.8619 | 604.1591 | 8.5621
| 3:27 | 191.6316 | 376.9613 | 604.399 | 8.5621
| 3:27 | 191.6649 | 377.0606 | 604.639 | 8.562
| 3:27 | 191.6983 | 377.1599 | 604.8789 | 8.5619
| 3:27 | 191.7316 | 377.2592 | 605.1189 | 8.5619
| 3:27 | 191.7649 | 377.3585 | 605.3588 | 8.5619
| 3:27 | 191.7983 | 377.4578 | 605.5987 | 8.5619
| 3:27 | 191.8316 | 377.5571 | 605.8387 | 8.5619
| 3:27 | 191.8414 | 377.5863 | 605.9091 | 8.5619
| 3:27 | 191.8649 | 377.6452 | 605.8415 | 8.5619
| 3:27 | 191.8982 | 377.7285 | 605.7459 | 8.5619
| 3:27 | 191.9316 | 377.8118 | 605.6502 | 8.5619
| 3:27 | 191.9649 | 377.8952 | 605.5546 | 8.5619
| 3:27 | 191.9983 | 377.9785 | 605.459 | 8.5619
| 3:27 | 192.0316 | 378.0618 | 605.3633 | 8.5619
| 3:27 | 192.0649 | 378.1451 | 605.2677 | 8.5619
| 3:27 | 192.0888 | 378.2047 | 605.1993 | 8.562
| 3:27 | 192.0983 | 378.1597 | 605.2064 | 8.562
| 3:27 | 192.1316 | 378.0018 | 605.2315 | 8.5619
| 3:27 | 192.1649 | 377.8439 | 605.2566 | 8.5619
| 3:27 | 192.1983 | 377.686 | 605.2817 | 8.562
| 3:27 | 192.2316 | 377.528 | 605.3068 | 8.5621
| 3:27 | 192.2649 | 377.3701 | 605.3319 | 8.5622
| 3:27 | 192.2983 | 377.2122 | 605.357 | 8.5622
| 3:27 | 192.3316 | 377.0542 | 605.3821 | 8.5622
| 3:27 | 192.3429 | 377.0006 | 605.3907 | 8.5623
| 3:27 | 192.3649 | 376.9555 | 605.3476 | 8.5623
| 3:27 | 192.3983 | 376.8873 | 605.2823 | 8.5623
| 3:27 | 192.4316 | 376.819 | 605.217 | 8.5624
| 3:27 | 192.4649 | 376.7508 | 605.1517 | 8.5624
| 3:27 | 192.4983 | 376.6825 | 605.0864 | 8.5624
| 3:28 | 192.5316 | 376.6143 | 605.0212 | 8.5622
| 3:28 | 192.5649 | 376.5461 | 604.9559 | 8.5622
| 3:28 | 192.5889 | 376.4971 | 604.909 | 8.5622
| 3:28 | 192.5983 | 376.4717 | 604.8574 | 8.5622
| 3:28 | 192.6316 | 376.3818 | 604.6743 | 8.5622
| 3:28 | 192.6649 | 376.2918 | 604.4911 | 8.5621
| 3:28 | 192.6983 | 376.2019 | 604.308 | 8.5622
| 3:28 | 192.7316 | 376.112 | 604.1249 | 8.5622
| 3:28 | 192.7649 | 376.022 | 603.9418 | 8.5621
| 3:28 | 192.7983 | 375.9321 | 603.7587 | 8.5621
| 3:28 | 192.8316 | 375.8422 | 603.5756 | 8.5621
| 3:28 | 192.8356 | 375.8315 | 603.5538 | 8.5621
| 3:28 | 192.8649 | 376.0147 | 603.7069 | 8.5621
| 3:28 | 192.8982 | 376.2228 | 603.8807 | 8.562
| 3:28 | 192.9316 | 376.4309 | 604.0546 | 8.562
| 3:28 | 192.9649 | 376.6389 | 604.2284 | 8.5621
| 3:28 | 192.9983 | 376.847 | 604.4022 | 8.5621
| 3:28 | 193.0316 | 377.0551 | 604.5761 | 8.5622
| 3:28 | 193.0649 | 377.2631 | 604.7499 | 8.5622
| 3:28 | 193.0905 | 377.4229 | 604.8834 | 8.5622
| 3:28 | 193.0983 | 377.4164 | 604.8584 | 8.5622
| 3:28 | 193.1316 | 377.3885 | 604.7506 | 8.5622
| 3:28 | 193.1649 | 377.3606 | 604.6429 | 8.5623
| 3:28 | 193.1983 | 377.3326 | 604.5352 | 8.5624
| 3:28 | 193.2316 | 377.3047 | 604.4275 | 8.5623
| 3:28 | 193.2649 | 377.2768 | 604.3198 | 8.5623
| 3:28 | 193.2982 | 377.2488 | 604.2121 | 8.5623
| 3:28 | 193.3316 | 377.2209 | 604.1044 | 8.5623
| 3:28 | 193.3362 | 377.2171 | 604.0896 | 8.5623
| 3:28 | 193.3649 | 377.2017 | 604.0725 | 8.5623
| 3:28 | 193.3983 | 377.1839 | 604.0527 | 8.5623
| 3:28 | 193.4316 | 377.166 | 604.0328 | 8.5623
| 3:28 | 193.4649 | 377.1482 | 604.013 | 8.5623
| 3:28 | 193.4983 | 377.1304 | 603.9931 | 8.5623
| 3:29 | 193.5316 | 377.1125 | 603.9733 | 8.5622
| 3:29 | 193.5649 | 377.0947 | 603.9535 | 8.5622
| 3:29 | 193.5903 | 377.0811 | 603.9384 | 8.5623
| 3:29 | 193.5983 | 377.1013 | 603.9758 | 8.5624
| 3:29 | 193.6316 | 377.1859 | 604.1327 | 8.5625
| 3:29 | 193.6649 | 377.2705 | 604.2897 | 8.5625
| 3:29 | 193.6983 | 377.3551 | 604.4466 | 8.5626
| 3:29 | 193.7316 | 377.4397 | 604.6035 | 8.5626
| 3:29 | 193.7649 | 377.5243 | 604.7604 | 8.5627
| 3:29 | 193.7982 | 377.6089 | 604.9173 | 8.5627
| 3:29 | 193.8316 | 377.6935 | 605.0742 | 8.5627
| 3:29 | 193.837 | 377.7073 | 605.0997 | 8.5627
| 3:29 | 193.8649 | 377.7355 | 605.1909 | 8.5627
| 3:29 | 193.8983 | 377.7691 | 605.2999 | 8.5628
| 3:29 | 193.9316 | 377.8027 | 605.4089 | 8.5628
| 3:29 | 193.9649 | 377.8363 | 605.5179 | 8.5627
| 3:29 | 193.9982 | 377.87 | 605.6268 | 8.5626
| 3:29 | 194.0316 | 377.9036 | 605.7358 | 8.5627
| 3:29 | 194.0649 | 377.9372 | 605.8448 | 8.5628
| 3:29 | 194.0906 | 377.9631 | 605.9288 | 8.5628
| 3:29 | 194.0983 | 377.9054 | 605.9209 | 8.5628
| 3:29 | 194.1316 | 377.6532 | 605.8865 | 8.5628
| 3:29 | 194.1649 | 377.401 | 605.8521 | 8.5627
| 3:29 | 194.1983 | 377.1489 | 605.8177 | 8.5627
| 3:29 | 194.2316 | 376.8967 | 605.7834 | 8.5627
| 3:29 | 194.2649 | 376.6445 | 605.749 | 8.5627
| 3:29 | 194.2982 | 376.3923 | 605.7146 | 8.5628
| 3:29 | 194.3316 | 376.1402 | 605.6802 | 8.5627
| 3:29 | 194.3378 | 376.0934 | 605.6738 | 8.5628
| 3:29 | 194.3649 | 376.2239 | 605.5364 | 8.5628
| 3:29 | 194.3983 | 376.3842 | 605.3678 | 8.5629
| 3:29 | 194.4316 | 376.5445 | 605.1991 | 8.563
| 3:29 | 194.4649 | 376.7047 | 605.0305 | 8.563
| 3:29 | 194.4982 | 376.865 | 604.8618 | 8.5631
| 3:30 | 194.5316 | 377.0253 | 604.6932 | 8.5631
| 3:30 | 194.5649 | 377.1856 | 604.5246 | 8.5632
| 3:30 | 194.5922 | 377.3167 | 604.3865 | 8.5631
| 3:30 | 194.5983 | 377.3312 | 604.4389 | 8.5631
| 3:30 | 194.6316 | 377.4111 | 604.7276 | 8.5631
| 3:30 | 194.6649 | 377.4909 | 605.0162 | 8.5632
| 3:30 | 194.6983 | 377.5708 | 605.3048 | 8.5631
| 3:30 | 194.7316 | 377.6506 | 605.5935 | 8.563
| 3:30 | 194.7649 | 377.7304 | 605.8821 | 8.563
| 3:30 | 194.7982 | 377.8103 | 606.1708 | 8.563
| 3:30 | 194.8316 | 377.8901 | 606.4594 | 8.5629
| 3:30 | 194.8389 | 377.9077 | 606.5231 | 8.563
| 3:30 | 194.8649 | 377.7637 | 606.4508 | 8.563
| 3:30 | 194.8983 | 377.579 | 606.3581 | 8.563
| 3:30 | 194.9316 | 377.3942 | 606.2654 | 8.5629
| 3:30 | 194.9649 | 377.2095 | 606.1728 | 8.5628
| 3:30 | 194.9982 | 377.0247 | 606.0801 | 8.5627
| 3:30 | 195.0316 | 376.84 | 605.9874 | 8.5627
| 3:30 | 195.0649 | 376.6552 | 605.8947 | 8.5629
| 3:30 | 195.092 | 376.5053 | 605.8195 | 8.563
| 3:30 | 195.0983 | 376.5154 | 605.8074 | 8.5631
| 3:30 | 195.1316 | 376.5687 | 605.7431 | 8.5633
| 3:30 | 195.1649 | 376.6219 | 605.6788 | 8.5633
| 3:30 | 195.1983 | 376.6752 | 605.6145 | 8.5638
| 3:30 | 195.2316 | 376.7285 | 605.5503 | 8.5639
| 3:30 | 195.2649 | 376.7817 | 605.486 | 8.564
| 3:30 | 195.2982 | 376.835 | 605.4217 | 8.5641
| 3:30 | 195.3316 | 376.8883 | 605.3574 | 8.5643
| 3:30 | 195.3393 | 376.9007 | 605.3425 | 8.5643
| 3:30 | 195.3649 | 377.1299 | 605.2581 | 8.5643
| 3:30 | 195.3983 | 377.4285 | 605.1481 | 8.5644
| 3:30 | 195.4316 | 377.7272 | 605.0381 | 8.5644
| 3:30 | 195.4649 | 378.0258 | 604.9281 | 8.5644
| 3:30 | 195.4982 | 378.3245 | 604.8181 | 8.5643
| 3:31 | 195.5316 | 378.6231 | 604.7082 | 8.5642
| 3:31 | 195.5649 | 378.9218 | 604.5982 | 8.5643
| 3:31 | 195.5935 | 379.178 | 604.5038 | 8.5642
| 3:31 | 195.5983 | 379.1331 | 604.5201 | 8.5642
| 3:31 | 195.6316 | 378.8172 | 604.6344 | 8.5641
| 3:31 | 195.6649 | 378.5013 | 604.7488 | 8.5641
| 3:31 | 195.6983 | 378.1853 | 604.8632 | 8.5641
| 3:31 | 195.7316 | 377.8694 | 604.9776 | 8.5641
| 3:31 | 195.7649 | 377.5534 | 605.092 | 8.564
| 3:31 | 195.7983 | 377.2375 | 605.2064 | 8.564
| 3:31 | 195.8316 | 376.9215 | 605.3208 | 8.5641
| 3:31 | 195.8402 | 376.8397 | 605.3504 | 8.5641
| 3:31 | 195.8649 | 376.857 | 605.3433 | 8.564
| 3:31 | 195.8983 | 376.8804 | 605.3338 | 8.5641
| 3:31 | 195.9316 | 376.9038 | 605.3243 | 8.5641
| 3:31 | 195.9649 | 376.9272 | 605.3148 | 8.5641
| 3:31 | 195.9982 | 376.9506 | 605.3053 | 8.5641
| 3:31 | 196.0316 | 376.974 | 605.2958 | 8.5641
| 3:31 | 196.0649 | 376.9973 | 605.2863 | 8.564
| 3:31 | 196.0868 | 377.0127 | 605.2801 | 8.564
| 3:31 | 196.0983 | 376.9945 | 605.3545 | 8.5639
| 3:31 | 196.1316 | 376.9416 | 605.5714 | 8.564
| 3:31 | 196.1649 | 376.8886 | 605.7883 | 8.564
| 3:31 | 196.1983 | 376.8357 | 606.0052 | 8.564
| 3:31 | 196.2316 | 376.7827 | 606.2221 | 8.564
| 3:31 | 196.2649 | 376.7298 | 606.439 | 8.564
| 3:31 | 196.2982 | 376.6768 | 606.6559 | 8.5639
| 3:31 | 196.3316 | 376.6239 | 606.8728 | 8.5639
| 3:31 | 196.34 | 376.6106 | 606.9273 | 8.5639
| 3:31 | 196.3649 | 376.4916 | 606.7035 | 8.5639
| 3:31 | 196.3983 | 376.3328 | 606.4045 | 8.5639
| 3:31 | 196.4316 | 376.1739 | 606.1055 | 8.5639
| 3:31 | 196.4649 | 376.015 | 605.8066 | 8.5639
| 3:31 | 196.4982 | 375.8562 | 605.5076 | 8.5638
| 3:32 | 196.5316 | 375.6973 | 605.2086 | 8.5638
| 3:32 | 196.5649 | 375.5384 | 604.9096 | 8.5639
| 3:32 | 196.5865 | 375.4355 | 604.7159 | 8.5639
| 3:32 | 196.5983 | 375.5722 | 604.719 | 8.5639
| 3:32 | 196.6316 | 375.9604 | 604.7276 | 8.5639
| 3:32 | 196.6649 | 376.3486 | 604.7363 | 8.5638
| 3:32 | 196.6983 | 376.7368 | 604.745 | 8.5639
| 3:32 | 196.7316 | 377.1249 | 604.7536 | 8.5639
| 3:32 | 196.7649 | 377.5131 | 604.7623 | 8.5639
| 3:32 | 196.7983 | 377.9013 | 604.771 | 8.5639
| 3:32 | 196.8316 | 378.2895 | 604.7797 | 8.564
| 3:32 | 196.8406 | 378.3945 | 604.782 | 8.5641
| 3:32 | 196.8649 | 378.3898 | 604.9033 | 8.5641
| 3:32 | 196.8983 | 378.3833 | 605.0695 | 8.5641
| 3:32 | 196.9316 | 378.3768 | 605.2357 | 8.5641
| 3:32 | 196.9649 | 378.3703 | 605.4019 | 8.5642
| 3:32 | 196.9982 | 378.3638 | 605.5681 | 8.5642
| 3:32 | 197.0316 | 378.3573 | 605.7344 | 8.5642
| 3:32 | 197.0649 | 378.3508 | 605.9006 | 8.5643
| 3:32 | 197.0872 | 378.3464 | 606.0117 | 8.5642
| 3:32 | 197.0983 | 378.2334 | 606.0126 | 8.5642
| 3:32 | 197.1316 | 377.8925 | 606.0152 | 8.5642
| 3:32 | 197.1649 | 377.5515 | 606.0177 | 8.5642
| 3:32 | 197.1983 | 377.2105 | 606.0203 | 8.5642
| 3:32 | 197.2316 | 376.8696 | 606.0229 | 8.5643
| 3:32 | 197.2649 | 376.5286 | 606.0255 | 8.5643
| 3:32 | 197.2983 | 376.1877 | 606.0281 | 8.5643
| 3:32 | 197.3316 | 375.8467 | 606.0307 | 8.5642
| 3:32 | 197.3413 | 375.747 | 606.0315 | 8.5643
| 3:32 | 197.3649 | 375.7757 | 606.0202 | 8.5643
| 3:32 | 197.3983 | 375.8162 | 606.0043 | 8.5643
| 3:32 | 197.4316 | 375.8567 | 605.9884 | 8.5644
| 3:32 | 197.4649 | 375.8972 | 605.9726 | 8.5644
| 3:32 | 197.4983 | 375.9377 | 605.9567 | 8.5644
| 3:33 | 197.5316 | 375.9782 | 605.9408 | 8.5644
| 3:33 | 197.5649 | 376.0187 | 605.9249 | 8.5644
| 3:33 | 197.5891 | 376.048 | 605.9134 | 8.5644
| 3:33 | 197.5983 | 376.0575 | 605.8854 | 8.5644
| 3:33 | 197.6316 | 376.0918 | 605.7834 | 8.5644
| 3:33 | 197.6649 | 376.1261 | 605.6814 | 8.5644
| 3:33 | 197.6983 | 376.1605 | 605.5795 | 8.5644
| 3:33 | 197.7316 | 376.1948 | 605.4775 | 8.5644
| 3:33 | 197.7649 | 376.2291 | 605.3756 | 8.5644
| 3:33 | 197.7983 | 376.2635 | 605.2736 | 8.5644
| 3:33 | 197.8316 | 376.2978 | 605.1716 | 8.5645
| 3:33 | 197.8419 | 376.3085 | 605.1399 | 8.5645
| 3:33 | 197.8649 | 376.3399 | 605.1502 | 8.5645
| 3:33 | 197.8983 | 376.3856 | 605.1652 | 8.5644
| 3:33 | 197.9316 | 376.4312 | 605.1802 | 8.5644
| 3:33 | 197.9649 | 376.4768 | 605.1951 | 8.5644
| 3:33 | 197.9982 | 376.5224 | 605.2101 | 8.5644
| 3:33 | 198.0316 | 376.5681 | 605.2251 | 8.5643
| 3:33 | 198.0649 | 376.6137 | 605.2401 | 8.5643
| 3:33 | 198.0888 | 376.6463 | 605.2508 | 8.5644
| 3:33 | 198.0983 | 376.691 | 605.282 | 8.5644
| 3:33 | 198.1316 | 376.8478 | 605.3917 | 8.5644
| 3:33 | 198.1649 | 377.0046 | 605.5014 | 8.5646
| 3:33 | 198.1983 | 377.1615 | 605.6111 | 8.5646
| 3:33 | 198.2316 | 377.3183 | 605.7208 | 8.5646
| 3:33 | 198.2649 | 377.4751 | 605.8305 | 8.5646
| 3:33 | 198.2983 | 377.6319 | 605.9402 | 8.5646
| 3:33 | 198.3316 | 377.7888 | 606.05 | 8.5646
| 3:33 | 198.3429 | 377.8421 | 606.0872 | 8.5646
| 3:33 | 198.3649 | 377.7773 | 606.1457 | 8.5646
| 3:33 | 198.3983 | 377.6791 | 606.2343 | 8.5646
| 3:33 | 198.4316 | 377.581 | 606.3229 | 8.5645
| 3:33 | 198.4649 | 377.4828 | 606.4115 | 8.5645
| 3:33 | 198.4983 | 377.3847 | 606.5001 | 8.5645
| 3:34 | 198.5316 | 377.2866 | 606.5887 | 8.5644
| 3:34 | 198.5649 | 377.1884 | 606.6773 | 8.5643
| 3:34 | 198.5893 | 377.1167 | 606.7421 | 8.5643
| 3:34 | 198.5983 | 377.1379 | 606.6528 | 8.5643
| 3:34 | 198.6316 | 377.2163 | 606.3214 | 8.5643
| 3:34 | 198.6649 | 377.2948 | 605.9901 | 8.5643
| 3:34 | 198.6983 | 377.3733 | 605.6588 | 8.5643
| 3:34 | 198.7316 | 377.4518 | 605.3275 | 8.5643
| 3:34 | 198.7649 | 377.5302 | 604.9961 | 8.5644
| 3:34 | 198.7983 | 377.6087 | 604.6648 | 8.5644
| 3:34 | 198.8316 | 377.6872 | 604.3335 | 8.5644
| 3:34 | 198.8433 | 377.7148 | 604.2168 | 8.5644
| 3:34 | 198.8649 | 377.667 | 604.297 | 8.5644
| 3:34 | 198.8983 | 377.5932 | 604.421 | 8.5645
| 3:34 | 198.9316 | 377.5194 | 604.5449 | 8.5645
| 3:34 | 198.9649 | 377.4456 | 604.6689 | 8.5646
| 3:34 | 198.9983 | 377.3718 | 604.7928 | 8.5645
| 3:34 | 199.0316 | 377.298 | 604.9168 | 8.5645
| 3:34 | 199.0649 | 377.2242 | 605.0407 | 8.5646
| 3:34 | 199.0905 | 377.1674 | 605.1361 | 8.5646
| 3:34 | 199.0983 | 377.1951 | 605.1515 | 8.5646
| 3:34 | 199.1316 | 377.3154 | 605.2184 | 8.5645
| 3:34 | 199.1649 | 377.4357 | 605.2852 | 8.5644
| 3:34 | 199.1983 | 377.5559 | 605.352 | 8.5644
| 3:34 | 199.2316 | 377.6762 | 605.4189 | 8.5644
| 3:34 | 199.2649 | 377.7965 | 605.4857 | 8.5644
| 3:34 | 199.2983 | 377.9168 | 605.5525 | 8.5644
| 3:34 | 199.3316 | 378.037 | 605.6194 | 8.5643
| 3:34 | 199.3366 | 378.0551 | 605.6294 | 8.5643
| 3:34 | 199.3649 | 377.898 | 605.6419 | 8.5642
| 3:34 | 199.3982 | 377.713 | 605.6567 | 8.5643
| 3:34 | 199.4316 | 377.528 | 605.6714 | 8.5644
| 3:34 | 199.4649 | 377.343 | 605.6861 | 8.5645
| 3:34 | 199.4983 | 377.158 | 605.7008 | 8.5646
| 3:35 | 199.5316 | 376.973 | 605.7155 | 8.5646
| 3:35 | 199.5649 | 376.7881 | 605.7302 | 8.5646
| 3:35 | 199.5906 | 376.6453 | 605.7416 | 8.5647
| 3:35 | 199.5983 | 376.6642 | 605.7607 | 8.5647
| 3:35 | 199.6316 | 376.7469 | 605.8445 | 8.5647
| 3:35 | 199.6649 | 376.8296 | 605.9284 | 8.5647
| 3:35 | 199.6983 | 376.9124 | 606.0122 | 8.5647
| 3:35 | 199.7316 | 376.9951 | 606.096 | 8.5646
| 3:35 | 199.7649 | 377.0779 | 606.1799 | 8.5646
| 3:35 | 199.7983 | 377.1606 | 606.2637 | 8.5647
| 3:35 | 199.8316 | 377.2434 | 606.3475 | 8.5647
| 3:35 | 199.838 | 377.2594 | 606.3638 | 8.5646
| 3:35 | 199.8649 | 377.2325 | 606.4119 | 8.5645
| 3:35 | 199.8982 | 377.1991 | 606.4717 | 8.5645
| 3:35 | 199.9316 | 377.1657 | 606.5314 | 8.5644
| 3:35 | 199.9649 | 377.1323 | 606.5911 | 8.5644
| 3:35 | 199.9983 | 377.0989 | 606.6509 | 8.5644
| 3:35 | 200.0316 | 377.0655 | 606.7106 | 8.5644
| 3:35 | 200.0649 | 377.0321 | 606.7703 | 8.5644
| 3:35 | 200.0921 | 377.0049 | 606.819 | 8.5644
| 3:35 | 200.0983 | 376.9797 | 606.7933 | 8.5644
| 3:35 | 200.1316 | 376.844 | 606.6544 | 8.5646
| 3:35 | 200.1649 | 376.7083 | 606.5155 | 8.5647
| 3:35 | 200.1983 | 376.5726 | 606.3766 | 8.5648
| 3:35 | 200.2316 | 376.4368 | 606.2376 | 8.5649
| 3:35 | 200.2649 | 376.3011 | 606.0987 | 8.5651
| 3:35 | 200.2983 | 376.1654 | 605.9598 | 8.5653
| 3:35 | 200.3316 | 376.0297 | 605.8209 | 8.5655
| 3:35 | 200.338 | 376.0035 | 605.7941 | 8.5655
| 3:35 | 200.3649 | 376.1926 | 605.8373 | 8.5656
| 3:35 | 200.3982 | 376.427 | 605.8907 | 8.5657
| 3:35 | 200.4316 | 376.6613 | 605.9442 | 8.5656
| 3:35 | 200.4649 | 376.8956 | 605.9977 | 8.5656
| 3:35 | 200.4983 | 377.1299 | 606.0511 | 8.5656
| 3:36 | 200.5316 | 377.3642 | 606.1046 | 8.5656
| 3:36 | 200.5649 | 377.5985 | 606.1581 | 8.5656
| 3:36 | 200.5921 | 377.7896 | 606.2017 | 8.5656
| 3:36 | 200.5982 | 377.7331 | 606.2118 | 8.5655
| 3:36 | 200.6316 | 377.4266 | 606.2665 | 8.5655
| 3:36 | 200.6649 | 377.1201 | 606.3213 | 8.5656
| 3:36 | 200.6983 | 376.8136 | 606.3761 | 8.5655
| 3:36 | 200.7316 | 376.5071 | 606.4309 | 8.5655
| 3:36 | 200.7649 | 376.2005 | 606.4857 | 8.5656
| 3:36 | 200.7983 | 375.894 | 606.5404 | 8.5656
| 3:36 | 200.8316 | 375.5875 | 606.5952 | 8.5656
| 3:36 | 200.8388 | 375.5211 | 606.6071 | 8.5656
| 3:36 | 200.8649 | 375.8699 | 606.5215 | 8.5656
| 3:36 | 200.8983 | 376.3151 | 606.4121 | 8.5656
| 3:36 | 200.9316 | 376.7604 | 606.3028 | 8.5655
| 3:36 | 200.9649 | 377.2057 | 606.1935 | 8.5656
| 3:36 | 200.9983 | 377.651 | 606.0842 | 8.5655
| 3:36 | 201.0316 | 378.0963 | 605.9748 | 8.5655
| 3:36 | 201.0649 | 378.5416 | 605.8655 | 8.5655
| 3:36 | 201.0937 | 378.9265 | 605.771 | 8.5655
| 3:36 | 201.0982 | 378.8932 | 605.7724 | 8.5655
| 3:36 | 201.1316 | 378.6476 | 605.7825 | 8.5655
| 3:36 | 201.1649 | 378.4021 | 605.7926 | 8.5655
| 3:36 | 201.1983 | 378.1565 | 605.8027 | 8.5654
| 3:36 | 201.2316 | 377.911 | 605.8128 | 8.5653
| 3:36 | 201.2649 | 377.6654 | 605.8229 | 8.5652
| 3:36 | 201.2983 | 377.4199 | 605.833 | 8.5653
| 3:36 | 201.3316 | 377.1743 | 605.843 | 8.5652
| 3:36 | 201.3394 | 377.1166 | 605.8454 | 8.5652
| 3:36 | 201.3649 | 377.2099 | 605.8804 | 8.5653
| 3:36 | 201.3982 | 377.3317 | 605.9261 | 8.5653
| 3:36 | 201.4316 | 377.4536 | 605.9718 | 8.5654
| 3:36 | 201.4649 | 377.5755 | 606.0175 | 8.5655
| 3:36 | 201.4983 | 377.6974 | 606.0632 | 8.5656
| 3:37 | 201.5316 | 377.8193 | 606.1089 | 8.5657
| 3:37 | 201.5649 | 377.9412 | 606.1546 | 8.5657
| 3:37 | 201.5935 | 378.0456 | 606.1938 | 8.5657
| 3:37 | 201.5983 | 378.0214 | 606.1667 | 8.5657
| 3:37 | 201.6316 | 377.8525 | 605.9781 | 8.5658
| 3:37 | 201.6649 | 377.6835 | 605.7895 | 8.5658
| 3:37 | 201.6983 | 377.5146 | 605.6008 | 8.5657
| 3:37 | 201.7316 | 377.3457 | 605.4122 | 8.5657
| 3:37 | 201.7649 | 377.1768 | 605.2235 | 8.5657
| 3:37 | 201.7983 | 377.0079 | 605.0349 | 8.5657
| 3:37 | 201.8316 | 376.8389 | 604.8463 | 8.5657
| 3:37 | 201.8402 | 376.7952 | 604.7974 | 8.5657
| 3:37 | 201.8649 | 376.5716 | 604.847 | 8.5657
| 3:37 | 201.8983 | 376.2699 | 604.914 | 8.5657
| 3:37 | 201.9316 | 375.9681 | 604.981 | 8.5657
| 3:37 | 201.9649 | 375.6664 | 605.048 | 8.5657
| 3:37 | 201.9983 | 375.3646 | 605.1151 | 8.5657
| 3:37 | 202.0316 | 375.0629 | 605.1821 | 8.5657
| 3:37 | 202.0649 | 374.7612 | 605.2491 | 8.5657
| 3:37 | 202.0868 | 374.563 | 605.2931 | 8.5656
| 3:37 | 202.0982 | 374.6843 | 605.3771 | 8.5656
| 3:37 | 202.1316 | 375.0379 | 605.6219 | 8.5656
| 3:37 | 202.1649 | 375.3915 | 605.8667 | 8.5656
| 3:37 | 202.1983 | 375.7451 | 606.1115 | 8.5655
| 3:37 | 202.2316 | 376.0987 | 606.3563 | 8.5656
| 3:37 | 202.2649 | 376.4523 | 606.6011 | 8.5656
| 3:37 | 202.2983 | 376.8059 | 606.8459 | 8.5656
| 3:37 | 202.3316 | 377.1595 | 607.0906 | 8.5656
| 3:37 | 202.3409 | 377.2579 | 607.1588 | 8.5656
| 3:37 | 202.3649 | 377.2143 | 607.0134 | 8.5656
| 3:37 | 202.3983 | 377.1539 | 606.8118 | 8.5657
| 3:37 | 202.4316 | 377.0935 | 606.6103 | 8.5658
| 3:37 | 202.4649 | 377.0331 | 606.4088 | 8.5659
| 3:37 | 202.4983 | 376.9726 | 606.2072 | 8.566
| 3:38 | 202.5316 | 376.9122 | 606.0057 | 8.5661
| 3:38 | 202.5649 | 376.8518 | 605.8041 | 8.5661
| 3:38 | 202.5878 | 376.8102 | 605.6655 | 8.5662
| 3:38 | 202.5983 | 376.7968 | 605.6622 | 8.5662
| 3:38 | 202.6316 | 376.7537 | 605.6515 | 8.5662
| 3:38 | 202.6649 | 376.7107 | 605.6409 | 8.5663
| 3:38 | 202.6983 | 376.6676 | 605.6302 | 8.5662
| 3:38 | 202.7316 | 376.6246 | 605.6195 | 8.5662
| 3:38 | 202.7649 | 376.5815 | 605.6088 | 8.5662
| 3:38 | 202.7983 | 376.5385 | 605.5982 | 8.5662
| 3:38 | 202.8316 | 376.4954 | 605.5875 | 8.5661
| 3:38 | 202.842 | 376.482 | 605.5842 | 8.5661
| 3:38 | 202.8649 | 376.405 | 605.665 | 8.5661
| 3:38 | 202.8983 | 376.2932 | 605.7823 | 8.566
| 3:38 | 202.9316 | 376.1815 | 605.8996 | 8.566
| 3:38 | 202.9649 | 376.0697 | 606.017 | 8.5659
| 3:38 | 202.9983 | 375.9579 | 606.1343 | 8.5658
| 3:38 | 203.0316 | 375.8461 | 606.2516 | 8.5659
| 3:38 | 203.0649 | 375.7343 | 606.369 | 8.5659
| 3:38 | 203.0884 | 375.6554 | 606.4517 | 8.5659
| 3:38 | 203.0983 | 375.6674 | 606.4811 | 8.5659
| 3:38 | 203.1316 | 375.7082 | 606.5806 | 8.5659
| 3:38 | 203.1649 | 375.7489 | 606.6801 | 8.5659
| 3:38 | 203.1983 | 375.7896 | 606.7797 | 8.5659
| 3:38 | 203.2316 | 375.8304 | 606.8792 | 8.5659
| 3:38 | 203.2649 | 375.8711 | 606.9788 | 8.5659
| 3:38 | 203.2983 | 375.9118 | 607.0783 | 8.5659
| 3:38 | 203.3316 | 375.9525 | 607.1779 | 8.5659
| 3:38 | 203.3425 | 375.9659 | 607.2106 | 8.5659
| 3:38 | 203.3649 | 376.0875 | 607.1183 | 8.5659
| 3:38 | 203.3983 | 376.2685 | 606.9809 | 8.5659
| 3:38 | 203.4316 | 376.4495 | 606.8435 | 8.5659
| 3:38 | 203.4649 | 376.6305 | 606.7061 | 8.566
| 3:38 | 203.4983 | 376.8115 | 606.5688 | 8.5659
| 3:39 | 203.5316 | 376.9926 | 606.4314 | 8.5659
| 3:39 | 203.5649 | 377.1736 | 606.294 | 8.5659
| 3:39 | 203.5892 | 377.3057 | 606.1937 | 8.5659
| 3:39 | 203.5983 | 377.2722 | 606.1767 | 8.5659
| 3:39 | 203.6316 | 377.1481 | 606.1137 | 8.5659
| 3:39 | 203.6649 | 377.0241 | 606.0507 | 8.5659
| 3:39 | 203.6983 | 376.9001 | 605.9877 | 8.5659
| 3:39 | 203.7316 | 376.7761 | 605.9247 | 8.5659
| 3:39 | 203.7649 | 376.652 | 605.8617 | 8.5659
| 3:39 | 203.7983 | 376.528 | 605.7987 | 8.5659
| 3:39 | 203.8316 | 376.404 | 605.7357 | 8.5659
| 3:39 | 203.8434 | 376.3601 | 605.7135 | 8.5659
| 3:39 | 203.8649 | 376.4909 | 605.8574 | 8.5659
| 3:39 | 203.8983 | 376.6934 | 606.0801 | 8.566
| 3:39 | 203.9316 | 376.8959 | 606.3029 | 8.566
| 3:39 | 203.9649 | 377.0984 | 606.5256 | 8.566
| 3:39 | 203.9983 | 377.3009 | 606.7484 | 8.566
| 3:39 | 204.0316 | 377.5034 | 606.9712 | 8.5661
| 3:39 | 204.0649 | 377.7059 | 607.1939 | 8.5661
| 3:39 | 204.09 | 377.8579 | 607.3612 | 8.5661
| 3:39 | 204.0983 | 377.8489 | 607.3445 | 8.5661
| 3:39 | 204.1316 | 377.8127 | 607.2778 | 8.5662
| 3:39 | 204.1649 | 377.7765 | 607.211 | 8.5661
| 3:39 | 204.1983 | 377.7402 | 607.1443 | 8.5662
| 3:39 | 204.2316 | 377.704 | 607.0775 | 8.5662
| 3:39 | 204.2649 | 377.6678 | 607.0108 | 8.5662
| 3:39 | 204.2982 | 377.6316 | 606.944 | 8.5662
| 3:39 | 204.3316 | 377.5954 | 606.8772 | 8.5664
| 3:39 | 204.3441 | 377.5818 | 606.8522 | 8.5664
| 3:39 | 204.3649 | 377.4847 | 606.8686 | 8.5664
| 3:39 | 204.3983 | 377.3292 | 606.8948 | 8.5663
| 3:39 | 204.4316 | 377.1738 | 606.921 | 8.5663
| 3:39 | 204.4649 | 377.0183 | 606.9472 | 8.5663
| 3:39 | 204.4983 | 376.8628 | 606.9734 | 8.5663
| 3:40 | 204.5316 | 376.7074 | 606.9996 | 8.5663
| 3:40 | 204.5649 | 376.5519 | 607.0258 | 8.5663
| 3:40 | 204.5911 | 376.4298 | 607.0464 | 8.5662
| 3:40 | 204.5983 | 376.4919 | 607.0297 | 8.5662
| 3:40 | 204.6316 | 376.7817 | 606.9517 | 8.5662
| 3:40 | 204.6649 | 377.0715 | 606.8738 | 8.5662
| 3:40 | 204.6983 | 377.3613 | 606.7959 | 8.5661
| 3:40 | 204.7316 | 377.6511 | 606.7179 | 8.566
| 3:40 | 204.7649 | 377.9409 | 606.64 | 8.5659
| 3:40 | 204.7982 | 378.2307 | 606.562 | 8.566
| 3:40 | 204.8316 | 378.5205 | 606.4841 | 8.5661
| 3:40 | 204.8452 | 378.6391 | 606.4522 | 8.5661
| 3:40 | 204.8649 | 378.4941 | 606.4309 | 8.5662
| 3:40 | 204.8983 | 378.2487 | 606.3948 | 8.5662
| 3:40 | 204.9316 | 378.0034 | 606.3587 | 8.5662
| 3:40 | 204.9649 | 377.7581 | 606.3226 | 8.5662
| 3:40 | 204.9983 | 377.5128 | 606.2865 | 8.5663
| 3:40 | 205.0316 | 377.2674 | 606.2504 | 8.5663
| 3:40 | 205.0649 | 377.0221 | 606.2143 | 8.5663
| 3:40 | 205.0916 | 376.8255 | 606.1854 | 8.5663
| 3:40 | 205.0983 | 376.8371 | 606.1775 | 8.5664
| 3:40 | 205.1316 | 376.8959 | 606.1377 | 8.5663
| 3:40 | 205.1649 | 376.9547 | 606.0978 | 8.5662
| 3:40 | 205.1983 | 377.0135 | 606.058 | 8.5663
| 3:40 | 205.2316 | 377.0722 | 606.0181 | 8.5663
| 3:40 | 205.2649 | 377.131 | 605.9783 | 8.5663
| 3:40 | 205.2982 | 377.1898 | 605.9385 | 8.5662
| 3:40 | 205.3316 | 377.2486 | 605.8986 | 8.5662
| 3:40 | 205.3383 | 377.2605 | 605.8906 | 8.5662
| 3:40 | 205.3649 | 377.2978 | 605.9415 | 8.5661
| 3:40 | 205.3983 | 377.3445 | 606.0055 | 8.566
| 3:40 | 205.4316 | 377.3913 | 606.0694 | 8.5661
| 3:40 | 205.4649 | 377.4381 | 606.1333 | 8.5662
| 3:40 | 205.4982 | 377.4848 | 606.1972 | 8.5662
| 3:41 | 205.5316 | 377.5316 | 606.2612 | 8.5661
| 3:41 | 205.5649 | 377.5784 | 606.3251 | 8.5661
| 3:41 | 205.5925 | 377.617 | 606.3779 | 8.5661
| 3:41 | 205.5983 | 377.6197 | 606.4075 | 8.5661
| 3:41 | 205.6316 | 377.6351 | 606.578 | 8.5662
| 3:41 | 205.6649 | 377.6505 | 606.7485 | 8.5662
| 3:41 | 205.6983 | 377.6659 | 606.919 | 8.5661
| 3:41 | 205.7316 | 377.6812 | 607.0895 | 8.5662
| 3:41 | 205.7649 | 377.6966 | 607.26 | 8.5663
| 3:41 | 205.7982 | 377.712 | 607.4305 | 8.5663
| 3:41 | 205.8316 | 377.7274 | 607.601 | 8.5663
| 3:41 | 205.8386 | 377.7307 | 607.6372 | 8.5663
| 3:41 | 205.8649 | 377.6477 | 607.4416 | 8.5663
| 3:41 | 205.8983 | 377.5424 | 607.1934 | 8.5664
| 3:41 | 205.9316 | 377.4371 | 606.9452 | 8.5664
| 3:41 | 205.9649 | 377.3319 | 606.6971 | 8.5664
| 3:41 | 205.9983 | 377.2266 | 606.4489 | 8.5664
| 3:41 | 206.0316 | 377.1213 | 606.2007 | 8.5665
| 3:41 | 206.0649 | 377.0161 | 605.9526 | 8.5665
| 3:41 | 206.0932 | 376.9268 | 605.7421 | 8.5666
| 3:41 | 206.0983 | 376.9328 | 605.7593 | 8.5666
| 3:41 | 206.1316 | 376.9721 | 605.8718 | 8.5666
| 3:41 | 206.1649 | 377.0114 | 605.9842 | 8.5666
| 3:41 | 206.1982 | 377.0507 | 606.0967 | 8.5664
| 3:41 | 206.2316 | 377.0901 | 606.2092 | 8.5665
| 3:41 | 206.2649 | 377.1294 | 606.3217 | 8.5665
| 3:41 | 206.2982 | 377.1687 | 606.4342 | 8.5665
| 3:41 | 206.3316 | 377.208 | 606.5467 | 8.5665
| 3:41 | 206.3399 | 377.2178 | 606.5748 | 8.5665
| 3:41 | 206.3649 | 377.3258 | 606.6 | 8.5666
| 3:41 | 206.3983 | 377.4697 | 606.6336 | 8.5665
| 3:41 | 206.4316 | 377.6136 | 606.6673 | 8.5665
| 3:41 | 206.4649 | 377.7574 | 606.7009 | 8.5665
| 3:41 | 206.4983 | 377.9013 | 606.7345 | 8.5665
| 3:42 | 206.5316 | 378.0452 | 606.7681 | 8.5665
| 3:42 | 206.5649 | 378.1891 | 606.8018 | 8.5665
| 3:42 | 206.5943 | 378.316 | 606.8314 | 8.5666
| 3:42 | 206.5983 | 378.2987 | 606.7988 | 8.5666
| 3:42 | 206.6316 | 378.1517 | 606.5223 | 8.5666
| 3:42 | 206.6649 | 378.0048 | 606.2457 | 8.5666
| 3:42 | 206.6983 | 377.8579 | 605.9692 | 8.5666
| 3:42 | 206.7316 | 377.711 | 605.6926 | 8.5666
| 3:42 | 206.7649 | 377.5641 | 605.4161 | 8.5667
| 3:42 | 206.7982 | 377.4172 | 605.1395 | 8.5668
| 3:42 | 206.8316 | 377.2703 | 604.863 | 8.5668
| 3:42 | 206.8402 | 377.2323 | 604.7915 | 8.5668
| 3:42 | 206.8649 | 377.2347 | 604.7813 | 8.5668
| 3:42 | 206.8983 | 377.238 | 604.7676 | 8.5668
| 3:42 | 206.9316 | 377.2412 | 604.7538 | 8.5669
| 3:42 | 206.9649 | 377.2445 | 604.7401 | 8.5669
| 3:42 | 206.9983 | 377.2477 | 604.7263 | 8.5669
| 3:42 | 207.0316 | 377.251 | 604.7126 | 8.5669
| 3:42 | 207.0649 | 377.2542 | 604.6988 | 8.5669
| 3:42 | 207.0948 | 377.2571 | 604.6865 | 8.5669
| 3:42 | 207.0983 | 377.2696 | 604.7297 | 8.5669
| 3:42 | 207.1316 | 377.3907 | 605.1519 | 8.5669
| 3:42 | 207.1649 | 377.5119 | 605.5742 | 8.5669
| 3:42 | 207.1983 | 377.6331 | 605.9964 | 8.567
| 3:42 | 207.2316 | 377.7543 | 606.4186 | 8.5671
| 3:42 | 207.2649 | 377.8754 | 606.8408 | 8.5671
| 3:42 | 207.2982 | 377.9966 | 607.263 | 8.567
| 3:42 | 207.3316 | 378.1178 | 607.6852 | 8.5668
| 3:42 | 207.3416 | 378.154 | 607.8115 | 8.5668
| 3:42 | 207.3649 | 378.0043 | 607.7487 | 8.5668
| 3:42 | 207.3983 | 377.7907 | 607.659 | 8.5668
| 3:42 | 207.4316 | 377.5771 | 607.5693 | 8.5668
| 3:42 | 207.4649 | 377.3635 | 607.4796 | 8.5666
| 3:42 | 207.4983 | 377.1498 | 607.3899 | 8.5666
| 3:43 | 207.5316 | 376.9362 | 607.3002 | 8.5666
| 3:43 | 207.5649 | 376.7226 | 607.2105 | 8.5667
| 3:43 | 207.5957 | 376.5255 | 607.1277 | 8.5667
| 3:43 | 207.5983 | 376.529 | 607.1289 | 8.5667
| 3:43 | 207.6316 | 376.5747 | 607.144 | 8.5669
| 3:43 | 207.6649 | 376.6204 | 607.1591 | 8.567
| 3:43 | 207.6983 | 376.6661 | 607.1741 | 8.5672
| 3:43 | 207.7316 | 376.7118 | 607.1892 | 8.5673
| 3:43 | 207.7649 | 376.7575 | 607.2043 | 8.5674
| 3:43 | 207.7982 | 376.8032 | 607.2194 | 8.5675
| 3:43 | 207.8316 | 376.8489 | 607.2344 | 8.5676
| 3:43 | 207.8416 | 376.8626 | 607.239 | 8.5677
| 3:43 | 207.8649 | 376.8373 | 607.089 | 8.5677
| 3:43 | 207.8983 | 376.8012 | 606.8744 | 8.5677
| 3:43 | 207.9316 | 376.765 | 606.6599 | 8.5676
| 3:43 | 207.9649 | 376.7288 | 606.4454 | 8.5676
| 3:43 | 207.9983 | 376.6926 | 606.2308 | 8.5676
| 3:43 | 208.0316 | 376.6565 | 606.0163 | 8.5677
| 3:43 | 208.0649 | 376.6203 | 605.8017 | 8.5677
| 3:43 | 208.0889 | 376.5942 | 605.6473 | 8.5677
| 3:43 | 208.0983 | 376.5342 | 605.6569 | 8.5676
| 3:43 | 208.1316 | 376.32 | 605.6911 | 8.5677
| 3:43 | 208.1649 | 376.1057 | 605.7254 | 8.5678
| 3:43 | 208.1983 | 375.8914 | 605.7597 | 8.5678
| 3:43 | 208.2316 | 375.6772 | 605.7939 | 8.5678
| 3:43 | 208.2649 | 375.4629 | 605.8282 | 8.5678
| 3:43 | 208.2982 | 375.2486 | 605.8625 | 8.5678
| 3:43 | 208.3316 | 375.0344 | 605.8967 | 8.5678
| 3:43 | 208.343 | 374.9609 | 605.9085 | 8.5678
| 3:43 | 208.3649 | 375.2057 | 606.065 | 8.5677
| 3:43 | 208.3983 | 375.5784 | 606.3032 | 8.5677
| 3:43 | 208.4316 | 375.9511 | 606.5414 | 8.5677
| 3:43 | 208.4649 | 376.3238 | 606.7797 | 8.5676
| 3:43 | 208.4983 | 376.6965 | 607.0179 | 8.5676
| 3:44 | 208.5316 | 377.0692 | 607.2561 | 8.5675
| 3:44 | 208.5649 | 377.4419 | 607.4943 | 8.5675
| 3:44 | 208.5892 | 377.7128 | 607.6675 | 8.5675
| 3:44 | 208.5983 | 377.7336 | 607.5976 | 8.5675
| 3:44 | 208.6316 | 377.8098 | 607.3419 | 8.5674
| 3:44 | 208.6649 | 377.886 | 607.0861 | 8.5673
| 3:44 | 208.6983 | 377.9622 | 606.8303 | 8.5673
| 3:44 | 208.7316 | 378.0385 | 606.5746 | 8.5673
| 3:44 | 208.7649 | 378.1147 | 606.3188 | 8.5673
| 3:44 | 208.7982 | 378.1909 | 606.063 | 8.5673
| 3:44 | 208.8316 | 378.2671 | 605.8073 | 8.5673
| 3:44 | 208.8432 | 378.2936 | 605.7182 | 8.5673
| 3:44 | 208.8649 | 378.1429 | 605.8702 | 8.5673
| 3:44 | 208.8983 | 377.9117 | 606.1034 | 8.5673
| 3:44 | 208.9316 | 377.6806 | 606.3366 | 8.5673
| 3:44 | 208.9649 | 377.4494 | 606.5697 | 8.5673
| 3:44 | 208.9983 | 377.2183 | 606.8029 | 8.5673
| 3:44 | 209.0316 | 376.9871 | 607.036 | 8.5674
| 3:44 | 209.0649 | 376.756 | 607.2692 | 8.5674
| 3:44 | 209.0904 | 376.5792 | 607.4475 | 8.5674
| 3:44 | 209.0983 | 376.5727 | 607.3943 | 8.5674
| 3:44 | 209.1316 | 376.545 | 607.1681 | 8.5673
| 3:44 | 209.1649 | 376.5174 | 606.9419 | 8.5673
| 3:44 | 209.1983 | 376.4898 | 606.7157 | 8.5673
| 3:44 | 209.2316 | 376.4621 | 606.4895 | 8.5674
| 3:44 | 209.2649 | 376.4345 | 606.2633 | 8.5674
| 3:44 | 209.2982 | 376.4069 | 606.0371 | 8.5675
| 3:44 | 209.3316 | 376.3792 | 605.8109 | 8.5674
| 3:44 | 209.3445 | 376.3685 | 605.7231 | 8.5674
| 3:44 | 209.3649 | 376.3038 | 606.0263 | 8.5675
| 3:44 | 209.3983 | 376.1981 | 606.5218 | 8.5675
| 3:44 | 209.4316 | 376.0923 | 607.0173 | 8.5675
| 3:44 | 209.4649 | 375.9866 | 607.5128 | 8.5675
| 3:44 | 209.4983 | 375.8808 | 608.0083 | 8.5674
| 3:45 | 209.5316 | 375.7751 | 608.5038 | 8.5674
| 3:45 | 209.5649 | 375.6694 | 608.9992 | 8.5674
| 3:45 | 209.5906 | 375.5879 | 609.381 | 8.5674
| 3:45 | 209.5983 | 375.6428 | 609.2359 | 8.5674
| 3:45 | 209.6316 | 375.8821 | 608.6045 | 8.5674
| 3:45 | 209.6649 | 376.1213 | 607.973 | 8.5675
| 3:45 | 209.6983 | 376.3605 | 607.3415 | 8.5677
| 3:45 | 209.7316 | 376.5997 | 606.7101 | 8.5679
| 3:45 | 209.7649 | 376.8389 | 606.0786 | 8.5681
| 3:45 | 209.7983 | 377.0781 | 605.4471 | 8.5682
| 3:45 | 209.8316 | 377.3173 | 604.8156 | 8.5683
| 3:45 | 209.8446 | 377.411 | 604.5684 | 8.5683
| 3:45 | 209.8649 | 377.3793 | 604.7675 | 8.5683
| 3:45 | 209.8983 | 377.3272 | 605.0948 | 8.5684
| 3:45 | 209.9316 | 377.2752 | 605.422 | 8.5685
| 3:45 | 209.9649 | 377.2231 | 605.7493 | 8.5686
| 3:45 | 209.9983 | 377.171 | 606.0766 | 8.5687
| 3:45 | 210.0316 | 377.119 | 606.4038 | 8.5688
| 3:45 | 210.0649 | 377.0669 | 606.7311 | 8.5688
| 3:45 | 210.0918 | 377.0248 | 606.9955 | 8.5687
| 3:45 | 210.0983 | 377.0148 | 607.0583 | 8.5687
| 3:45 | 210.1316 |  |  | 8.5687
| 3:45 | 210.1649 |  |  | 8.5686
| 3:45 | 210.1983 |  |  | 8.5686

## R11_HPLC
Start Time | Time | Duration | Resorcinol (rxn) | Resorcylic acid (rxn)
|  | min | mM | mM
00:14:50 | 0:16 | 1.1 | 359.001 | 0
| 0:32 | 17.0167 | 483.286 | 57.0464
| 0:48 | 33.3833 | 437.052 | 99.9868
| 1:05 | 49.7333 | 409.155 | 136.78
| 1:21 | 66.0667 | 373.662 | 162.179
| 1:37 | 82.4167 | 360.224 | 185.608
| 1:54 | 98.7667 | 339.53 | 201.163
| 2:10 | 115.1333 | 329.659 | 219.853
| 2:26 | 131.4833 | 318.136 | 228.934
| 2:43 | 147.8167 | 306.847 | 237.161
| 2:59 | 164.1667 | 300.751 | 244.208
| 3:15 | 180.5333 | 295.949 | 250.531

## R11_IR_pH
Start Time | DateTime | Duration | Peak at 1152cm-1 | Peak at 1095 cm-1 | Ref: pH | Events
| -00:00:00.157 | #VALUE! |  |  | 8.1783
00:14:50 | 0:00 | -14.8026 |  |  | 8.1783
| 0:00 | -14.7693 |  |  | 8.1783
| 0:00 | -14.736 |  |  | 8.1782
| 0:00 | -14.7026 |  |  | 8.1783
| 0:00 | -14.6693 | -222.1045 | 22.9866 | 8.1784
| 0:00 | -14.6614 | -222.1644 | 23.0101 | 8.1784
| 0:00 | -14.636 | -222.3573 | 23.0858 | 8.1783
| 0:00 | -14.6026 | -222.6102 | 23.1849 | 8.1784
| 0:00 | -14.5693 | -222.863 | 23.284 | 8.1784
| 0:00 | -14.536 | -223.1159 | 23.3832 | 8.1786
| 0:00 | -14.5026 | -223.3687 | 23.4823 | 8.1798
| 0:00 | -14.4693 | -223.6216 | 23.5814 | 8.1802
| 0:00 | -14.436 | -223.8744 | 23.6806 | 8.1636
| 0:00 | -14.4139 | -224.0418 | 23.7462 | 8.1405
| 0:00 | -14.4026 | -224.714 | 23.5164 | 8.1286
| 0:00 | -14.3693 | -226.7018 | 22.837 | 8.0921
| 0:00 | -14.336 | -228.6895 | 22.1575 | 8.0759
| 0:01 | -14.3026 | -230.6773 | 21.4781 | 8.0655
| 0:01 | -14.2693 | -232.6651 | 20.7987 | 8.0619
| 0:01 | -14.236 | -234.6528 | 20.1193 | 8.0601
| 0:01 | -14.2026 | -236.6406 | 19.4398 | 8.0595
| 0:01 | -14.1693 | -238.6284 | 18.7604 | 8.0601
| 0:01 | -14.136 | -240.6161 | 18.081 | 8.0621
| 0:01 | -14.1026 | -242.6039 | 17.4015 | 8.0637
| 0:01 | -14.0693 | -244.5917 | 16.7221 | 8.0651
| 0:01 | -14.036 | -246.5794 | 16.0427 | 8.0653
| 0:01 | -14.0026 | -248.5672 | 15.3632 | 8.0788
| 0:01 | -13.9693 | -250.5549 | 14.6838 | 8.0707
| 0:01 | -13.936 | -252.5427 | 14.0044 | 8.0702
| 0:01 | -13.9026 | -254.5305 | 13.325 | 8.0714
| 0:01 | -13.8904 | -255.2572 | 13.0766 | 8.0716
| 0:01 | -13.8693 | -256.2845 | 12.7983 | 8.072
| 0:01 | -13.836 | -257.9038 | 12.3598 | 8.0725
| 0:01 | -13.8026 | -259.5232 | 11.9212 | 8.0731
| 0:01 | -13.7693 | -261.1425 | 11.4826 | 8.0734
| 0:01 | -13.736 | -262.7618 | 11.044 | 8.0734
| 0:01 | -13.7026 | -264.3811 | 10.6055 | 8.0733
| 0:01 | -13.6693 | -266.0005 | 10.1669 | 8.0733
| 0:01 | -13.666 | -266.1603 | 10.1236 | 8.0733
| 0:01 | -13.636 | -266.2406 | 10.3102 | 8.0729
| 0:01 | -13.6026 | -266.3297 | 10.5172 | 8.0723
| 0:01 | -13.5693 | -266.4189 | 10.7242 | 8.0714
| 0:01 | -13.536 | -266.508 | 10.9312 | 8.0705
| 0:01 | -13.5026 | -266.5972 | 11.1382 | 8.0694
| 0:01 | -13.4693 | -266.6863 | 11.3453 | 8.0683
| 0:01 | -13.436 | -266.7754 | 11.5523 | 8.0672
| 0:01 | -13.4111 | -266.8419 | 11.7067 | 8.066
| 0:01 | -13.4026 | -266.7963 | 11.6442 | 8.0657
| 0:01 | -13.3693 | -266.6167 | 11.3983 | 8.0642
| 0:01 | -13.336 | -266.4371 | 11.1525 | 8.0621
| 0:02 | -13.3026 | -266.2574 | 10.9066 | 8.0603
| 0:02 | -13.2693 | -266.0778 | 10.6607 | 8.0586
| 0:02 | -13.236 | -265.8982 | 10.4148 | 8.0565
| 0:02 | -13.2026 | -265.7186 | 10.1689 | 8.0545
| 0:02 | -13.1693 | -265.539 | 9.923 | 8.0523
| 0:02 | -13.1644 | -265.5128 | 9.8872 | 8.052
| 0:02 | -13.136 | -265.6153 | 9.8483 | 8.0502
| 0:02 | -13.1026 | -265.7352 | 9.8029 | 8.0479
| 0:02 | -13.0693 | -265.8551 | 9.7575 | 8.0449
| 0:02 | -13.036 | -265.975 | 9.712 | 8.0425
| 0:02 | -13.0026 | -266.0949 | 9.6666 | 8.0399
| 0:02 | -12.9693 | -266.2148 | 9.6212 | 8.0375
| 0:02 | -12.936 | -266.3347 | 9.5757 | 8.035
| 0:02 | -12.9095 | -266.4299 | 9.5397 | 8.0328
| 0:02 | -12.9026 | -266.4097 | 9.6392 | 8.0322
| 0:02 | -12.8693 | -266.3125 | 10.1207 | 8.0296
| 0:02 | -12.836 | -266.2152 | 10.6021 | 8.0262
| 0:02 | -12.8026 | -266.1179 | 11.0835 | 8.0237
| 0:02 | -12.7693 | -266.0206 | 11.5649 | 8.0212
| 0:02 | -12.736 | -265.9234 | 12.0464 | 8.0184
| 0:02 | -12.7026 | -265.8261 | 12.5278 | 8.0157
| 0:02 | -12.6693 | -265.7288 | 13.0092 | 8.0128
| 0:02 | -12.6628 | -265.7098 | 13.1032 | 8.0124
| 0:02 | -12.636 | -265.6359 | 13.0471 | 8.0104
| 0:02 | -12.6026 | -265.5441 | 12.9773 | 8.0078
| 0:02 | -12.5693 | -265.4523 | 12.9075 | 8.0045
| 0:02 | -12.536 | -265.3605 | 12.8377 | 8.0019
| 0:02 | -12.5026 | -265.2687 | 12.7679 | 7.9991
| 0:02 | -12.4693 | -265.1769 | 12.6982 | 7.9966
| 0:02 | -12.436 | -265.0851 | 12.6284 | 7.9937
| 0:02 | -12.4153 | -265.0281 | 12.5851 | 7.9921
| 0:02 | -12.4026 | -264.7587 | 12.5621 | 7.9912
| 0:02 | -12.3693 | -264.0485 | 12.5014 | 7.9887
| 0:02 | -12.336 | -263.3384 | 12.4408 | 7.9853
| 0:03 | -12.3026 | -262.6282 | 12.3802 | 7.9828
| 0:03 | -12.2693 | -261.918 | 12.3196 | 7.98
| 0:03 | -12.236 | -261.2078 | 12.2589 | 7.9775
| 0:03 | -12.2026 | -260.4977 | 12.1983 | 7.975
| 0:03 | -12.1693 | -259.7875 | 12.1377 | 7.9723
| 0:03 | -12.1614 | -259.6191 | 12.1233 | 7.9717
| 0:03 | -12.136 | -260.114 | 11.9123 | 7.9697
| 0:03 | -12.1026 | -260.7626 | 11.6356 | 7.967
| 0:03 | -12.0693 | -261.4113 | 11.359 | 7.9639
| 0:03 | -12.036 | -262.0599 | 11.0824 | 7.9616
| 0:03 | -12.0026 | -262.7085 | 10.8057 | 7.959
| 0:03 | -11.9693 | -263.3571 | 10.5291 | 7.9565
| 0:03 | -11.936 | -264.0057 | 10.2525 | 7.9539
| 0:03 | -11.9139 | -264.4356 | 10.0691 | 7.9524
| 0:03 | -11.9026 | -264.3794 | 10.0577 | 7.9516
| 0:03 | -11.8693 | -264.2124 | 10.0239 | 7.9492
| 0:03 | -11.836 | -264.0455 | 9.99 | 7.9467
| 0:03 | -11.8026 | -263.8786 | 9.9562 | 7.9439
| 0:03 | -11.7693 | -263.7116 | 9.9224 | 7.9414
| 0:03 | -11.736 | -263.5447 | 9.8885 | 7.939
| 0:03 | -11.7026 | -263.3778 | 9.8547 | 7.9369
| 0:03 | -11.6693 | -263.2108 | 9.8209 | 7.9346
| 0:03 | -11.6595 | -263.1615 | 9.8109 | 7.934
| 0:03 | -11.636 | -263.0794 | 9.9593 | 7.9326
| 0:03 | -11.6026 | -262.9628 | 10.17 | 7.9305
| 0:03 | -11.5693 | -262.8463 | 10.3806 | 7.9282
| 0:03 | -11.536 | -262.7297 | 10.5912 | 7.9263
| 0:03 | -11.5026 | -262.6132 | 10.8018 | 7.9242
| 0:03 | -11.4693 | -262.4966 | 11.0125 | 7.9223
| 0:03 | -11.436 | -262.3801 | 11.2231 | 7.9204
| 0:03 | -11.4137 | -262.3023 | 11.3637 | 7.9192
| 0:03 | -11.4026 | -262.5473 | 11.3863 | 7.9186
| 0:03 | -11.3693 | -263.2837 | 11.4542 | 7.9168
| 0:03 | -11.336 | -264.0202 | 11.5221 | 7.9149
| 0:04 | -11.3026 | -264.7566 | 11.5901 | 7.9126
| 0:04 | -11.2693 | -265.493 | 11.658 | 7.9109
| 0:04 | -11.236 | -266.2295 | 11.726 | 7.9091
| 0:04 | -11.2026 | -266.9659 | 11.7939 | 7.9072
| 0:04 | -11.1693 | -267.7024 | 11.8619 | 7.9056
| 0:04 | -11.1664 | -267.7665 | 11.8678 | 7.9054
| 0:04 | -11.136 | -267.6707 | 11.9287 | 7.904
| 0:04 | -11.1026 | -267.5658 | 11.9954 | 7.9024
| 0:04 | -11.0693 | -267.4608 | 12.0621 | 7.9004
| 0:04 | -11.036 | -267.3558 | 12.1288 | 7.8988
| 0:04 | -11.0026 | -267.2509 | 12.1955 | 7.8972
| 0:04 | -10.9693 | -267.1459 | 12.2622 | 7.8957
| 0:04 | -10.936 | -267.0409 | 12.3289 | 7.894
| 0:04 | -10.9124 | -266.9667 | 12.3761 | 7.8929
| 0:04 | -10.9026 | -266.8677 | 12.2571 | 7.8924
| 0:04 | -10.8693 | -266.5293 | 11.8506 | 7.891
| 0:04 | -10.836 | -266.191 | 11.4441 | 7.8897
| 0:04 | -10.8026 | -265.8526 | 11.0376 | 7.888
| 0:04 | -10.7693 | -265.5142 | 10.6311 | 7.8866
| 0:04 | -10.736 | -265.1759 | 10.2246 | 7.8852
| 0:04 | -10.7026 | -264.8375 | 9.8181 | 7.8836
| 0:04 | -10.6693 | -264.4992 | 9.4116 | 7.882
| 0:04 | -10.6649 | -264.4547 | 9.3582 | 7.8818
| 0:04 | -10.636 | -264.7221 | 9.2281 | 7.8803
| 0:04 | -10.6026 | -265.03 | 9.0785 | 7.8786
| 0:04 | -10.5693 | -265.3379 | 8.9288 | 7.8764
| 0:04 | -10.536 | -265.6458 | 8.7791 | 7.8746
| 0:04 | -10.5026 | -265.9537 | 8.6294 | 7.873
| 0:04 | -10.4693 | -266.2616 | 8.4797 | 7.8715
| 0:04 | -10.436 | -266.5695 | 8.33 | 7.8702
| 0:04 | -10.4111 | -266.7993 | 8.2183 | 7.8695
| 0:04 | -10.4026 | -266.7866 | 8.3069 | 7.8692
| 0:04 | -10.3693 | -266.7363 | 8.6564 | 7.8683
| 0:04 | -10.336 | -266.6861 | 9.006 | 7.8674
| 0:05 | -10.3026 | -266.6358 | 9.3555 | 7.8659
| 0:05 | -10.2693 | -266.5856 | 9.7051 | 7.8648
| 0:05 | -10.236 | -266.5353 | 10.0547 | 7.8639
| 0:05 | -10.2026 | -266.4851 | 10.4042 | 7.8629
| 0:05 | -10.1693 | -266.4348 | 10.7538 | 7.862
| 0:05 | -10.1634 | -266.4259 | 10.8159 | 7.8619
| 0:05 | -10.136 | -266.2846 | 10.5931 | 7.8614
| 0:05 | -10.1026 | -266.1128 | 10.3221 | 7.8605
| 0:05 | -10.0693 | -265.941 | 10.0511 | 7.8598
| 0:05 | -10.036 | -265.7693 | 9.7801 | 7.8587
| 0:05 | -10.0026 | -265.5975 | 9.509 | 7.8579
| 0:05 | -9.9693 | -265.4257 | 9.238 | 7.8574
| 0:05 | -9.936 | -265.2539 | 8.967 | 7.8566
| 0:05 | -9.9095 | -265.1174 | 8.7517 | 7.8561
| 0:05 | -9.9026 | -265.1638 | 8.7383 | 7.856
| 0:05 | -9.8693 | -265.39 | 8.6732 | 7.8556
| 0:05 | -9.836 | -265.6162 | 8.6081 | 7.8551
| 0:05 | -9.8026 | -265.8423 | 8.5431 | 7.8543
| 0:05 | -9.7693 | -266.0685 | 8.478 | 7.8535
| 0:05 | -9.736 | -266.2947 | 8.4129 | 7.8528
| 0:05 | -9.7026 | -266.5208 | 8.3478 | 7.8519
| 0:05 | -9.6693 | -266.747 | 8.2828 | 7.8509
| 0:05 | -9.6628 | -266.7913 | 8.27 | 7.8508
| 0:05 | -9.636 | -266.6006 | 8.6936 | 7.8503
| 0:05 | -9.6026 | -266.3634 | 9.2205 | 7.8501
| 0:05 | -9.5693 | -266.1262 | 9.7474 | 7.85
| 0:05 | -9.536 | -265.889 | 10.2744 | 7.8498
| 0:05 | -9.5026 | -265.6518 | 10.8013 | 7.8498
| 0:05 | -9.4693 | -265.4146 | 11.3282 | 7.8497
| 0:05 | -9.436 | -265.1774 | 11.8551 | 7.8495
| 0:05 | -9.4152 | -265.03 | 12.1827 | 7.8492
| 0:05 | -9.4026 | -264.99 | 12.0192 | 7.8491
| 0:05 | -9.3693 | -264.8842 | 11.5871 | 7.8484
| 0:05 | -9.336 | -264.7785 | 11.1549 | 7.8476
| 0:06 | -9.3026 | -264.6727 | 10.7228 | 7.8464
| 0:06 | -9.2693 | -264.567 | 10.2907 | 7.8465
| 0:06 | -9.236 | -264.4612 | 9.8585 | 7.8468
| 0:06 | -9.2026 | -264.3555 | 9.4264 | 7.8476
| 0:06 | -9.1693 | -264.2497 | 8.9943 | 7.8481
| 0:06 | -9.1614 | -264.2246 | 8.8916 | 7.8481
| 0:06 | -9.136 | -264.2525 | 9 | 7.8483
| 0:06 | -9.1026 | -264.2892 | 9.1422 | 7.8488
| 0:06 | -9.0693 | -264.3258 | 9.2844 | 7.8497
| 0:06 | -9.036 | -264.3624 | 9.4266 | 7.8497
| 0:06 | -9.0026 | -264.3991 | 9.5688 | 7.8494
| 0:06 | -8.9693 | -264.4357 | 9.711 | 7.8486
| 0:06 | -8.936 | -264.4724 | 9.8532 | 7.8484
| 0:06 | -8.9092 | -264.5018 | 9.9675 | 7.8484
| 0:06 | -8.9026 | -264.4799 | 9.9193 | 7.8484
| 0:06 | -8.8693 | -264.3686 | 9.6741 | 7.8496
| 0:06 | -8.836 | -264.2573 | 9.4289 | 7.851
| 0:06 | -8.8026 | -264.1459 | 9.1837 | 7.851
| 0:06 | -8.7693 | -264.0346 | 8.9385 | 7.8515
| 0:06 | -8.736 | -263.9233 | 8.6933 | 7.8525
| 0:06 | -8.7026 | -263.812 | 8.4481 | 7.8535
| 0:06 | -8.6693 | -263.7006 | 8.2029 | 7.8566
| 0:06 | -8.6616 | -263.6749 | 8.1462 | 7.8568
| 0:06 | -8.636 | -263.9592 | 8.3261 | 7.8572
| 0:06 | -8.6026 | -264.3288 | 8.56 | 7.858
| 0:06 | -8.5693 | -264.6985 | 8.7939 | 7.8591
| 0:06 | -8.536 | -265.0682 | 9.0278 | 7.8598
| 0:06 | -8.5026 | -265.4378 | 9.2617 | 7.8601
| 0:06 | -8.4693 | -265.8075 | 9.4955 | 7.8606
| 0:06 | -8.436 | -266.1772 | 9.7294 | 7.8618
| 0:06 | -8.4151 | -266.4089 | 9.8761 | 7.8618
| 0:06 | -8.4026 | -266.2811 | 9.7666 | 7.8618
| 0:06 | -8.3693 | -265.9382 | 9.4728 | 7.8637
| 0:06 | -8.336 | -265.5954 | 9.1791 | 7.8656
| 0:07 | -8.3026 | -265.2525 | 8.8854 | 7.8666
| 0:07 | -8.2693 | -264.9097 | 8.5917 | 7.8672
| 0:07 | -8.236 | -264.5669 | 8.298 | 7.8683
| 0:07 | -8.2026 | -264.224 | 8.0043 | 7.8696
| 0:07 | -8.1693 | -263.8812 | 7.7106 | 7.8706
| 0:07 | -8.16 | -263.7854 | 7.6286 | 7.871
| 0:07 | -8.136 | -264.0733 | 7.7808 | 7.872
| 0:07 | -8.1026 | -264.4728 | 7.992 | 7.873
| 0:07 | -8.0693 | -264.8723 | 8.2032 | 7.8738
| 0:07 | -8.036 | -265.2717 | 8.4144 | 7.8754
| 0:07 | -8.0026 | -265.6712 | 8.6256 | 7.8761
| 0:07 | -7.9693 | -266.0707 | 8.8368 | 7.8773
| 0:07 | -7.936 | -266.4701 | 9.048 | 7.8782
| 0:07 | -7.9135 | -266.7395 | 9.1904 | 7.8784
| 0:07 | -7.9026 | -266.7252 | 9.1652 | 7.8785
| 0:07 | -7.8693 | -266.6812 | 9.0877 | 7.879
| 0:07 | -7.836 | -266.6373 | 9.0103 | 7.8802
| 0:07 | -7.8026 | -266.5933 | 8.9328 | 7.8825
| 0:07 | -7.7693 | -266.5493 | 8.8554 | 7.8839
| 0:07 | -7.736 | -266.5053 | 8.7779 | 7.8852
| 0:07 | -7.7026 | -266.4613 | 8.7005 | 7.8871
| 0:07 | -7.6693 | -266.4174 | 8.623 | 7.8891
| 0:07 | -7.6594 | -266.4043 | 8.6 | 7.8896
| 0:07 | -7.636 | -266.3425 | 8.5564 | 7.891
| 0:07 | -7.6026 | -266.2546 | 8.4944 | 7.8925
| 0:07 | -7.5693 | -266.1667 | 8.4323 | 7.8941
| 0:07 | -7.536 | -266.0788 | 8.3703 | 7.896
| 0:07 | -7.5026 | -265.9909 | 8.3082 | 7.8973
| 0:07 | -7.4693 | -265.903 | 8.2462 | 7.8991
| 0:07 | -7.436 | -265.8151 | 8.1842 | 7.9008
| 0:07 | -7.4119 | -265.7515 | 8.1393 | 7.902
| 0:07 | -7.4026 | -265.7922 | 8.2166 | 7.9025
| 0:07 | -7.3693 | -265.9394 | 8.496 | 7.9045
| 0:07 | -7.336 | -266.0866 | 8.7754 | 7.9056
| 0:08 | -7.3026 | -266.2338 | 9.0548 | 7.908
| 0:08 | -7.2693 | -266.381 | 9.3342 | 7.9096
| 0:08 | -7.236 | -266.5283 | 9.6136 | 7.9098
| 0:08 | -7.2026 | -266.6755 | 9.8931 | 7.9101
| 0:08 | -7.1693 | -266.8227 | 10.1725 | 7.9105
| 0:08 | -7.1656 | -266.8392 | 10.2039 | 7.9106
| 0:08 | -7.136 | -266.6608 | 9.7841 | 7.9115
| 0:08 | -7.1026 | -266.4597 | 9.3113 | 7.9136
| 0:08 | -7.0693 | -266.2587 | 8.8384 | 7.9153
| 0:08 | -7.036 | -266.0577 | 8.3656 | 7.9161
| 0:08 | -7.0026 | -265.8567 | 7.8927 | 7.9194
| 0:08 | -6.9693 | -265.6556 | 7.4198 | 7.9207
| 0:08 | -6.936 | -265.4546 | 6.947 | 7.922
| 0:08 | -6.9103 | -265.2999 | 6.583 | 7.9237
| 0:08 | -6.9026 | -265.3238 | 6.664 | 7.9243
| 0:08 | -6.8693 | -265.428 | 7.0158 | 7.9258
| 0:08 | -6.836 | -265.5322 | 7.3677 | 7.9279
| 0:08 | -6.8026 | -265.6363 | 7.7196 | 7.9299
| 0:08 | -6.7693 | -265.7405 | 8.0715 | 7.9312
| 0:08 | -6.736 | -265.8446 | 8.4234 | 7.9329
| 0:08 | -6.7026 | -265.9488 | 8.7753 | 7.9344
| 0:08 | -6.6693 | -266.053 | 9.1272 | 7.9362
| 0:08 | -6.6642 | -266.0689 | 9.1809 | 7.9364
| 0:08 | -6.636 | -266.0807 | 9.3976 | 7.9377
| 0:08 | -6.6026 | -266.0946 | 9.6533 | 7.9392
| 0:08 | -6.5693 | -266.1085 | 9.909 | 7.9412
| 0:08 | -6.536 | -266.1224 | 10.1647 | 7.9423
| 0:08 | -6.5026 | -266.1363 | 10.4203 | 7.9442
| 0:08 | -6.4693 | -266.1502 | 10.676 | 7.9457
| 0:08 | -6.436 | -266.1641 | 10.9317 | 7.9472
| 0:08 | -6.4088 | -266.1755 | 11.1397 | 7.949
| 0:08 | -6.4026 | -266.1873 | 11.1391 | 7.9494
| 0:08 | -6.3693 | -266.2508 | 11.1359 | 7.9509
| 0:08 | -6.336 | -266.3143 | 11.1326 | 7.953
| 0:09 | -6.3026 | -266.3777 | 11.1294 | 7.9546
| 0:09 | -6.2693 | -266.4412 | 11.1262 | 7.9558
| 0:09 | -6.236 | -266.5047 | 11.1229 | 7.9575
| 0:09 | -6.2026 | -266.5681 | 11.1197 | 7.9588
| 0:09 | -6.1693 | -266.6316 | 11.1165 | 7.9604
| 0:09 | -6.1629 | -266.6437 | 11.1159 | 7.9607
| 0:09 | -6.136 | -266.5882 | 10.7375 | 7.9617
| 0:09 | -6.1026 | -266.5196 | 10.2698 | 7.9639
| 0:09 | -6.0693 | -266.4509 | 9.8022 | 7.9655
| 0:09 | -6.036 | -266.3823 | 9.3345 | 7.9667
| 0:09 | -6.0026 | -266.3136 | 8.8668 | 7.9682
| 0:09 | -5.9693 | -266.245 | 8.3991 | 7.97
| 0:09 | -5.936 | -266.1763 | 7.9314 | 7.9723
| 0:09 | -5.9086 | -266.12 | 7.5479 | 7.9737
| 0:09 | -5.9026 | -266.1029 | 7.6502 | 7.974
| 0:09 | -5.8693 | -266.0078 | 8.2181 | 7.9755
| 0:09 | -5.836 | -265.9127 | 8.7859 | 7.9775
| 0:09 | -5.8026 | -265.8176 | 9.3538 | 7.979
| 0:09 | -5.7693 | -265.7225 | 9.9217 | 7.9809
| 0:09 | -5.736 | -265.6274 | 10.4895 | 7.9825
| 0:09 | -5.7026 | -265.5323 | 11.0574 | 7.9838
| 0:09 | -5.6693 | -265.4372 | 11.6253 | 7.9854
| 0:09 | -5.6615 | -265.415 | 11.7574 | 7.9858
| 0:09 | -5.636 | -265.6472 | 11.9173 | 7.9869
| 0:09 | -5.6026 | -265.9498 | 12.1257 | 7.9889
| 0:09 | -5.5693 | -266.2524 | 12.334 | 7.9905
| 0:09 | -5.536 | -266.555 | 12.5424 | 7.9923
| 0:09 | -5.5026 | -266.8575 | 12.7507 | 7.994
| 0:09 | -5.4693 | -267.1601 | 12.9591 | 7.9955
| 0:09 | -5.436 | -267.4627 | 13.1674 | 7.9974
| 0:09 | -5.414 | -267.6623 | 13.3049 | 7.9984
| 0:09 | -5.4026 | -267.6793 | 13.254 | 7.9989
| 0:09 | -5.3693 | -267.7293 | 13.1047 | 8.0006
| 0:09 | -5.336 | -267.7793 | 12.9555 | 8.0022
| 0:10 | -5.3026 | -267.8293 | 12.8062 | 8.0039
| 0:10 | -5.2693 | -267.8793 | 12.6569 | 8.006
| 0:10 | -5.236 | -267.9294 | 12.5076 | 8.0076
| 0:10 | -5.2026 | -267.9794 | 12.3583 | 8.0089
| 0:10 | -5.1693 | -268.0294 | 12.209 | 8.0112
| 0:10 | -5.1599 | -268.0434 | 12.1671 | 8.0117
| 0:10 | -5.136 | -267.8231 | 12.0167 | 8.0129
| 0:10 | -5.1026 | -267.5168 | 11.8076 | 8.0154
| 0:10 | -5.0693 | -267.2105 | 11.5985 | 8.0176
| 0:10 | -5.036 | -266.9043 | 11.3894 | 8.0198
| 0:10 | -5.0026 | -266.598 | 11.1803 | 8.0212
| 0:10 | -4.9693 | -266.2917 | 10.9712 | 8.023
| 0:10 | -4.936 | -265.9854 | 10.7622 | 8.0252
| 0:10 | -4.9134 | -265.7781 | 10.6206 | 8.026
| 0:10 | -4.9026 | -265.7701 | 10.4337 | 8.0264
| 0:10 | -4.8693 | -265.7454 | 9.8554 | 8.028
| 0:10 | -4.836 | -265.7207 | 9.277 | 8.0299
| 0:10 | -4.8026 | -265.696 | 8.6986 | 8.032
| 0:10 | -4.7693 | -265.6713 | 8.1202 | 8.0345
| 0:10 | -4.736 | -265.6466 | 7.5418 | 8.0359
| 0:10 | -4.7026 | -265.6219 | 6.9634 | 8.0376
| 0:10 | -4.6693 | -265.5972 | 6.3851 | 8.039
| 0:10 | -4.6583 | -265.5891 | 6.195 | 8.0396
| 0:10 | -4.636 | -265.4799 | 6.2262 | 8.0407
| 0:10 | -4.6026 | -265.3173 | 6.2726 | 8.0429
| 0:10 | -4.5693 | -265.1547 | 6.319 | 8.045
| 0:10 | -4.536 | -264.9921 | 6.3654 | 8.0471
| 0:10 | -4.5026 | -264.8295 | 6.4118 | 8.0487
| 0:10 | -4.4693 | -264.6669 | 6.4582 | 8.0512
| 0:10 | -4.436 | -264.5043 | 6.5046 | 8.0541
| 0:10 | -4.4118 | -264.3865 | 6.5382 | 8.0552
| 0:10 | -4.4026 | -264.3917 | 6.475 | 8.0557
| 0:10 | -4.3693 | -264.4105 | 6.2458 | 8.0572
| 0:10 | -4.336 | -264.4293 | 6.0166 | 8.0589
| 0:11 | -4.3026 | -264.4481 | 5.7874 | 8.0609
| 0:11 | -4.2693 | -264.4669 | 5.5581 | 8.0635
| 0:11 | -4.236 | -264.4856 | 5.3289 | 8.0653
| 0:11 | -4.2026 | -264.5044 | 5.0997 | 8.0678
| 0:11 | -4.1693 | -264.5232 | 4.8705 | 8.0697
| 0:11 | -4.1641 | -264.5262 | 4.8345 | 8.07
| 0:11 | -4.136 | -264.4781 | 5.1235 | 8.0717
| 0:11 | -4.1026 | -264.4212 | 5.4662 | 8.0741
| 0:11 | -4.0693 | -264.3642 | 5.8089 | 8.0762
| 0:11 | -4.036 | -264.3073 | 6.1515 | 8.0788
| 0:11 | -4.0026 | -264.2503 | 6.4942 | 8.0803
| 0:11 | -3.9693 | -264.1934 | 6.8369 | 8.082
| 0:11 | -3.936 | -264.1364 | 7.1796 | 8.0841
| 0:11 | -3.9101 | -264.0923 | 7.4452 | 8.0853
| 0:11 | -3.9026 | -264.1285 | 7.528 | 8.0856
| 0:11 | -3.8693 | -264.2894 | 7.8964 | 8.0877
| 0:11 | -3.836 | -264.4503 | 8.2647 | 8.0898
| 0:11 | -3.8026 | -264.6113 | 8.633 | 8.0924
| 0:11 | -3.7693 | -264.7722 | 9.0014 | 8.0945
| 0:11 | -3.736 | -264.9331 | 9.3697 | 8.096
| 0:11 | -3.7026 | -265.0941 | 9.738 | 8.098
| 0:11 | -3.6693 | -265.255 | 10.1063 | 8.0998
| 0:11 | -3.6638 | -265.2816 | 10.1672 | 8.1001
| 0:11 | -3.636 | -265.2025 | 10.0133 | 8.1018
| 0:11 | -3.6026 | -265.1078 | 9.8289 | 8.1038
| 0:11 | -3.5693 | -265.0131 | 9.6445 | 8.1055
| 0:11 | -3.536 | -264.9184 | 9.4601 | 8.1078
| 0:11 | -3.5026 | -264.8236 | 9.2757 | 8.1093
| 0:11 | -3.4693 | -264.7289 | 9.0913 | 8.1113
| 0:11 | -3.436 | -264.6342 | 8.9069 | 8.113
| 0:11 | -3.4096 | -264.5593 | 8.7612 | 8.1144
| 0:11 | -3.4026 | -264.5846 | 8.6948 | 8.1148
| 0:11 | -3.3693 | -264.7053 | 8.3787 | 8.1169
| 0:11 | -3.336 | -264.826 | 8.0625 | 8.1169
| 0:12 | -3.3026 | -264.9467 | 7.7463 | 8.1199
| 0:12 | -3.2693 | -265.0674 | 7.4302 | 8.1219
| 0:12 | -3.236 | -265.1881 | 7.114 | 8.1235
| 0:12 | -3.2026 | -265.3088 | 6.7979 | 8.1249
| 0:12 | -3.1693 | -265.4294 | 6.4817 | 8.1264
| 0:12 | -3.1623 | -265.4548 | 6.4151 | 8.1268
| 0:12 | -3.136 | -265.2787 | 6.5459 | 8.1284
| 0:12 | -3.1026 | -265.0556 | 6.7114 | 8.1297
| 0:12 | -3.0693 | -264.8325 | 6.877 | 8.1311
| 0:12 | -3.036 | -264.6093 | 7.0426 | 8.1332
| 0:12 | -3.0026 | -264.3862 | 7.2082 | 8.1345
| 0:12 | -2.9693 | -264.1631 | 7.3737 | 8.1361
| 0:12 | -2.936 | -263.94 | 7.5393 | 8.1379
| 0:12 | -2.9083 | -263.7552 | 7.6765 | 8.1397
| 0:12 | -2.9026 | -263.7796 | 7.6988 | 8.1401
| 0:12 | -2.8693 | -263.9223 | 7.8287 | 8.1406
| 0:12 | -2.836 | -264.0649 | 7.9587 | 8.1423
| 0:12 | -2.8026 | -264.2075 | 8.0886 | 8.1438
| 0:12 | -2.7693 | -264.3502 | 8.2186 | 8.145
| 0:12 | -2.736 | -264.4928 | 8.3485 | 8.1463
| 0:12 | -2.7026 | -264.6355 | 8.4785 | 8.1463
| 0:12 | -2.6693 | -264.7781 | 8.6084 | 8.1493
| 0:12 | -2.6613 | -264.8124 | 8.6397 | 8.1497
| 0:12 | -2.636 | -264.8751 | 8.6545 | 8.1511
| 0:12 | -2.6026 | -264.9577 | 8.674 | 8.1526
| 0:12 | -2.5693 | -265.0403 | 8.6935 | 8.1542
| 0:12 | -2.536 | -265.1228 | 8.713 | 8.1555
| 0:12 | -2.5026 | -265.2054 | 8.7325 | 8.157
| 0:12 | -2.4693 | -265.288 | 8.752 | 8.1584
| 0:12 | -2.436 | -265.3705 | 8.7715 | 8.1597
| 0:12 | -2.4137 | -265.4256 | 8.7846 | 8.1608
| 0:12 | -2.4026 | -265.4329 | 8.6912 | 8.1614
| 0:12 | -2.3693 | -265.4546 | 8.4105 | 8.1627
| 0:12 | -2.336 | -265.4763 | 8.1298 | 8.1638
| 0:13 | -2.3026 | -265.4981 | 7.849 | 8.1638
| 0:13 | -2.2693 | -265.5198 | 7.5683 | 8.1654
| 0:13 | -2.236 | -265.5415 | 7.2876 | 8.1673
| 0:13 | -2.2026 | -265.5633 | 7.0069 | 8.1687
| 0:13 | -2.1693 | -265.585 | 6.7261 | 8.1699
| 0:13 | -2.1598 | -265.5912 | 6.6458 | 8.1703
| 0:13 | -2.136 | -265.2054 | 6.682 | 8.1713
| 0:13 | -2.1026 | -264.6649 | 6.7327 | 8.1727
| 0:13 | -2.0693 | -264.1243 | 6.7835 | 8.1755
| 0:13 | -2.036 | -263.5838 | 6.8342 | 8.1768
| 0:13 | -2.0026 | -263.0433 | 6.8849 | 8.1782
| 0:13 | -1.9693 | -262.5027 | 6.9357 | 8.1794
| 0:13 | -1.936 | -261.9622 | 6.9864 | 8.1807
| 0:13 | -1.9122 | -261.5769 | 7.0226 | 8.1817
| 0:13 | -1.9026 | -261.6941 | 7.1845 | 8.1821
| 0:13 | -1.8693 | -262.1017 | 7.7483 | 8.1835
| 0:13 | -1.836 | -262.5094 | 8.3122 | 8.1852
| 0:13 | -1.8026 | -262.9171 | 8.876 | 8.1871
| 0:13 | -1.7693 | -263.3248 | 9.4398 | 8.1893
| 0:13 | -1.736 | -263.7325 | 10.0036 | 8.1893
| 0:13 | -1.7026 | -264.1402 | 10.5674 | 8.1916
| 0:13 | -1.6693 | -264.5479 | 11.1312 | 8.1934
| 0:13 | -1.6581 | -264.6852 | 11.3211 | 8.194
| 0:13 | -1.636 | -264.4514 | 10.8775 | 8.1952
| 0:13 | -1.6026 | -264.0987 | 10.2086 | 8.1967
| 0:13 | -1.5693 | -263.7461 | 9.5396 | 8.1982
| 0:13 | -1.536 | -263.3934 | 8.8707 | 8.1999
| 0:13 | -1.5026 | -263.0407 | 8.2017 | 8.2011
| 0:13 | -1.4693 | -262.6881 | 7.5328 | 8.2025
| 0:13 | -1.436 | -262.3354 | 6.8639 | 8.2037
| 0:13 | -1.4121 | -262.0827 | 6.3844 | 8.2047
| 0:13 | -1.4026 | -262.1441 | 6.5264 | 8.205
| 0:13 | -1.3693 | -262.3608 | 7.0273 | 8.2066
| 0:13 | -1.336 | -262.5776 | 7.5283 | 8.2079
| 0:14 | -1.3026 | -262.7943 | 8.0293 | 8.2092
| 0:14 | -1.2693 | -263.0111 | 8.5303 | 8.2103
| 0:14 | -1.236 | -263.2278 | 9.0312 | 8.2113
| 0:14 | -1.2026 | -263.4446 | 9.5322 | 8.2126
| 0:14 | -1.1693 | -263.6613 | 10.0332 | 8.2136
| 0:14 | -1.1578 | -263.7362 | 10.2062 | 8.214
| 0:14 | -1.136 | -261.4987 | 9.9619 | 8.2148
| 0:14 | -1.1026 | -258.0813 | 9.589 | 8.2161
| 0:14 | -1.0693 | -254.6639 | 9.216 | 8.2171
| 0:14 | -1.036 | -251.2465 | 8.843 | 8.219
| 0:14 | -1.0026 | -247.8291 | 8.47 | 8.219
| 0:14 | -0.9693 | -244.4117 | 8.097 | 8.2201
| 0:14 | -0.93597 | -240.9943 | 7.724 | 8.2081
| 0:14 | -0.9109 | -238.4238 | 7.4435 | 8.1958
| 0:14 | -0.90263 | -231.2044 | 7.3417 | 8.1917
| 0:14 | -0.8693 | -202.074 | 6.9309 | 8.1814
| 0:14 | -0.83597 | -172.9436 | 6.5201 | 8.1713
| 0:14 | -0.80263 | -143.8131 | 6.1093 | 8.1613
| 0:14 | -0.7693 | -114.6827 | 5.6986 | 8.1503
| 0:14 | -0.73597 | -85.5523 | 5.2878 | 8.1418
| 0:14 | -0.70263 | -56.4219 | 4.877 | 8.1322
| 0:14 | -0.6693 | -27.2915 | 4.4662 | 8.1234
| 0:14 | -0.66348 | -22.2033 | 4.3945 | 8.1217
| 0:14 | -0.63597 | 0.99978 | 4.7804 | 8.1135
| 0:14 | -0.60263 | 29.1134 | 5.248 | 8.1057
| 0:14 | -0.5693 | 57.2271 | 5.7155 | 8.0972
| 0:14 | -0.53597 | 85.3407 | 6.1831 | 8.0891
| 0:14 | -0.50263 | 113.4544 | 6.6507 | 8.0821
| 0:14 | -0.4693 | 141.568 | 7.1183 | 8.0736
| 0:14 | -0.43597 | 169.6817 | 7.5858 | 8.067
| 0:14 | -0.40955 | 191.9662 | 7.9565 | 8.0613
| 0:14 | -0.40263 | 197.0959 | 7.9242 | 8.0599
| 0:14 | -0.3693 | 221.8362 | 7.7687 | 8.0533
| 0:14 | -0.33597 | 246.5766 | 7.6131 | 8.0476
| 0:15 | -0.30263 | 271.3169 | 7.4576 | 8.0398
| 0:15 | -0.2693 | 296.0573 | 7.302 | 8.0343
| 0:15 | -0.23597 | 320.7976 | 7.1465 | 8.029
| 0:15 | -0.20263 | 345.538 | 6.9909 | 8.0241
| 0:15 | -0.1693 | 370.2783 | 6.8354 | 8.0199
| 0:15 | -0.16195 | 375.7334 | 6.8011 | 8.0188
| 0:15 | -0.13597 | 390.5888 | 6.4799 | 8.0149
| 0:15 | -0.10263 | 409.6462 | 6.0679 | 8.0108
| 0:15 | -0.0693 | 428.7037 | 5.6559 | 8.0052
| 0:15 | -0.035967 | 447.7611 | 5.2438 | 8.0008
| 0:15 | -0.0026333 | 466.8186 | 4.8318 | 7.9982
| 0:15 | 0.0307 | 485.876 | 4.4198 | 7.9963
| 0:15 | 0.064033 | 504.9334 | 4.0078 | 7.9965
| 0:15 | 0.092 | 520.9254 | 3.662 | 7.999
| 0:15 | 0.097367 | 521.0138 | 3.6423 | 7.9995
| 0:15 | 0.1307 | 521.5632 | 3.5199 | 8.0043
| 0:15 | 0.16403 | 522.1126 | 3.3975 | 8.0065
| 0:15 | 0.19737 | 522.662 | 3.2751 | 8.0091
| 0:15 | 0.2307 | 523.2115 | 3.1527 | 8.0114
| 0:15 | 0.26403 | 523.7609 | 3.0303 | 8.0145
| 0:15 | 0.29737 | 524.3103 | 2.9078 | 8.0173
| 0:15 | 0.3307 | 524.8598 | 2.7854 | 8.02
| 0:15 | 0.33878 | 524.993 | 2.7557 | 8.0207
| 0:15 | 0.36403 | 524.494 | 2.925 | 8.0226
| 0:15 | 0.39737 | 523.8352 | 3.1484 | 8.0248
| 0:15 | 0.4307 | 523.1764 | 3.3719 | 8.0278
| 0:15 | 0.46403 | 522.5176 | 3.5953 | 8.0307
| 0:15 | 0.49737 | 521.8588 | 3.8188 | 8.0342
| 0:15 | 0.5307 | 521.2 | 4.0422 | 8.0364
| 0:15 | 0.56403 | 520.5412 | 4.2657 | 8.0386
| 0:15 | 0.59275 | 519.9735 | 4.4582 | 8.0415
| 0:15 | 0.59737 | 519.9299 | 4.4545 | 8.042
| 0:15 | 0.6307 | 519.6147 | 4.4279 | 8.0448
| 0:15 | 0.66403 | 519.2994 | 4.4013 | 8.0471
| 0:16 | 0.69737 | 518.9842 | 4.3747 | 8.0471
| 0:16 | 0.7307 | 518.669 | 4.348 | 8.0521
| 0:16 | 0.76403 | 518.3537 | 4.3214 | 8.0546
| 0:16 | 0.79737 | 518.0385 | 4.2948 | 8.0573
| 0:16 | 0.8307 | 517.7232 | 4.2682 | 8.0602
| 0:16 | 0.84035 | 517.6319 | 4.2605 | 8.0609
| 0:16 | 0.86403 | 517.4228 | 4.2714 | 8.0625
| 0:16 | 0.89737 | 517.1284 | 4.2867 | 8.0645
| 0:16 | 0.9307 | 516.834 | 4.302 | 8.0677
| 0:16 | 0.96403 | 516.5396 | 4.3174 | 8.0713
| 0:16 | 0.99737 | 516.2452 | 4.3327 | 8.0742
| 0:16 | 1.0307 | 515.9509 | 4.348 | 8.0773
| 0:16 | 1.064 | 515.6565 | 4.3634 | 8.0795
| 0:16 | 1.0864 | 515.4593 | 4.3737 | 8.082
| 0:16 | 1.0974 | 515.294 | 4.3336 | 8.0833
| 0:16 | 1.0995 | 515.2618 | 4.3258 | 8.0833 | An offline analytic sample with ID 'Sample-01' was taken. iControl: Sample taken by EasySampler into vial 1 with a dilution factor of 100.
| 0:16 | 1.1307 | 514.7936 | 4.2123 | 8.0833
| 0:16 | 1.164 | 514.2932 | 4.0909 | 8.0853
| 0:16 | 1.1974 | 513.7928 | 3.9696 | 8.0864
| 0:16 | 1.2307 | 513.2924 | 3.8483 | 8.089
| 0:16 | 1.264 | 512.792 | 3.727 | 8.0907
| 0:16 | 1.2974 | 512.2916 | 3.6056 | 8.0922
| 0:16 | 1.3307 | 511.7912 | 3.4843 | 8.0946
| 0:16 | 1.3405 | 511.6435 | 3.4485 | 8.0951
| 0:16 | 1.364 | 511.5136 | 3.5984 | 8.0963
| 0:16 | 1.3974 | 511.3293 | 3.8111 | 8.0987
| 0:16 | 1.4307 | 511.145 | 4.0238 | 8.101
| 0:16 | 1.464 | 510.9607 | 4.2364 | 8.1032
| 0:16 | 1.4974 | 510.7764 | 4.4491 | 8.1046
| 0:16 | 1.5307 | 510.5921 | 4.6618 | 8.1067
| 0:16 | 1.564 | 510.4078 | 4.8744 | 8.1093
| 0:16 | 1.5875 | 510.2783 | 5.0239 | 8.1106
| 0:16 | 1.5974 | 510.2458 | 4.9963 | 8.1112
| 0:16 | 1.6307 | 510.1365 | 4.9035 | 8.1128
| 0:16 | 1.664 | 510.0272 | 4.8107 | 8.115
| 0:17 | 1.6974 | 509.9179 | 4.7179 | 8.1178
| 0:17 | 1.7307 | 509.8086 | 4.6251 | 8.1188
| 0:17 | 1.764 | 509.6993 | 4.5323 | 8.1188
| 0:17 | 1.7974 | 509.59 | 4.4395 | 8.1231
| 0:17 | 1.8307 | 509.4807 | 4.3467 | 8.1246
| 0:17 | 1.8416 | 509.4448 | 4.3162 | 8.1252
| 0:17 | 1.864 | 509.3736 | 4.4063 | 8.1265
| 0:17 | 1.8974 | 509.2676 | 4.5403 | 8.1281
| 0:17 | 1.9307 | 509.1616 | 4.6744 | 8.1299
| 0:17 | 1.964 | 509.0556 | 4.8084 | 8.1318
| 0:17 | 1.9974 | 508.9496 | 4.9425 | 8.133
| 0:17 | 2.0307 | 508.8436 | 5.0765 | 8.1347
| 0:17 | 2.064 | 508.7376 | 5.2106 | 8.1364
| 0:17 | 2.0891 | 508.658 | 5.3113 | 8.1376
| 0:17 | 2.0974 | 508.6836 | 5.3823 | 8.1379
| 0:17 | 2.1307 | 508.7861 | 5.6675 | 8.1399
| 0:17 | 2.164 | 508.8886 | 5.9527 | 8.1414
| 0:17 | 2.1974 | 508.9912 | 6.2379 | 8.1431
| 0:17 | 2.2307 | 509.0937 | 6.5231 | 8.1451
| 0:17 | 2.264 | 509.1963 | 6.8083 | 8.1466
| 0:17 | 2.2974 | 509.2988 | 7.0936 | 8.1481
| 0:17 | 2.3307 | 509.4014 | 7.3788 | 8.1497
| 0:17 | 2.343 | 509.4394 | 7.4845 | 8.1503
| 0:17 | 2.364 | 509.4739 | 7.3792 | 8.1513
| 0:17 | 2.3974 | 509.5289 | 7.2119 | 8.1529
| 0:17 | 2.4307 | 509.5838 | 7.0446 | 8.1541
| 0:17 | 2.464 | 509.6387 | 6.8774 | 8.156
| 0:17 | 2.4974 | 509.6936 | 6.7101 | 8.1574
| 0:17 | 2.5307 | 509.7486 | 6.5428 | 8.1592
| 0:17 | 2.564 | 509.8035 | 6.3755 | 8.1608
| 0:17 | 2.5896 | 509.8456 | 6.2471 | 8.1618
| 0:17 | 2.5974 | 509.8856 | 6.3111 | 8.1621
| 0:17 | 2.6307 | 510.0576 | 6.5871 | 8.1635
| 0:17 | 2.664 | 510.2296 | 6.863 | 8.1647
| 0:18 | 2.6974 | 510.4017 | 7.1389 | 8.1669
| 0:18 | 2.7307 | 510.5737 | 7.4148 | 8.1684
| 0:18 | 2.764 | 510.7457 | 7.6907 | 8.1691
| 0:18 | 2.7974 | 510.9177 | 7.9667 | 8.1705
| 0:18 | 2.8307 | 511.0898 | 8.2426 | 8.1718
| 0:18 | 2.8373 | 511.1237 | 8.297 | 8.1718
| 0:18 | 2.864 | 511.1056 | 8.7134 | 8.1718
| 0:18 | 2.8974 | 511.083 | 9.232 | 8.1751
| 0:18 | 2.9307 | 511.0605 | 9.7506 | 8.1762
| 0:18 | 2.964 | 511.038 | 10.2693 | 8.178
| 0:18 | 2.9974 | 511.0154 | 10.7879 | 8.1793
| 0:18 | 3.0307 | 510.9929 | 11.3065 | 8.181
| 0:18 | 3.064 | 510.9703 | 11.8251 | 8.182
| 0:18 | 3.0912 | 510.9519 | 12.2484 | 8.183
| 0:18 | 3.0974 | 510.9429 | 12.2061 | 8.1832
| 0:18 | 3.1307 | 510.8935 | 11.9767 | 8.185
| 0:18 | 3.164 | 510.8442 | 11.7472 | 8.1862
| 0:18 | 3.1974 | 510.7949 | 11.5178 | 8.1872
| 0:18 | 3.2307 | 510.7455 | 11.2883 | 8.1893
| 0:18 | 3.264 | 510.6962 | 11.0589 | 8.1897
| 0:18 | 3.2974 | 510.6469 | 10.8295 | 8.1906
| 0:18 | 3.3307 | 510.5975 | 10.6 | 8.1917
| 0:18 | 3.3377 | 510.5872 | 10.5517 | 8.1921
| 0:18 | 3.364 | 510.7175 | 10.7477 | 8.1936
| 0:18 | 3.3974 | 510.8825 | 10.996 | 8.1946
| 0:18 | 3.4307 | 511.0475 | 11.2442 | 8.1952
| 0:18 | 3.464 | 511.2126 | 11.4925 | 8.1964
| 0:18 | 3.4974 | 511.3776 | 11.7407 | 8.1974
| 0:18 | 3.5307 | 511.5427 | 11.989 | 8.1985
| 0:18 | 3.564 | 511.7077 | 12.2372 | 8.1993
| 0:18 | 3.5917 | 511.8448 | 12.4434 | 8.2002
| 0:18 | 3.5974 | 511.8502 | 12.5066 | 8.2003
| 0:18 | 3.6307 | 511.8826 | 12.8792 | 8.2015
| 0:18 | 3.664 | 511.915 | 13.2519 | 8.2024
| 0:19 | 3.6974 | 511.9474 | 13.6245 | 8.2034
| 0:19 | 3.7307 | 511.9797 | 13.9972 | 8.2046
| 0:19 | 3.764 | 512.0121 | 14.3698 | 8.2058
| 0:19 | 3.7974 | 512.0445 | 14.7425 | 8.207
| 0:19 | 3.8307 | 512.0768 | 15.1151 | 8.2082
| 0:19 | 3.8394 | 512.0852 | 15.2119 | 8.2084
| 0:19 | 3.864 | 511.9833 | 15.2622 | 8.209
| 0:19 | 3.8974 | 511.8455 | 15.3303 | 8.2101
| 0:19 | 3.9307 | 511.7078 | 15.3983 | 8.2113
| 0:19 | 3.964 | 511.5701 | 15.4664 | 8.2122
| 0:19 | 3.9974 | 511.4323 | 15.5344 | 8.2133
| 0:19 | 4.0307 | 511.2946 | 15.6025 | 8.2139
| 0:19 | 4.064 | 511.1569 | 15.6705 | 8.2148
| 0:19 | 4.0934 | 511.0356 | 15.7304 | 8.2159
| 0:19 | 4.0974 | 511.0401 | 15.7538 | 8.216
| 0:19 | 4.1307 | 511.0776 | 15.9489 | 8.2167
| 0:19 | 4.164 | 511.115 | 16.144 | 8.2178
| 0:19 | 4.1974 | 511.1525 | 16.3392 | 8.2187
| 0:19 | 4.2307 | 511.19 | 16.5343 | 8.2197
| 0:19 | 4.264 | 511.2274 | 16.7294 | 8.2209
| 0:19 | 4.2974 | 511.2649 | 16.9246 | 8.2217
| 0:19 | 4.3307 | 511.3024 | 17.1197 | 8.2228
| 0:19 | 4.3407 | 511.3137 | 17.1785 | 8.2231
| 0:19 | 4.364 | 511.2615 | 17.2492 | 8.2239
| 0:19 | 4.3974 | 511.1868 | 17.3505 | 8.2248
| 0:19 | 4.4307 | 511.1122 | 17.4517 | 8.2256
| 0:19 | 4.464 | 511.0375 | 17.553 | 8.2266
| 0:19 | 4.4974 | 510.9629 | 17.6542 | 8.2277
| 0:19 | 4.5307 | 510.8882 | 17.7555 | 8.2286
| 0:19 | 4.564 | 510.8135 | 17.8568 | 8.2297
| 0:19 | 4.5864 | 510.7634 | 17.9248 | 8.2304
| 0:19 | 4.5974 | 510.7205 | 17.9486 | 8.2307
| 0:19 | 4.6307 | 510.5898 | 18.0213 | 8.2316
| 0:19 | 4.664 | 510.459 | 18.0939 | 8.2324
| 0:20 | 4.6974 | 510.3283 | 18.1666 | 8.2332
| 0:20 | 4.7307 | 510.1976 | 18.2392 | 8.2342
| 0:20 | 4.764 | 510.0669 | 18.3119 | 8.2352
| 0:20 | 4.7974 | 509.9362 | 18.3845 | 8.2361
| 0:20 | 4.8307 | 509.8054 | 18.4572 | 8.2369
| 0:20 | 4.8406 | 509.7668 | 18.4787 | 8.2371
| 0:20 | 4.864 | 509.8307 | 18.5087 | 8.2376
| 0:20 | 4.8974 | 509.9217 | 18.5512 | 8.2382
| 0:20 | 4.9307 | 510.0126 | 18.5938 | 8.2391
| 0:20 | 4.964 | 510.1035 | 18.6364 | 8.2399
| 0:20 | 4.9974 | 510.1944 | 18.6789 | 8.2405
| 0:20 | 5.0307 | 510.2853 | 18.7215 | 8.2414
| 0:20 | 5.064 | 510.3762 | 18.7641 | 8.2422
| 0:20 | 5.0881 | 510.4417 | 18.7948 | 8.2422
| 0:20 | 5.0974 | 510.4231 | 18.8324 | 8.2422
| 0:20 | 5.1307 | 510.3566 | 18.9672 | 8.2428
| 0:20 | 5.164 | 510.2902 | 19.1019 | 8.2442
| 0:20 | 5.1974 | 510.2237 | 19.2366 | 8.2449
| 0:20 | 5.2307 | 510.1572 | 19.3714 | 8.2457
| 0:20 | 5.264 | 510.0907 | 19.5061 | 8.2464
| 0:20 | 5.2974 | 510.0242 | 19.6409 | 8.2471
| 0:20 | 5.3307 | 509.9578 | 19.7756 | 8.2478
| 0:20 | 5.3418 | 509.9357 | 19.8204 | 8.248
| 0:20 | 5.364 | 509.86 | 19.9624 | 8.2485
| 0:20 | 5.3974 | 509.7467 | 20.1751 | 8.2485
| 0:20 | 5.4307 | 509.6335 | 20.3878 | 8.2494
| 0:20 | 5.464 | 509.5202 | 20.6005 | 8.2501
| 0:20 | 5.4974 | 509.4069 | 20.8132 | 8.2507
| 0:20 | 5.5307 | 509.2936 | 21.0259 | 8.2513
| 0:20 | 5.564 | 509.1804 | 21.2386 | 8.2519
| 0:20 | 5.5894 | 509.0942 | 21.4003 | 8.2526
| 0:20 | 5.5974 | 509.068 | 21.3961 | 8.2528
| 0:20 | 5.6307 | 508.9586 | 21.3784 | 8.2534
| 0:20 | 5.664 | 508.8492 | 21.3608 | 8.2542
| 0:21 | 5.6974 | 508.7397 | 21.3431 | 8.2553
| 0:21 | 5.7307 | 508.6303 | 21.3255 | 8.2564
| 0:21 | 5.764 | 508.5209 | 21.3078 | 8.2572
| 0:21 | 5.7974 | 508.4115 | 21.2902 | 8.258
| 0:21 | 5.8307 | 508.3021 | 21.2725 | 8.2586
| 0:21 | 5.8434 | 508.2604 | 21.2658 | 8.2589
| 0:21 | 5.864 | 508.194 | 21.2948 | 8.2594
| 0:21 | 5.8974 | 508.0867 | 21.3416 | 8.2601
| 0:21 | 5.9307 | 507.9795 | 21.3884 | 8.2608
| 0:21 | 5.964 | 507.8722 | 21.4353 | 8.2614
| 0:21 | 5.9974 | 507.7649 | 21.4821 | 8.2619
| 0:21 | 6.0307 | 507.6577 | 21.5289 | 8.2627
| 0:21 | 6.064 | 507.5504 | 21.5757 | 8.2633
| 0:21 | 6.0894 | 507.4688 | 21.6113 | 8.2637
| 0:21 | 6.0974 | 507.4956 | 21.6449 | 8.2639
| 0:21 | 6.1307 | 507.6074 | 21.7852 | 8.2646
| 0:21 | 6.164 | 507.7193 | 21.9254 | 8.2655
| 0:21 | 6.1974 | 507.8312 | 22.0657 | 8.2663
| 0:21 | 6.2307 | 507.943 | 22.206 | 8.2668
| 0:21 | 6.264 | 508.0549 | 22.3463 | 8.2675
| 0:21 | 6.2974 | 508.1668 | 22.4866 | 8.268
| 0:21 | 6.3307 | 508.2786 | 22.6269 | 8.2686
| 0:21 | 6.3436 | 508.3218 | 22.681 | 8.2689
| 0:21 | 6.364 | 508.1005 | 22.6631 | 8.2694
| 0:21 | 6.3974 | 507.7401 | 22.6339 | 8.2699
| 0:21 | 6.4307 | 507.3797 | 22.6047 | 8.2707
| 0:21 | 6.464 | 507.0193 | 22.5756 | 8.2714
| 0:21 | 6.4974 | 506.6588 | 22.5464 | 8.2719
| 0:21 | 6.5307 | 506.2984 | 22.5172 | 8.2728
| 0:21 | 6.564 | 505.938 | 22.488 | 8.2737
| 0:21 | 6.5909 | 505.6476 | 22.4645 | 8.2745
| 0:21 | 6.5974 | 505.6811 | 22.4864 | 8.2747
| 0:21 | 6.6307 | 505.8538 | 22.599 | 8.2754
| 0:21 | 6.664 | 506.0265 | 22.7117 | 8.2759
| 0:22 | 6.6974 | 506.1992 | 22.8243 | 8.2765
| 0:22 | 6.7307 | 506.3719 | 22.937 | 8.277
| 0:22 | 6.764 | 506.5446 | 23.0496 | 8.2773
| 0:22 | 6.7974 | 506.7173 | 23.1623 | 8.2779
| 0:22 | 6.8307 | 506.89 | 23.2749 | 8.2786
| 0:22 | 6.8375 | 506.9252 | 23.2979 | 8.2788
| 0:22 | 6.864 | 506.9594 | 23.515 | 8.2793
| 0:22 | 6.8974 | 507.0022 | 23.7877 | 8.2797
| 0:22 | 6.9307 | 507.045 | 24.0604 | 8.2802
| 0:22 | 6.964 | 507.0879 | 24.3331 | 8.2807
| 0:22 | 6.9974 | 507.1307 | 24.6058 | 8.2811
| 0:22 | 7.0307 | 507.1736 | 24.8785 | 8.2816
| 0:22 | 7.064 | 507.2164 | 25.1512 | 8.2821
| 0:22 | 7.0915 | 507.2518 | 25.3762 | 8.2827
| 0:22 | 7.0974 | 507.2131 | 25.331 | 8.2828
| 0:22 | 7.1307 | 506.9924 | 25.0733 | 8.2834
| 0:22 | 7.164 | 506.7717 | 24.8155 | 8.2842
| 0:22 | 7.1974 | 506.551 | 24.5577 | 8.2849
| 0:22 | 7.2307 | 506.3304 | 24.3 | 8.2857
| 0:22 | 7.264 | 506.1097 | 24.0422 | 8.2864
| 0:22 | 7.2974 | 505.889 | 23.7844 | 8.2869
| 0:22 | 7.3307 | 505.6683 | 23.5267 | 8.2876
| 0:22 | 7.338 | 505.6199 | 23.4701 | 8.2877
| 0:22 | 7.364 | 505.5171 | 23.6047 | 8.2882
| 0:22 | 7.3974 | 505.3855 | 23.7771 | 8.2888
| 0:22 | 7.4307 | 505.2539 | 23.9495 | 8.2893
| 0:22 | 7.464 | 505.1223 | 24.1219 | 8.2898
| 0:22 | 7.4974 | 504.9906 | 24.2943 | 8.2903
| 0:22 | 7.5307 | 504.859 | 24.4667 | 8.2908
| 0:22 | 7.564 | 504.7274 | 24.6391 | 8.2914
| 0:22 | 7.5921 | 504.6164 | 24.7844 | 8.2917
| 0:22 | 7.5974 | 504.6039 | 24.8152 | 8.2917
| 0:22 | 7.6307 | 504.5241 | 25.011 | 8.2921
| 0:22 | 7.664 | 504.4444 | 25.2068 | 8.2926
| 0:23 | 7.6974 | 504.3647 | 25.4025 | 8.2931
| 0:23 | 7.7307 | 504.2849 | 25.5983 | 8.2937
| 0:23 | 7.764 | 504.2052 | 25.7941 | 8.2941
| 0:23 | 7.7974 | 504.1254 | 25.9899 | 8.2945
| 0:23 | 7.8307 | 504.0457 | 26.1857 | 8.295
| 0:23 | 7.8397 | 504.0241 | 26.2385 | 8.2951
| 0:23 | 7.864 | 503.9301 | 26.1152 | 8.2954
| 0:23 | 7.8974 | 503.8014 | 25.9462 | 8.2959
| 0:23 | 7.9307 | 503.6726 | 25.7772 | 8.2963
| 0:23 | 7.964 | 503.5438 | 25.6082 | 8.2967
| 0:23 | 7.9974 | 503.4151 | 25.4392 | 8.2971
| 0:23 | 8.0307 | 503.2863 | 25.2702 | 8.2975
| 0:23 | 8.064 | 503.1576 | 25.1012 | 8.2979
| 0:23 | 8.0938 | 503.0427 | 24.9504 | 8.2982
| 0:23 | 8.0974 | 503.0503 | 24.976 | 8.2983
| 0:23 | 8.1307 | 503.1216 | 25.2141 | 8.2989
| 0:23 | 8.164 | 503.1928 | 25.4521 | 8.2996
| 0:23 | 8.1974 | 503.264 | 25.6902 | 8.3002
| 0:23 | 8.2307 | 503.3353 | 25.9282 | 8.3008
| 0:23 | 8.264 | 503.4065 | 26.1662 | 8.3014
| 0:23 | 8.2974 | 503.4777 | 26.4043 | 8.3019
| 0:23 | 8.3307 | 503.5489 | 26.6423 | 8.3024
| 0:23 | 8.3408 | 503.5705 | 26.7143 | 8.3025
| 0:23 | 8.364 | 503.2648 | 26.7963 | 8.3028
| 0:23 | 8.3974 | 502.8266 | 26.914 | 8.3032
| 0:23 | 8.4307 | 502.3884 | 27.0316 | 8.3036
| 0:23 | 8.464 | 501.9502 | 27.1492 | 8.3041
| 0:23 | 8.4974 | 501.512 | 27.2668 | 8.3046
| 0:23 | 8.5307 | 501.0738 | 27.3844 | 8.305
| 0:23 | 8.564 | 500.6356 | 27.502 | 8.3055
| 0:23 | 8.5948 | 500.231 | 27.6106 | 8.3058
| 0:23 | 8.5974 | 500.2416 | 27.6185 | 8.3058
| 0:23 | 8.6307 | 500.3801 | 27.7217 | 8.3061
| 0:23 | 8.664 | 500.5185 | 27.8249 | 8.3067
| 0:24 | 8.6974 | 500.657 | 27.9281 | 8.3072
| 0:24 | 8.7307 | 500.7955 | 28.0313 | 8.3075
| 0:24 | 8.764 | 500.9339 | 28.1345 | 8.3077
| 0:24 | 8.7974 | 501.0724 | 28.2377 | 8.3083
| 0:24 | 8.8307 | 501.2109 | 28.3409 | 8.3085
| 0:24 | 8.8406 | 501.252 | 28.3716 | 8.3085
| 0:24 | 8.864 | 501.2491 | 28.4637 | 8.3087
| 0:24 | 8.8974 | 501.2451 | 28.5948 | 8.3091
| 0:24 | 8.9307 | 501.241 | 28.7259 | 8.3096
| 0:24 | 8.964 | 501.2369 | 28.857 | 8.31
| 0:24 | 8.9974 | 501.2328 | 28.9881 | 8.3104
| 0:24 | 9.0307 | 501.2287 | 29.1192 | 8.3104
| 0:24 | 9.064 | 501.2247 | 29.2503 | 8.3104
| 0:24 | 9.0882 | 501.2217 | 29.3453 | 8.3107
| 0:24 | 9.0974 | 501.1844 | 29.3762 | 8.3108
| 0:24 | 9.1307 | 501.0488 | 29.4886 | 8.3113
| 0:24 | 9.164 | 500.9133 | 29.6009 | 8.3117
| 0:24 | 9.1974 | 500.7778 | 29.7132 | 8.3122
| 0:24 | 9.2307 | 500.6423 | 29.8255 | 8.3127
| 0:24 | 9.264 | 500.5068 | 29.9378 | 8.3134
| 0:24 | 9.2974 | 500.3712 | 30.0502 | 8.3139
| 0:24 | 9.3307 | 500.2357 | 30.1625 | 8.3142
| 0:24 | 9.3421 | 500.1895 | 30.2008 | 8.3144
| 0:24 | 9.364 | 500.2206 | 30.2025 | 8.3148
| 0:24 | 9.3974 | 500.2677 | 30.205 | 8.3153
| 0:24 | 9.4307 | 500.3148 | 30.2076 | 8.3157
| 0:24 | 9.464 | 500.3619 | 30.2101 | 8.3165
| 0:24 | 9.4974 | 500.409 | 30.2127 | 8.3167
| 0:24 | 9.5307 | 500.4561 | 30.2153 | 8.3172
| 0:24 | 9.564 | 500.5033 | 30.2178 | 8.3176
| 0:24 | 9.5882 | 500.5374 | 30.2197 | 8.3178
| 0:24 | 9.5974 | 500.4356 | 30.2467 | 8.3179
| 0:24 | 9.6307 | 500.065 | 30.3449 | 8.3183
| 0:24 | 9.664 | 499.6945 | 30.4431 | 8.3188
| 0:25 | 9.6974 | 499.3239 | 30.5413 | 8.3191
| 0:25 | 9.7307 | 498.9533 | 30.6396 | 8.3194
| 0:25 | 9.764 | 498.5827 | 30.7378 | 8.3199
| 0:25 | 9.7974 | 498.2122 | 30.836 | 8.3205
| 0:25 | 9.8307 | 497.8416 | 30.9342 | 8.3208
| 0:25 | 9.8423 | 497.713 | 30.9683 | 8.3209
| 0:25 | 9.864 | 497.7587 | 31.0584 | 8.3211
| 0:25 | 9.8974 | 497.8288 | 31.1964 | 8.3215
| 0:25 | 9.9307 | 497.8988 | 31.3344 | 8.3218
| 0:25 | 9.964 | 497.9688 | 31.4723 | 8.3223
| 0:25 | 9.9974 | 498.0388 | 31.6103 | 8.3229
| 0:25 | 10.0307 | 498.1088 | 31.7483 | 8.3232
| 0:25 | 10.064 | 498.1788 | 31.8863 | 8.3234
| 0:25 | 10.0893 | 498.232 | 31.9911 | 8.3236
| 0:25 | 10.0974 | 498.2378 | 32.0281 | 8.3237
| 0:25 | 10.1307 | 498.2619 | 32.1819 | 8.324
| 0:25 | 10.164 | 498.2861 | 32.3358 | 8.3242
| 0:25 | 10.1974 | 498.3102 | 32.4896 | 8.3244
| 0:25 | 10.2307 | 498.3343 | 32.6434 | 8.3246
| 0:25 | 10.264 | 498.3585 | 32.7973 | 8.3247
| 0:25 | 10.2974 | 498.3826 | 32.9511 | 8.325
| 0:25 | 10.3307 | 498.4067 | 33.105 | 8.3252
| 0:25 | 10.3434 | 498.4159 | 33.1635 | 8.3253
| 0:25 | 10.364 | 498.2949 | 33.234 | 8.3254
| 0:25 | 10.3974 | 498.0997 | 33.3478 | 8.3256
| 0:25 | 10.4307 | 497.9045 | 33.4617 | 8.3258
| 0:25 | 10.464 | 497.7092 | 33.5755 | 8.3262
| 0:25 | 10.4974 | 497.514 | 33.6893 | 8.3265
| 0:25 | 10.5307 | 497.3187 | 33.8031 | 8.3269
| 0:25 | 10.564 | 497.1235 | 33.917 | 8.3269
| 0:25 | 10.591 | 496.9653 | 34.0092 | 8.3273
| 0:25 | 10.5974 | 496.9392 | 34.0523 | 8.3273
| 0:25 | 10.6307 | 496.8017 | 34.2797 | 8.3275
| 0:25 | 10.664 | 496.6641 | 34.507 | 8.3277
| 0:26 | 10.6974 | 496.5266 | 34.7344 | 8.328
| 0:26 | 10.7307 | 496.3891 | 34.9617 | 8.3282
| 0:26 | 10.764 | 496.2516 | 35.1891 | 8.3287
| 0:26 | 10.7974 | 496.114 | 35.4164 | 8.3291
| 0:26 | 10.8307 | 495.9765 | 35.6438 | 8.3297
| 0:26 | 10.8451 | 495.9171 | 35.7419 | 8.33
| 0:26 | 10.864 | 495.8481 | 35.7587 | 8.3303
| 0:26 | 10.8974 | 495.7266 | 35.7883 | 8.3307
| 0:26 | 10.9307 | 495.605 | 35.8179 | 8.3313
| 0:26 | 10.964 | 495.4835 | 35.8475 | 8.3317
| 0:26 | 10.9974 | 495.362 | 35.877 | 8.3322
| 0:26 | 11.0307 | 495.2405 | 35.9066 | 8.3325
| 0:26 | 11.064 | 495.1189 | 35.9362 | 8.3329
| 0:26 | 11.0907 | 495.0216 | 35.9599 | 8.3333
| 0:26 | 11.0974 | 495.0253 | 35.9771 | 8.3334
| 0:26 | 11.1307 | 495.0436 | 36.0635 | 8.3337
| 0:26 | 11.164 | 495.062 | 36.1499 | 8.3341
| 0:26 | 11.1974 | 495.0803 | 36.2363 | 8.3345
| 0:26 | 11.2307 | 495.0986 | 36.3227 | 8.3349
| 0:26 | 11.264 | 495.117 | 36.4091 | 8.3353
| 0:26 | 11.2974 | 495.1353 | 36.4955 | 8.3355
| 0:26 | 11.3307 | 495.1537 | 36.5819 | 8.3357
| 0:26 | 11.3375 | 495.1574 | 36.5995 | 8.3357
| 0:26 | 11.364 | 494.9633 | 36.7914 | 8.3359
| 0:26 | 11.3974 | 494.7194 | 37.0326 | 8.3361
| 0:26 | 11.4307 | 494.4756 | 37.2737 | 8.3363
| 0:26 | 11.464 | 494.2318 | 37.5148 | 8.3365
| 0:26 | 11.4974 | 493.9879 | 37.756 | 8.3368
| 0:26 | 11.5307 | 493.7441 | 37.9971 | 8.337
| 0:26 | 11.564 | 493.5003 | 38.2383 | 8.3374
| 0:26 | 11.5916 | 493.2989 | 38.4374 | 8.3377
| 0:26 | 11.5974 | 493.277 | 38.4137 | 8.3378
| 0:26 | 11.6307 | 493.1512 | 38.2774 | 8.3382
| 0:26 | 11.664 | 493.0254 | 38.1411 | 8.3382
| 0:27 | 11.6974 | 492.8996 | 38.0049 | 8.3393
| 0:27 | 11.7307 | 492.7738 | 37.8686 | 8.3397
| 0:27 | 11.764 | 492.648 | 37.7323 | 8.3397
| 0:27 | 11.7974 | 492.5222 | 37.5961 | 8.3405
| 0:27 | 11.8307 | 492.3964 | 37.4598 | 8.3409
| 0:27 | 11.8394 | 492.3634 | 37.4241 | 8.341
| 0:27 | 11.864 | 492.4833 | 37.6067 | 8.3412
| 0:27 | 11.8974 | 492.6458 | 37.854 | 8.3414
| 0:27 | 11.9307 | 492.8082 | 38.1014 | 8.3415
| 0:27 | 11.964 | 492.9707 | 38.3488 | 8.3417
| 0:27 | 11.9974 | 493.1331 | 38.5961 | 8.342
| 0:27 | 12.0307 | 493.2956 | 38.8435 | 8.3422
| 0:27 | 12.064 | 493.458 | 39.0908 | 8.3422
| 0:27 | 12.0935 | 493.6016 | 39.3094 | 8.3425
| 0:27 | 12.0974 | 493.5907 | 39.314 | 8.3425
| 0:27 | 12.1307 | 493.4973 | 39.3536 | 8.3429
| 0:27 | 12.164 | 493.4039 | 39.3932 | 8.3433
| 0:27 | 12.1974 | 493.3105 | 39.4329 | 8.3437
| 0:27 | 12.2307 | 493.2171 | 39.4725 | 8.344
| 0:27 | 12.264 | 493.1237 | 39.5121 | 8.3442
| 0:27 | 12.2974 | 493.0303 | 39.5517 | 8.3444
| 0:27 | 12.3307 | 492.9368 | 39.5913 | 8.3445
| 0:27 | 12.3399 | 492.9109 | 39.6023 | 8.3446
| 0:27 | 12.364 | 492.9032 | 39.7348 | 8.3448
| 0:27 | 12.3974 | 492.8924 | 39.9182 | 8.3456
| 0:27 | 12.4307 | 492.8817 | 40.1016 | 8.3458
| 0:27 | 12.464 | 492.871 | 40.285 | 8.3461
| 0:27 | 12.4974 | 492.8602 | 40.4683 | 8.3464
| 0:27 | 12.5307 | 492.8495 | 40.6517 | 8.3467
| 0:27 | 12.564 | 492.8387 | 40.8351 | 8.3471
| 0:27 | 12.594 | 492.8291 | 41.0001 | 8.3473
| 0:27 | 12.5974 | 492.7862 | 41.0027 | 8.3473
| 0:27 | 12.6307 | 492.3591 | 41.0287 | 8.3473
| 0:27 | 12.664 | 491.9319 | 41.0548 | 8.3475
| 0:28 | 12.6974 | 491.5047 | 41.0808 | 8.3477
| 0:28 | 12.7307 | 491.0776 | 41.1068 | 8.3477
| 0:28 | 12.764 | 490.6504 | 41.1329 | 8.3479
| 0:28 | 12.7974 | 490.2233 | 41.1589 | 8.348
| 0:28 | 12.8307 | 489.7961 | 41.1849 | 8.3482
| 0:28 | 12.8406 | 489.6687 | 41.1927 | 8.3482
| 0:28 | 12.864 | 489.6789 | 41.3737 | 8.3484
| 0:28 | 12.8974 | 489.6935 | 41.6316 | 8.3486
| 0:28 | 12.9307 | 489.708 | 41.8895 | 8.3488
| 0:28 | 12.964 | 489.7226 | 42.1474 | 8.349
| 0:28 | 12.9974 | 489.7371 | 42.4054 | 8.3493
| 0:28 | 13.0307 | 489.7517 | 42.6633 | 8.3496
| 0:28 | 13.064 | 489.7662 | 42.9212 | 8.3499
| 0:28 | 13.0947 | 489.7796 | 43.1583 | 8.3504
| 0:28 | 13.0974 | 489.7765 | 43.1652 | 8.3504
| 0:28 | 13.1307 | 489.7381 | 43.2508 | 8.3508
| 0:28 | 13.164 | 489.6997 | 43.3364 | 8.3511
| 0:28 | 13.1974 | 489.6613 | 43.422 | 8.3515
| 0:28 | 13.2307 | 489.6229 | 43.5076 | 8.3517
| 0:28 | 13.264 | 489.5845 | 43.5931 | 8.352
| 0:28 | 13.2974 | 489.546 | 43.6787 | 8.3522
| 0:28 | 13.3307 | 489.5076 | 43.7643 | 8.3524
| 0:28 | 13.3413 | 489.4955 | 43.7914 | 8.3525
| 0:28 | 13.364 | 489.4614 | 43.7865 | 8.3527
| 0:28 | 13.3974 | 489.4114 | 43.7793 | 8.3529
| 0:28 | 13.4307 | 489.3615 | 43.7721 | 8.3531
| 0:28 | 13.464 | 489.3115 | 43.7649 | 8.3532
| 0:28 | 13.4974 | 489.2616 | 43.7577 | 8.3534
| 0:28 | 13.5307 | 489.2117 | 43.7505 | 8.3536
| 0:28 | 13.564 | 489.1617 | 43.7433 | 8.3538
| 0:28 | 13.5953 | 489.1148 | 43.7366 | 8.3539
| 0:28 | 13.5974 | 489.0998 | 43.7448 | 8.3539
| 0:28 | 13.6307 | 488.853 | 43.8806 | 8.354
| 0:28 | 13.664 | 488.6062 | 44.0164 | 8.3541
| 0:29 | 13.6974 | 488.3594 | 44.1522 | 8.3543
| 0:29 | 13.7307 | 488.1126 | 44.2879 | 8.3546
| 0:29 | 13.764 | 487.8658 | 44.4237 | 8.355
| 0:29 | 13.7974 | 487.619 | 44.5595 | 8.3553
| 0:29 | 13.8307 | 487.3722 | 44.6952 | 8.3557
| 0:29 | 13.842 | 487.2885 | 44.7413 | 8.3558
| 0:29 | 13.864 | 487.3013 | 44.7954 | 8.356
| 0:29 | 13.8974 | 487.3205 | 44.8773 | 8.3563
| 0:29 | 13.9307 | 487.3398 | 44.9593 | 8.3567
| 0:29 | 13.964 | 487.3591 | 45.0412 | 8.3571
| 0:29 | 13.9974 | 487.3784 | 45.1231 | 8.3574
| 0:29 | 14.0307 | 487.3977 | 45.205 | 8.3577
| 0:29 | 14.064 | 487.4169 | 45.287 | 8.3581
| 0:29 | 14.0883 | 487.431 | 45.3466 | 8.3583
| 0:29 | 14.0974 | 487.4594 | 45.3941 | 8.3584
| 0:29 | 14.1307 | 487.5641 | 45.569 | 8.3586
| 0:29 | 14.164 | 487.6688 | 45.7439 | 8.3589
| 0:29 | 14.1974 | 487.7735 | 45.9188 | 8.3591
| 0:29 | 14.2307 | 487.8782 | 46.0938 | 8.3593
| 0:29 | 14.264 | 487.983 | 46.2687 | 8.3595
| 0:29 | 14.2974 | 488.0877 | 46.4436 | 8.3596
| 0:29 | 14.3307 | 488.1924 | 46.6185 | 8.3596
| 0:29 | 14.3423 | 488.2287 | 46.6791 | 8.3597
| 0:29 | 14.364 | 488.0148 | 46.6936 | 8.3597
| 0:29 | 14.3974 | 487.6873 | 46.7158 | 8.3599
| 0:29 | 14.4307 | 487.3599 | 46.738 | 8.3602
| 0:29 | 14.464 | 487.0324 | 46.7601 | 8.3604
| 0:29 | 14.4974 | 486.7049 | 46.7823 | 8.3605
| 0:29 | 14.5307 | 486.3774 | 46.8045 | 8.3606
| 0:29 | 14.564 | 486.05 | 46.8266 | 8.3607
| 0:29 | 14.5897 | 485.7982 | 46.8437 | 8.3608
| 0:29 | 14.5974 | 485.7873 | 46.88 | 8.3608
| 0:29 | 14.6307 | 485.7401 | 47.037 | 8.361
| 0:29 | 14.664 | 485.693 | 47.1941 | 8.3613
| 0:30 | 14.6974 | 485.6459 | 47.3511 | 8.3614
| 0:30 | 14.7307 | 485.5987 | 47.5082 | 8.3614
| 0:30 | 14.764 | 485.5516 | 47.6652 | 8.3616
| 0:30 | 14.7974 | 485.5045 | 47.8223 | 8.3617
| 0:30 | 14.8307 | 485.4573 | 47.9793 | 8.3619
| 0:30 | 14.8439 | 485.4386 | 48.0417 | 8.362
| 0:30 | 14.864 | 485.4864 | 48.1025 | 8.3621
| 0:30 | 14.8974 | 485.5655 | 48.2033 | 8.3623
| 0:30 | 14.9307 | 485.6447 | 48.3041 | 8.3625
| 0:30 | 14.964 | 485.7238 | 48.405 | 8.3628
| 0:30 | 14.9974 | 485.803 | 48.5058 | 8.3629
| 0:30 | 15.0307 | 485.8821 | 48.6066 | 8.3629
| 0:30 | 15.064 | 485.9613 | 48.7074 | 8.3636
| 0:30 | 15.0906 | 486.0244 | 48.7877 | 8.3639
| 0:30 | 15.0974 | 486.0207 | 48.7858 | 8.3639
| 0:30 | 15.1307 | 486.0027 | 48.7762 | 8.3641
| 0:30 | 15.164 | 485.9847 | 48.7666 | 8.3643
| 0:30 | 15.1974 | 485.9667 | 48.7569 | 8.3645
| 0:30 | 15.2307 | 485.9486 | 48.7473 | 8.3648
| 0:30 | 15.264 | 485.9306 | 48.7377 | 8.365
| 0:30 | 15.2974 | 485.9126 | 48.7281 | 8.3653
| 0:30 | 15.3307 | 485.8946 | 48.7185 | 8.3656
| 0:30 | 15.3439 | 485.8875 | 48.7146 | 8.3656
| 0:30 | 15.364 | 485.7504 | 48.7741 | 8.3657
| 0:30 | 15.3974 | 485.5237 | 48.8725 | 8.366
| 0:30 | 15.4307 | 485.297 | 48.9708 | 8.3662
| 0:30 | 15.464 | 485.0703 | 49.0692 | 8.3665
| 0:30 | 15.4974 | 484.8435 | 49.1675 | 8.3666
| 0:30 | 15.5307 | 484.6168 | 49.2659 | 8.3668
| 0:30 | 15.564 | 484.3901 | 49.3643 | 8.3669
| 0:30 | 15.5911 | 484.2061 | 49.4441 | 8.3669
| 0:30 | 15.5974 | 484.1645 | 49.5087 | 8.3669
| 0:30 | 15.6307 | 483.9437 | 49.8511 | 8.3672
| 0:30 | 15.664 | 483.723 | 50.1936 | 8.3674
| 0:31 | 15.6974 | 483.5022 | 50.536 | 8.3675
| 0:31 | 15.7307 | 483.2814 | 50.8785 | 8.3676
| 0:31 | 15.764 | 483.0606 | 51.2209 | 8.3677
| 0:31 | 15.7974 | 482.8399 | 51.5634 | 8.3679
| 0:31 | 15.8307 | 482.6191 | 51.9058 | 8.3681
| 0:31 | 15.8452 | 482.5232 | 52.0546 | 8.3681
| 0:31 | 15.864 | 482.516 | 52.1067 | 8.3682
| 0:31 | 15.8974 | 482.5035 | 52.1989 | 8.3683
| 0:31 | 15.9307 | 482.4909 | 52.291 | 8.3684
| 0:31 | 15.964 | 482.4783 | 52.3832 | 8.3686
| 0:31 | 15.9974 | 482.4657 | 52.4753 | 8.3689
| 0:31 | 16.0307 | 482.4531 | 52.5675 | 8.3691
| 0:31 | 16.064 | 482.4405 | 52.6596 | 8.3692
| 0:31 | 16.0919 | 482.43 | 52.7365 | 8.3694
| 0:31 | 16.0974 | 482.4326 | 52.7248 | 8.3694
| 0:31 | 16.1307 | 482.4482 | 52.6541 | 8.3694
| 0:31 | 16.164 | 482.4637 | 52.5833 | 8.3699
| 0:31 | 16.1974 | 482.4793 | 52.5126 | 8.3701
| 0:31 | 16.2307 | 482.4948 | 52.4419 | 8.3702
| 0:31 | 16.264 | 482.5104 | 52.3711 | 8.3705
| 0:31 | 16.2974 | 482.5259 | 52.3004 | 8.3706
| 0:31 | 16.3307 | 482.5415 | 52.2297 | 8.3707
| 0:31 | 16.3455 | 482.5484 | 52.1983 | 8.3708
| 0:31 | 16.364 | 482.449 | 52.281 | 8.3708
| 0:31 | 16.3974 | 482.2706 | 52.4296 | 8.371
| 0:31 | 16.4307 | 482.0921 | 52.5782 | 8.3712
| 0:31 | 16.464 | 481.9136 | 52.7269 | 8.3714
| 0:31 | 16.4974 | 481.7351 | 52.8755 | 8.3715
| 0:31 | 16.5307 | 481.5566 | 53.0241 | 8.3716
| 0:31 | 16.564 | 481.3782 | 53.1727 | 8.3717
| 0:31 | 16.5924 | 481.226 | 53.2994 | 8.3718
| 0:31 | 16.5974 | 481.1962 | 53.302 | 8.3718
| 0:31 | 16.6307 | 480.9941 | 53.3197 | 8.3719
| 0:31 | 16.664 | 480.7921 | 53.3374 | 8.3721
| 0:32 | 16.6974 | 480.5901 | 53.355 | 8.3723
| 0:32 | 16.7307 | 480.388 | 53.3727 | 8.3724
| 0:32 | 16.764 | 480.186 | 53.3904 | 8.3726
| 0:32 | 16.7974 | 479.9839 | 53.4081 | 8.3729
| 0:32 | 16.8307 | 479.7819 | 53.4257 | 8.3731
| 0:32 | 16.8393 | 479.7294 | 53.4303 | 8.3732
| 0:32 | 16.864 | 479.8209 | 53.5253 | 8.3735
| 0:32 | 16.8974 | 479.9445 | 53.6537 | 8.3739
| 0:32 | 16.9307 | 480.0681 | 53.782 | 8.3743
| 0:32 | 16.964 | 480.1917 | 53.9103 | 8.3747
| 0:32 | 16.9974 | 480.3154 | 54.0386 | 8.3752
| 0:32 | 17.017 | 480.388 | 54.114 | 8.3752 | An offline analytic sample with ID 'Sample-02' was taken. iControl: Sample taken by EasySampler into vial 2 with a dilution factor of 100.
| 0:32 | 17.0307 | 480.439 | 54.167 | 8.3752
| 0:32 | 17.064 | 480.5626 | 54.2953 | 8.3759
| 0:32 | 17.0934 | 480.6717 | 54.4085 | 8.3762
| 0:32 | 17.0974 | 480.6546 | 54.4368 | 8.3763
| 0:32 | 17.1307 | 480.5094 | 54.6766 | 8.3766
| 0:32 | 17.164 | 480.3642 | 54.9164 | 8.3768
| 0:32 | 17.1974 | 480.219 | 55.1562 | 8.3771
| 0:32 | 17.2307 | 480.0738 | 55.3961 | 8.3774
| 0:32 | 17.264 | 479.9286 | 55.6359 | 8.3777
| 0:32 | 17.2974 | 479.7834 | 55.8757 | 8.3777
| 0:32 | 17.3307 | 479.6382 | 56.1155 | 8.3782
| 0:32 | 17.3398 | 479.5986 | 56.1809 | 8.3782
| 0:32 | 17.364 | 479.5371 | 56.1786 | 8.3784
| 0:32 | 17.3974 | 479.4525 | 56.1753 | 8.3785
| 0:32 | 17.4307 | 479.3679 | 56.1721 | 8.3787
| 0:32 | 17.464 | 479.2833 | 56.1689 | 8.3788
| 0:32 | 17.4974 | 479.1987 | 56.1656 | 8.3788
| 0:32 | 17.5307 | 479.1141 | 56.1624 | 8.3789
| 0:32 | 17.564 | 479.0295 | 56.1592 | 8.3791
| 0:32 | 17.5939 | 478.9537 | 56.1563 | 8.3793
| 0:32 | 17.5974 | 478.946 | 56.165 | 8.3793
| 0:32 | 17.6307 | 478.8711 | 56.2494 | 8.3794
| 0:32 | 17.664 | 478.7962 | 56.3338 | 8.3796
| 0:33 | 17.6974 | 478.7214 | 56.4182 | 8.3798
| 0:33 | 17.7307 | 478.6465 | 56.5027 | 8.38
| 0:33 | 17.764 | 478.5717 | 56.5871 | 8.3802
| 0:33 | 17.7974 | 478.4968 | 56.6715 | 8.3803
| 0:33 | 17.8307 | 478.4219 | 56.7559 | 8.3804
| 0:33 | 17.8406 | 478.3997 | 56.7809 | 8.3804
| 0:33 | 17.864 | 478.4087 | 56.8102 | 8.3804
| 0:33 | 17.8974 | 478.4215 | 56.8519 | 8.3807
| 0:33 | 17.9307 | 478.4343 | 56.8935 | 8.3807
| 0:33 | 17.964 | 478.447 | 56.9352 | 8.3807
| 0:33 | 17.9974 | 478.4598 | 56.9768 | 8.3808
| 0:33 | 18.0307 | 478.4726 | 57.0185 | 8.381
| 0:33 | 18.064 | 478.4854 | 57.0601 | 8.3811
| 0:33 | 18.0947 | 478.4971 | 57.0985 | 8.3813
| 0:33 | 18.0974 | 478.4766 | 57.1078 | 8.3813
| 0:33 | 18.1307 | 478.2168 | 57.2264 | 8.3814
| 0:33 | 18.164 | 477.957 | 57.345 | 8.3816
| 0:33 | 18.1974 | 477.6972 | 57.4636 | 8.3817
| 0:33 | 18.2307 | 477.4374 | 57.5821 | 8.3819
| 0:33 | 18.264 | 477.1776 | 57.7007 | 8.3822
| 0:33 | 18.2974 | 476.9178 | 57.8193 | 8.3824
| 0:33 | 18.3307 | 476.658 | 57.9379 | 8.3826
| 0:33 | 18.3413 | 476.5752 | 57.9757 | 8.3826
| 0:33 | 18.364 | 476.5926 | 58.0168 | 8.3827
| 0:33 | 18.3974 | 476.6182 | 58.0772 | 8.3827
| 0:33 | 18.4307 | 476.6439 | 58.1376 | 8.3831
| 0:33 | 18.464 | 476.6695 | 58.198 | 8.3833
| 0:33 | 18.4974 | 476.6951 | 58.2584 | 8.3834
| 0:33 | 18.5307 | 476.7208 | 58.3188 | 8.3836
| 0:33 | 18.564 | 476.7464 | 58.3792 | 8.3837
| 0:33 | 18.5954 | 476.7705 | 58.4362 | 8.3839
| 0:33 | 18.5974 | 476.7689 | 58.4394 | 8.3839
| 0:33 | 18.6307 | 476.7408 | 58.4965 | 8.3841
| 0:33 | 18.664 | 476.7126 | 58.5535 | 8.3843
| 0:34 | 18.6974 | 476.6844 | 58.6105 | 8.3845
| 0:34 | 18.7307 | 476.6563 | 58.6675 | 8.3846
| 0:34 | 18.764 | 476.6281 | 58.7246 | 8.3849
| 0:34 | 18.7974 | 476.5999 | 58.7816 | 8.3851
| 0:34 | 18.8307 | 476.5718 | 58.8386 | 8.3853
| 0:34 | 18.8422 | 476.5621 | 58.8583 | 8.3854
| 0:34 | 18.864 | 476.4708 | 58.9418 | 8.3855
| 0:34 | 18.8974 | 476.3315 | 59.0692 | 8.3857
| 0:34 | 18.9307 | 476.1922 | 59.1966 | 8.3859
| 0:34 | 18.964 | 476.0528 | 59.324 | 8.386
| 0:34 | 18.9974 | 475.9135 | 59.4515 | 8.3862
| 0:34 | 19.0307 | 475.7742 | 59.5789 | 8.3862
| 0:34 | 19.064 | 475.6349 | 59.7063 | 8.3864
| 0:34 | 19.0963 | 475.4999 | 59.8298 | 8.3865
| 0:34 | 19.0974 | 475.5057 | 59.8335 | 8.3865
| 0:34 | 19.1307 | 475.6925 | 59.9538 | 8.3865
| 0:34 | 19.164 | 475.8792 | 60.0741 | 8.3865
| 0:34 | 19.1974 | 476.066 | 60.1944 | 8.3865
| 0:34 | 19.2307 | 476.2528 | 60.3147 | 8.3865
| 0:34 | 19.264 | 476.4395 | 60.4349 | 8.3864
| 0:34 | 19.2974 | 476.6263 | 60.5552 | 8.3864
| 0:34 | 19.3307 | 476.8131 | 60.6755 | 8.3864
| 0:34 | 19.3424 | 476.8789 | 60.7179 | 8.3864
| 0:34 | 19.364 | 476.798 | 60.8368 | 8.3864
| 0:34 | 19.3974 | 476.6732 | 61.0204 | 8.3863
| 0:34 | 19.4307 | 476.5484 | 61.204 | 8.3863
| 0:34 | 19.464 | 476.4236 | 61.3876 | 8.3863
| 0:34 | 19.4974 | 476.2987 | 61.5711 | 8.3863
| 0:34 | 19.5307 | 476.1739 | 61.7547 | 8.3863
| 0:34 | 19.564 | 476.0491 | 61.9383 | 8.3863
| 0:34 | 19.5898 | 475.9528 | 62.08 | 8.3863
| 0:34 | 19.5974 | 475.899 | 62.1023 | 8.3863
| 0:34 | 19.6307 | 475.6636 | 62.1999 | 8.3863
| 0:34 | 19.664 | 475.4282 | 62.2974 | 8.3864
| 0:35 | 19.6974 | 475.1928 | 62.395 | 8.3865
| 0:35 | 19.7307 | 474.9574 | 62.4926 | 8.3865
| 0:35 | 19.764 | 474.722 | 62.5902 | 8.3865
| 0:35 | 19.7974 | 474.4866 | 62.6877 | 8.3865
| 0:35 | 19.8307 | 474.2512 | 62.7853 | 8.3865
| 0:35 | 19.8441 | 474.1566 | 62.8245 | 8.3865
| 0:35 | 19.864 | 474.1211 | 62.8665 | 8.3866
| 0:35 | 19.8974 | 474.0619 | 62.9368 | 8.3866
| 0:35 | 19.9307 | 474.0027 | 63.007 | 8.3866
| 0:35 | 19.964 | 473.9434 | 63.0772 | 8.3866
| 0:35 | 19.9974 | 473.8842 | 63.1474 | 8.3866
| 0:35 | 20.0307 | 473.825 | 63.2177 | 8.3867
| 0:35 | 20.064 | 473.7657 | 63.2879 | 8.3868
| 0:35 | 20.0908 | 473.7181 | 63.3443 | 8.3869
| 0:35 | 20.0974 | 473.7006 | 63.3328 | 8.3869
| 0:35 | 20.1307 | 473.6113 | 63.2742 | 8.3871
| 0:35 | 20.164 | 473.522 | 63.2156 | 8.3872
| 0:35 | 20.1974 | 473.4327 | 63.157 | 8.3873
| 0:35 | 20.2307 | 473.3433 | 63.0984 | 8.3875
| 0:35 | 20.264 | 473.254 | 63.0398 | 8.3877
| 0:35 | 20.2974 | 473.1647 | 62.9812 | 8.3878
| 0:35 | 20.3307 | 473.0754 | 62.9226 | 8.3879
| 0:35 | 20.3438 | 473.0404 | 62.8996 | 8.388
| 0:35 | 20.364 | 472.8839 | 63.0744 | 8.388
| 0:35 | 20.3974 | 472.6263 | 63.3622 | 8.3882
| 0:35 | 20.4307 | 472.3687 | 63.65 | 8.3883
| 0:35 | 20.464 | 472.1111 | 63.9378 | 8.3882
| 0:35 | 20.4974 | 471.8535 | 64.2256 | 8.3881
| 0:35 | 20.5307 | 471.5958 | 64.5135 | 8.3881
| 0:35 | 20.564 | 471.3382 | 64.8013 | 8.3882
| 0:35 | 20.5912 | 471.1282 | 65.0359 | 8.3881
| 0:35 | 20.5974 | 471.1034 | 65.0591 | 8.3881
| 0:35 | 20.6307 | 470.9688 | 65.1847 | 8.3881
| 0:35 | 20.664 | 470.8342 | 65.3103 | 8.3882
| 0:36 | 20.6974 | 470.6997 | 65.4359 | 8.3882
| 0:36 | 20.7307 | 470.5651 | 65.5615 | 8.3882
| 0:36 | 20.764 | 470.4306 | 65.6871 | 8.3881
| 0:36 | 20.7974 | 470.296 | 65.8127 | 8.3881
| 0:36 | 20.8307 | 470.1614 | 65.9383 | 8.3882
| 0:36 | 20.8453 | 470.1023 | 65.9934 | 8.3882
| 0:36 | 20.864 | 470.16 | 66.0247 | 8.3883
| 0:36 | 20.8974 | 470.2628 | 66.0805 | 8.3882
| 0:36 | 20.9307 | 470.3656 | 66.1363 | 8.3883
| 0:36 | 20.964 | 470.4684 | 66.1921 | 8.3885
| 0:36 | 20.9974 | 470.5712 | 66.2479 | 8.3885
| 0:36 | 21.0307 | 470.674 | 66.3036 | 8.3886
| 0:36 | 21.064 | 470.7768 | 66.3594 | 8.3887
| 0:36 | 21.0921 | 470.8632 | 66.4063 | 8.3887
| 0:36 | 21.0974 | 470.8251 | 66.4364 | 8.3887
| 0:36 | 21.1307 | 470.5851 | 66.6256 | 8.3888
| 0:36 | 21.164 | 470.3451 | 66.8147 | 8.3889
| 0:36 | 21.1974 | 470.1051 | 67.0039 | 8.3889
| 0:36 | 21.2307 | 469.8651 | 67.1931 | 8.389
| 0:36 | 21.264 | 469.6251 | 67.3822 | 8.3891
| 0:36 | 21.2974 | 469.3851 | 67.5714 | 8.3892
| 0:36 | 21.3307 | 469.1451 | 67.7606 | 8.3893
| 0:36 | 21.3451 | 469.0415 | 67.8422 | 8.3893
| 0:36 | 21.364 | 469.0327 | 67.8161 | 8.3894
| 0:36 | 21.3974 | 469.0174 | 67.7702 | 8.3894
| 0:36 | 21.4307 | 469.002 | 67.7242 | 8.3894
| 0:36 | 21.464 | 468.9866 | 67.6782 | 8.3895
| 0:36 | 21.4974 | 468.9713 | 67.6323 | 8.3895
| 0:36 | 21.5307 | 468.9559 | 67.5863 | 8.3896
| 0:36 | 21.564 | 468.9405 | 67.5404 | 8.3896
| 0:36 | 21.5918 | 468.9277 | 67.5021 | 8.3897
| 0:36 | 21.5974 | 468.9175 | 67.5082 | 8.3897
| 0:36 | 21.6307 | 468.8566 | 67.5441 | 8.3898
| 0:36 | 21.664 | 468.7958 | 67.5801 | 8.3899
| 0:37 | 21.6974 | 468.7349 | 67.6161 | 8.39
| 0:37 | 21.7307 | 468.674 | 67.6521 | 8.39
| 0:37 | 21.764 | 468.6131 | 67.6881 | 8.3901
| 0:37 | 21.7974 | 468.5523 | 67.724 | 8.3903
| 0:37 | 21.8307 | 468.4914 | 67.76 | 8.3903
| 0:37 | 21.8461 | 468.4633 | 67.7766 | 8.3903
| 0:37 | 21.864 | 468.4922 | 67.8901 | 8.3904
| 0:37 | 21.8974 | 468.5459 | 68.1009 | 8.3904
| 0:37 | 21.9307 | 468.5997 | 68.3117 | 8.3905
| 0:37 | 21.964 | 468.6534 | 68.5226 | 8.3906
| 0:37 | 21.9974 | 468.7072 | 68.7334 | 8.3906
| 0:37 | 22.0307 | 468.7609 | 68.9442 | 8.3907
| 0:37 | 22.064 | 468.8146 | 69.1551 | 8.3908
| 0:37 | 22.0923 | 468.8602 | 69.3337 | 8.3909
| 0:37 | 22.0974 | 468.8548 | 69.3379 | 8.3909
| 0:37 | 22.1307 | 468.8194 | 69.3658 | 8.391
| 0:37 | 22.164 | 468.7841 | 69.3936 | 8.3911
| 0:37 | 22.1974 | 468.7487 | 69.4214 | 8.3912
| 0:37 | 22.2307 | 468.7134 | 69.4492 | 8.3912
| 0:37 | 22.264 | 468.678 | 69.4771 | 8.3912
| 0:37 | 22.2974 | 468.6427 | 69.5049 | 8.3913
| 0:37 | 22.3307 | 468.6073 | 69.5327 | 8.3913
| 0:37 | 22.3466 | 468.5904 | 69.546 | 8.3913
| 0:37 | 22.364 | 468.5152 | 69.631 | 8.3913
| 0:37 | 22.3974 | 468.3713 | 69.7936 | 8.3912
| 0:37 | 22.4307 | 468.2273 | 69.9563 | 8.3913
| 0:37 | 22.464 | 468.0833 | 70.119 | 8.3914
| 0:37 | 22.4974 | 467.9393 | 70.2817 | 8.3915
| 0:37 | 22.5307 | 467.7954 | 70.4443 | 8.3915
| 0:37 | 22.564 | 467.6514 | 70.607 | 8.3915
| 0:37 | 22.5934 | 467.5244 | 70.7504 | 8.3916
| 0:37 | 22.5974 | 467.5006 | 70.7591 | 8.3916
| 0:37 | 22.6307 | 467.2994 | 70.8327 | 8.3918
| 0:37 | 22.664 | 467.0982 | 70.9062 | 8.392
| 0:38 | 22.6974 | 466.897 | 70.9797 | 8.3922
| 0:38 | 22.7307 | 466.6958 | 71.0533 | 8.3924
| 0:38 | 22.764 | 466.4945 | 71.1268 | 8.3927
| 0:38 | 22.7974 | 466.2933 | 71.2003 | 8.3929
| 0:38 | 22.8307 | 466.0921 | 71.2739 | 8.3931
| 0:38 | 22.8396 | 466.0383 | 71.2935 | 8.3931
| 0:38 | 22.864 | 466.0823 | 71.3223 | 8.3932
| 0:38 | 22.8974 | 466.1423 | 71.3615 | 8.3932
| 0:38 | 22.9307 | 466.2022 | 71.4008 | 8.3934
| 0:38 | 22.964 | 466.2622 | 71.44 | 8.3934
| 0:38 | 22.9974 | 466.3222 | 71.4792 | 8.3934
| 0:38 | 23.0307 | 466.3821 | 71.5185 | 8.3934
| 0:38 | 23.064 | 466.4421 | 71.5577 | 8.3935
| 0:38 | 23.0935 | 466.4952 | 71.5924 | 8.3936
| 0:38 | 23.0974 | 466.4711 | 71.6022 | 8.3936
| 0:38 | 23.1307 | 466.2628 | 71.6866 | 8.3936
| 0:38 | 23.164 | 466.0544 | 71.771 | 8.3937
| 0:38 | 23.1974 | 465.846 | 71.8554 | 8.3937
| 0:38 | 23.2307 | 465.6377 | 71.9399 | 8.3939
| 0:38 | 23.264 | 465.4293 | 72.0243 | 8.3939
| 0:38 | 23.2974 | 465.2209 | 72.1087 | 8.394
| 0:38 | 23.3307 | 465.0125 | 72.1931 | 8.3941
| 0:38 | 23.3409 | 464.9488 | 72.2189 | 8.3941
| 0:38 | 23.364 | 464.8464 | 72.3632 | 8.3942
| 0:38 | 23.3974 | 464.6988 | 72.5709 | 8.3942
| 0:38 | 23.4307 | 464.5512 | 72.7787 | 8.3942
| 0:38 | 23.464 | 464.4037 | 72.9864 | 8.3943
| 0:38 | 23.4974 | 464.2561 | 73.1942 | 8.3943
| 0:38 | 23.5307 | 464.1085 | 73.4019 | 8.3942
| 0:38 | 23.564 | 463.961 | 73.6097 | 8.3943
| 0:38 | 23.5951 | 463.8236 | 73.8031 | 8.3943
| 0:38 | 23.5974 | 463.8241 | 73.7972 | 8.3943
| 0:38 | 23.6307 | 463.8306 | 73.7122 | 8.3943
| 0:38 | 23.664 | 463.8371 | 73.6272 | 8.3943
| 0:39 | 23.6974 | 463.8436 | 73.5422 | 8.3942
| 0:39 | 23.7307 | 463.8502 | 73.4572 | 8.3942
| 0:39 | 23.764 | 463.8567 | 73.3722 | 8.3941
| 0:39 | 23.7974 | 463.8632 | 73.2873 | 8.3941
| 0:39 | 23.8307 | 463.8698 | 73.2023 | 8.3941
| 0:39 | 23.8408 | 463.8717 | 73.1764 | 8.3941
| 0:39 | 23.864 | 463.7994 | 73.2925 | 8.394
| 0:39 | 23.8974 | 463.6954 | 73.4595 | 8.394
| 0:39 | 23.9307 | 463.5914 | 73.6264 | 8.3941
| 0:39 | 23.964 | 463.4874 | 73.7933 | 8.3941
| 0:39 | 23.9974 | 463.3834 | 73.9603 | 8.394
| 0:39 | 24.0307 | 463.2794 | 74.1272 | 8.394
| 0:39 | 24.064 | 463.1754 | 74.2942 | 8.3941
| 0:39 | 24.095 | 463.0788 | 74.4492 | 8.3941
| 0:39 | 24.0974 | 463.0677 | 74.4573 | 8.3941
| 0:39 | 24.1307 | 462.9122 | 74.571 | 8.3942
| 0:39 | 24.164 | 462.7567 | 74.6846 | 8.3941
| 0:39 | 24.1974 | 462.6011 | 74.7982 | 8.3941
| 0:39 | 24.2307 | 462.4456 | 74.9119 | 8.3942
| 0:39 | 24.264 | 462.2901 | 75.0255 | 8.3943
| 0:39 | 24.2974 | 462.1345 | 75.1392 | 8.3944
| 0:39 | 24.3307 | 461.979 | 75.2528 | 8.3944
| 0:39 | 24.3423 | 461.925 | 75.2923 | 8.3945
| 0:39 | 24.364 | 461.898 | 75.3401 | 8.3945
| 0:39 | 24.3974 | 461.8568 | 75.4134 | 8.3946
| 0:39 | 24.4307 | 461.8155 | 75.4866 | 8.3948
| 0:39 | 24.464 | 461.7743 | 75.5599 | 8.3951
| 0:39 | 24.4974 | 461.7331 | 75.6332 | 8.3956
| 0:39 | 24.5307 | 461.6918 | 75.7064 | 8.3957
| 0:39 | 24.564 | 461.6506 | 75.7797 | 8.396
| 0:39 | 24.5964 | 461.6105 | 75.8509 | 8.3962
| 0:39 | 24.5974 | 461.6085 | 75.8507 | 8.3962
| 0:39 | 24.6307 | 461.5363 | 75.8423 | 8.3965
| 0:39 | 24.664 | 461.4642 | 75.8338 | 8.3967
| 0:40 | 24.6974 | 461.392 | 75.8254 | 8.3969
| 0:40 | 24.7307 | 461.3199 | 75.8169 | 8.3971
| 0:40 | 24.764 | 461.2477 | 75.8085 | 8.3972
| 0:40 | 24.7974 | 461.1756 | 75.8001 | 8.3973
| 0:40 | 24.8307 | 461.1034 | 75.7916 | 8.3974
| 0:40 | 24.8421 | 461.0788 | 75.7887 | 8.3975
| 0:40 | 24.864 | 460.9835 | 75.9157 | 8.3975
| 0:40 | 24.8974 | 460.8388 | 76.1085 | 8.3976
| 0:40 | 24.9307 | 460.694 | 76.3014 | 8.3977
| 0:40 | 24.964 | 460.5493 | 76.4942 | 8.3978
| 0:40 | 24.9974 | 460.4046 | 76.687 | 8.3979
| 0:40 | 25.0307 | 460.2598 | 76.8799 | 8.398
| 0:40 | 25.064 | 460.1151 | 77.0727 | 8.398
| 0:40 | 25.0963 | 459.9751 | 77.2592 | 8.3981
| 0:40 | 25.0974 | 459.9731 | 77.2666 | 8.3981
| 0:40 | 25.1307 | 459.9127 | 77.491 | 8.3983
| 0:40 | 25.164 | 459.8524 | 77.7154 | 8.3983
| 0:40 | 25.1974 | 459.792 | 77.9398 | 8.3983
| 0:40 | 25.2307 | 459.7316 | 78.1642 | 8.3984
| 0:40 | 25.264 | 459.6712 | 78.3886 | 8.3986
| 0:40 | 25.2974 | 459.6108 | 78.6131 | 8.3986
| 0:40 | 25.3307 | 459.5504 | 78.8375 | 8.3987
| 0:40 | 25.3424 | 459.5293 | 78.9162 | 8.3988
| 0:40 | 25.364 | 459.5257 | 79.0293 | 8.3989
| 0:40 | 25.3974 | 459.5201 | 79.2034 | 8.399
| 0:40 | 25.4307 | 459.5145 | 79.3776 | 8.399
| 0:40 | 25.464 | 459.5089 | 79.5518 | 8.3991
| 0:40 | 25.4974 | 459.5034 | 79.726 | 8.3991
| 0:40 | 25.5307 | 459.4978 | 79.9002 | 8.3992
| 0:40 | 25.564 | 459.4922 | 80.0743 | 8.3993
| 0:40 | 25.5963 | 459.4869 | 80.243 | 8.3993
| 0:40 | 25.5974 | 459.4824 | 80.2379 | 8.3993
| 0:40 | 25.6307 | 459.3422 | 80.08 | 8.3993
| 0:40 | 25.664 | 459.2021 | 79.922 | 8.3993
| 0:41 | 25.6974 | 459.0619 | 79.764 | 8.3993
| 0:41 | 25.7307 | 458.9218 | 79.6061 | 8.3993
| 0:41 | 25.764 | 458.7816 | 79.4481 | 8.3993
| 0:41 | 25.7974 | 458.6414 | 79.2901 | 8.3994
| 0:41 | 25.8307 | 458.5013 | 79.1321 | 8.3994
| 0:41 | 25.8429 | 458.4499 | 79.0742 | 8.3995
| 0:41 | 25.864 | 458.3922 | 79.1648 | 8.3996
| 0:41 | 25.8974 | 458.3012 | 79.3079 | 8.3996
| 0:41 | 25.9307 | 458.2102 | 79.451 | 8.3997
| 0:41 | 25.964 | 458.1191 | 79.5941 | 8.3997
| 0:41 | 25.9974 | 458.0281 | 79.7372 | 8.3999
| 0:41 | 26.0307 | 457.937 | 79.8802 | 8.3999
| 0:41 | 26.064 | 457.846 | 80.0233 | 8.3999
| 0:41 | 26.0971 | 457.7557 | 80.1652 | 8.3999
| 0:41 | 26.1307 | 457.567 | 80.2339 | 8.3999
| 0:41 | 26.164 | 457.3798 | 80.302 | 8.4
| 0:41 | 26.1974 | 457.1926 | 80.3701 | 8.4001
| 0:41 | 26.2307 | 457.0055 | 80.4383 | 8.4001
| 0:41 | 26.264 | 456.8183 | 80.5064 | 8.4002
| 0:41 | 26.2974 | 456.6311 | 80.5745 | 8.4002
| 0:41 | 26.3307 | 456.444 | 80.6426 | 8.4003
| 0:41 | 26.3435 | 456.372 | 80.6688 | 8.4003
| 0:41 | 26.364 | 456.3085 | 80.794 | 8.4003
| 0:41 | 26.3974 | 456.2054 | 80.9974 | 8.4004
| 0:41 | 26.4307 | 456.1022 | 81.2008 | 8.4005
| 0:41 | 26.464 | 455.999 | 81.4042 | 8.4007
| 0:41 | 26.4974 | 455.8959 | 81.6076 | 8.4009
| 0:41 | 26.5307 | 455.7927 | 81.811 | 8.4009
| 0:41 | 26.564 | 455.6896 | 82.0144 | 8.401
| 0:41 | 26.5974 | 455.5864 | 82.2178 | 8.4011
| 0:41 | 26.6307 | 455.4244 | 82.3616 | 8.4012
| 0:41 | 26.664 | 455.2619 | 82.5048 | 8.4013
| 0:42 | 26.6974 | 455.0994 | 82.6481 | 8.4014
| 0:42 | 26.7307 | 454.9368 | 82.7914 | 8.4015
| 0:42 | 26.764 | 454.7743 | 82.9347 | 8.4015
| 0:42 | 26.7974 | 454.6118 | 83.078 | 8.4016
| 0:42 | 26.8307 | 454.4493 | 83.2213 | 8.4016
| 0:42 | 26.8444 | 454.3825 | 83.2803 | 8.4017
| 0:42 | 26.864 | 454.4593 | 83.263 | 8.4017
| 0:42 | 26.8974 | 454.5899 | 83.2335 | 8.4018
| 0:42 | 26.9307 | 454.7205 | 83.2041 | 8.4019
| 0:42 | 26.964 | 454.8511 | 83.1747 | 8.4019
| 0:42 | 26.9974 | 454.9817 | 83.1453 | 8.4019
| 0:42 | 27.0307 | 455.1123 | 83.1159 | 8.4019
| 0:42 | 27.064 | 455.2429 | 83.0865 | 8.402
| 0:42 | 27.0906 | 455.3472 | 83.063 | 8.4019
| 0:42 | 27.0974 | 455.3116 | 83.0943 | 8.4019
| 0:42 | 27.1307 | 455.1358 | 83.2489 | 8.4019
| 0:42 | 27.164 | 454.96 | 83.4036 | 8.4019
| 0:42 | 27.1974 | 454.7842 | 83.5583 | 8.402
| 0:42 | 27.2307 | 454.6084 | 83.7129 | 8.402
| 0:42 | 27.264 | 454.4326 | 83.8676 | 8.4021
| 0:42 | 27.2974 | 454.2568 | 84.0223 | 8.4021
| 0:42 | 27.3307 | 454.081 | 84.1769 | 8.4021
| 0:42 | 27.3452 | 454.0045 | 84.2442 | 8.4021
| 0:42 | 27.364 | 453.8921 | 84.2535 | 8.4022
| 0:42 | 27.3974 | 453.6931 | 84.27 | 8.4023
| 0:42 | 27.4307 | 453.4942 | 84.2865 | 8.4024
| 0:42 | 27.464 | 453.2952 | 84.303 | 8.4024
| 0:42 | 27.4974 | 453.0963 | 84.3195 | 8.4024
| 0:42 | 27.5307 | 452.8973 | 84.336 | 8.4025
| 0:42 | 27.564 | 452.6983 | 84.3525 | 8.4025
| 0:42 | 27.592 | 452.5313 | 84.3663 | 8.4026
| 0:42 | 27.5974 | 452.5466 | 84.3947 | 8.4026
| 0:42 | 27.6307 | 452.6421 | 84.5711 | 8.4027
| 0:42 | 27.664 | 452.7376 | 84.7476 | 8.4028
| 0:43 | 27.6974 | 452.833 | 84.9241 | 8.4027
| 0:43 | 27.7307 | 452.9285 | 85.1006 | 8.4028
| 0:43 | 27.764 | 453.024 | 85.2771 | 8.4029
| 0:43 | 27.7974 | 453.1194 | 85.4536 | 8.4029
| 0:43 | 27.8307 | 453.2149 | 85.63 | 8.403
| 0:43 | 27.8463 | 453.2597 | 85.7128 | 8.4031
| 0:43 | 27.864 | 453.2047 | 85.6466 | 8.4032
| 0:43 | 27.8974 | 453.1013 | 85.522 | 8.4032
| 0:43 | 27.9307 | 452.9978 | 85.3974 | 8.4033
| 0:43 | 27.964 | 452.8944 | 85.2728 | 8.4034
| 0:43 | 27.9974 | 452.791 | 85.1482 | 8.4035
| 0:43 | 28.0307 | 452.6875 | 85.0235 | 8.4037
| 0:43 | 28.064 | 452.5841 | 84.8989 | 8.4037
| 0:43 | 28.0919 | 452.4974 | 84.7945 | 8.4038
| 0:43 | 28.0974 | 452.4521 | 84.8231 | 8.4038
| 0:43 | 28.1307 | 452.1728 | 84.9994 | 8.4039
| 0:43 | 28.164 | 451.8934 | 85.1758 | 8.4039
| 0:43 | 28.1974 | 451.6141 | 85.3521 | 8.404
| 0:43 | 28.2307 | 451.3348 | 85.5284 | 8.404
| 0:43 | 28.264 | 451.0554 | 85.7048 | 8.404
| 0:43 | 28.2974 | 450.7761 | 85.8811 | 8.404
| 0:43 | 28.3307 | 450.4968 | 86.0574 | 8.404
| 0:43 | 28.3467 | 450.363 | 86.1419 | 8.404
| 0:43 | 28.364 | 450.4026 | 86.2319 | 8.404
| 0:43 | 28.3974 | 450.4788 | 86.4047 | 8.404
| 0:43 | 28.4307 | 450.5549 | 86.5774 | 8.4041
| 0:43 | 28.464 | 450.6311 | 86.7502 | 8.4042
| 0:43 | 28.4974 | 450.7072 | 86.923 | 8.4043
| 0:43 | 28.5307 | 450.7833 | 87.0957 | 8.4044
| 0:43 | 28.564 | 450.8595 | 87.2685 | 8.4045
| 0:43 | 28.5935 | 450.9267 | 87.4211 | 8.4046
| 0:43 | 28.5974 | 450.9158 | 87.4252 | 8.4046
| 0:43 | 28.6307 | 450.8224 | 87.4601 | 8.4047
| 0:43 | 28.664 | 450.729 | 87.495 | 8.4048
| 0:44 | 28.6974 | 450.6355 | 87.5299 | 8.4048
| 0:44 | 28.7307 | 450.5421 | 87.5648 | 8.4049
| 0:44 | 28.764 | 450.4487 | 87.5997 | 8.4049
| 0:44 | 28.7974 | 450.3552 | 87.6346 | 8.4049
| 0:44 | 28.8307 | 450.2618 | 87.6695 | 8.405
| 0:44 | 28.8463 | 450.2182 | 87.6858 | 8.4051
| 0:44 | 28.864 | 450.3039 | 87.784 | 8.4052
| 0:44 | 28.8974 | 450.465 | 87.9682 | 8.4051
| 0:44 | 28.9307 | 450.626 | 88.1524 | 8.4051
| 0:44 | 28.964 | 450.7871 | 88.3367 | 8.4052
| 0:44 | 28.9974 | 450.9481 | 88.5209 | 8.4052
| 0:44 | 29.0307 | 451.1091 | 88.7052 | 8.4052
| 0:44 | 29.064 | 451.2702 | 88.8894 | 8.4052
| 0:44 | 29.0933 | 451.4116 | 89.0512 | 8.4053
| 0:44 | 29.0974 | 451.3686 | 89.0357 | 8.4053
| 0:44 | 29.1307 | 451.0163 | 88.9085 | 8.4053
| 0:44 | 29.164 | 450.664 | 88.7813 | 8.4054
| 0:44 | 29.1974 | 450.3117 | 88.6541 | 8.4056
| 0:44 | 29.2307 | 449.9594 | 88.5269 | 8.4058
| 0:44 | 29.264 | 449.6071 | 88.3997 | 8.4061
| 0:44 | 29.2974 | 449.2548 | 88.2725 | 8.4064
| 0:44 | 29.3307 | 448.9025 | 88.1453 | 8.4067
| 0:44 | 29.3474 | 448.726 | 88.0816 | 8.4068
| 0:44 | 29.364 | 448.7199 | 88.236 | 8.4068
| 0:44 | 29.3974 | 448.7076 | 88.5454 | 8.407
| 0:44 | 29.4307 | 448.6954 | 88.8547 | 8.4073
| 0:44 | 29.464 | 448.6831 | 89.1641 | 8.4073
| 0:44 | 29.4974 | 448.6709 | 89.4734 | 8.4076
| 0:44 | 29.5307 | 448.6586 | 89.7828 | 8.4077
| 0:44 | 29.564 | 448.6464 | 90.0922 | 8.4078
| 0:44 | 29.5934 | 448.6356 | 90.3648 | 8.4079
| 0:44 | 29.5974 | 448.6168 | 90.3546 | 8.4079
| 0:44 | 29.6307 | 448.4587 | 90.2689 | 8.408
| 0:44 | 29.664 | 448.3006 | 90.1832 | 8.408
| 0:45 | 29.6974 | 448.1425 | 90.0976 | 8.408
| 0:45 | 29.7307 | 447.9844 | 90.0119 | 8.4081
| 0:45 | 29.764 | 447.8263 | 89.9262 | 8.4081
| 0:45 | 29.7974 | 447.6682 | 89.8405 | 8.4081
| 0:45 | 29.8307 | 447.5101 | 89.7548 | 8.4082
| 0:45 | 29.8474 | 447.4309 | 89.7119 | 8.4082
| 0:45 | 29.864 | 447.4932 | 89.8019 | 8.4082
| 0:45 | 29.8974 | 447.618 | 89.982 | 8.4081
| 0:45 | 29.9307 | 447.7427 | 90.1622 | 8.4081
| 0:45 | 29.964 | 447.8675 | 90.3423 | 8.4081
| 0:45 | 29.9974 | 447.9922 | 90.5225 | 8.408
| 0:45 | 30.0307 | 448.117 | 90.7026 | 8.408
| 0:45 | 30.064 | 448.2417 | 90.8827 | 8.4079
| 0:45 | 30.0942 | 448.3546 | 91.0457 | 8.4079
| 0:45 | 30.0974 | 448.3323 | 91.0425 | 8.4079
| 0:45 | 30.1307 | 448.0982 | 91.0081 | 8.408
| 0:45 | 30.164 | 447.8641 | 90.9738 | 8.408
| 0:45 | 30.1974 | 447.6301 | 90.9394 | 8.408
| 0:45 | 30.2307 | 447.396 | 90.9051 | 8.408
| 0:45 | 30.264 | 447.162 | 90.8708 | 8.4081
| 0:45 | 30.2974 | 446.9279 | 90.8364 | 8.4081
| 0:45 | 30.3307 | 446.6938 | 90.8021 | 8.4082
| 0:45 | 30.3488 | 446.5665 | 90.7834 | 8.4082
| 0:45 | 30.364 | 446.6291 | 90.8331 | 8.4082
| 0:45 | 30.3974 | 446.7662 | 90.9419 | 8.4083
| 0:45 | 30.4307 | 446.9033 | 91.0507 | 8.4084
| 0:45 | 30.464 | 447.0404 | 91.1596 | 8.4084
| 0:45 | 30.4974 | 447.1775 | 91.2684 | 8.4085
| 0:45 | 30.5307 | 447.3146 | 91.3773 | 8.4086
| 0:45 | 30.564 | 447.4517 | 91.4861 | 8.4087
| 0:45 | 30.5945 | 447.5772 | 91.5857 | 8.4087
| 0:45 | 30.5974 | 447.5613 | 91.6059 | 8.4088
| 0:45 | 30.6307 | 447.3739 | 91.8447 | 8.4088
| 0:45 | 30.664 | 447.1865 | 92.0835 | 8.4088
| 0:46 | 30.6974 | 446.9991 | 92.3222 | 8.4089
| 0:46 | 30.7307 | 446.8117 | 92.561 | 8.4088
| 0:46 | 30.764 | 446.6243 | 92.7998 | 8.4087
| 0:46 | 30.7974 | 446.4369 | 93.0385 | 8.4087
| 0:46 | 30.8307 | 446.2495 | 93.2773 | 8.4087
| 0:46 | 30.8413 | 446.1898 | 93.3533 | 8.4087
| 0:46 | 30.864 | 446.2395 | 93.3836 | 8.4087
| 0:46 | 30.8974 | 446.3125 | 93.4279 | 8.4088
| 0:46 | 30.9307 | 446.3855 | 93.4723 | 8.4089
| 0:46 | 30.964 | 446.4586 | 93.5166 | 8.4088
| 0:46 | 30.9974 | 446.5316 | 93.561 | 8.4088
| 0:46 | 31.0307 | 446.6046 | 93.6053 | 8.4088
| 0:46 | 31.064 | 446.6776 | 93.6497 | 8.4088
| 0:46 | 31.0955 | 446.7465 | 93.6916 | 8.4088
| 0:46 | 31.0974 | 446.7322 | 93.6933 | 8.4088
| 0:46 | 31.1307 | 446.4708 | 93.7254 | 8.4088
| 0:46 | 31.164 | 446.2095 | 93.7575 | 8.4089
| 0:46 | 31.1974 | 445.9482 | 93.7895 | 8.4088
| 0:46 | 31.2307 | 445.6869 | 93.8216 | 8.4089
| 0:46 | 31.264 | 445.4256 | 93.8537 | 8.4089
| 0:46 | 31.2974 | 445.1643 | 93.8857 | 8.4089
| 0:46 | 31.3307 | 444.903 | 93.9178 | 8.409
| 0:46 | 31.3421 | 444.8132 | 93.9288 | 8.409
| 0:46 | 31.364 | 444.7687 | 94.0653 | 8.4091
| 0:46 | 31.3974 | 444.701 | 94.2734 | 8.4092
| 0:46 | 31.4307 | 444.6332 | 94.4814 | 8.4093
| 0:46 | 31.464 | 444.5655 | 94.6894 | 8.4094
| 0:46 | 31.4974 | 444.4977 | 94.8974 | 8.4094
| 0:46 | 31.5307 | 444.43 | 95.1054 | 8.4094
| 0:46 | 31.564 | 444.3622 | 95.3134 | 8.4094
| 0:46 | 31.5963 | 444.2967 | 95.5147 | 8.4093
| 0:46 | 31.5974 | 444.2919 | 95.5141 | 8.4093
| 0:46 | 31.6307 | 444.1422 | 95.496 | 8.4092
| 0:46 | 31.664 | 443.9925 | 95.4779 | 8.4092
| 0:47 | 31.6974 | 443.8429 | 95.4598 | 8.4092
| 0:47 | 31.7307 | 443.6932 | 95.4417 | 8.4092
| 0:47 | 31.764 | 443.5436 | 95.4235 | 8.4091
| 0:47 | 31.7974 | 443.3939 | 95.4054 | 8.4091
| 0:47 | 31.8307 | 443.2443 | 95.3873 | 8.4091
| 0:47 | 31.8433 | 443.1879 | 95.3805 | 8.4091
| 0:47 | 31.864 | 443.2537 | 95.3166 | 8.4091
| 0:47 | 31.8974 | 443.3594 | 95.2142 | 8.4091
| 0:47 | 31.9307 | 443.465 | 95.1119 | 8.4092
| 0:47 | 31.964 | 443.5707 | 95.0095 | 8.4093
| 0:47 | 31.9974 | 443.6763 | 94.9071 | 8.4094
| 0:47 | 32.0307 | 443.782 | 94.8047 | 8.4093
| 0:47 | 32.064 | 443.8876 | 94.7023 | 8.4093
| 0:47 | 32.096 | 443.989 | 94.604 | 8.4094
| 0:47 | 32.0974 | 443.9759 | 94.6195 | 8.4094
| 0:47 | 32.1307 | 443.6494 | 95.0046 | 8.4094
| 0:47 | 32.164 | 443.3229 | 95.3898 | 8.4095
| 0:47 | 32.1974 | 442.9965 | 95.7749 | 8.4095
| 0:47 | 32.2307 | 442.67 | 96.1601 | 8.4095
| 0:47 | 32.264 | 442.3436 | 96.5453 | 8.4095
| 0:47 | 32.2974 | 442.0171 | 96.9304 | 8.4096
| 0:47 | 32.3307 | 441.6906 | 97.3156 | 8.4096
| 0:47 | 32.3434 | 441.5665 | 97.462 | 8.4096
| 0:47 | 32.364 | 441.542 | 97.4937 | 8.4096
| 0:47 | 32.3974 | 441.5025 | 97.5448 | 8.4097
| 0:47 | 32.4307 | 441.463 | 97.5959 | 8.4098
| 0:47 | 32.464 | 441.4234 | 97.6469 | 8.4099
| 0:47 | 32.4974 | 441.3839 | 97.698 | 8.4099
| 0:47 | 32.5307 | 441.3444 | 97.7491 | 8.4101
| 0:47 | 32.564 | 441.3049 | 97.8002 | 8.4102
| 0:47 | 32.5965 | 441.2664 | 97.85 | 8.4102
| 0:47 | 32.5974 | 441.2641 | 97.8487 | 8.4102
| 0:47 | 32.6307 | 441.1726 | 97.7965 | 8.4104
| 0:47 | 32.664 | 441.0812 | 97.7443 | 8.4107
| 0:48 | 32.6974 | 440.9897 | 97.6922 | 8.4108
| 0:48 | 32.7307 | 440.8983 | 97.64 | 8.4109
| 0:48 | 32.764 | 440.8068 | 97.5879 | 8.4109
| 0:48 | 32.7974 | 440.7154 | 97.5357 | 8.411
| 0:48 | 32.8307 | 440.6239 | 97.4836 | 8.411
| 0:48 | 32.8431 | 440.59 | 97.4642 | 8.411
| 0:48 | 32.864 | 440.5334 | 97.5584 | 8.411
| 0:48 | 32.8974 | 440.4433 | 97.7082 | 8.4112
| 0:48 | 32.9307 | 440.3533 | 97.858 | 8.4112
| 0:48 | 32.964 | 440.2633 | 98.0078 | 8.4111
| 0:48 | 32.9974 | 440.1733 | 98.1576 | 8.411
| 0:48 | 33.0307 | 440.0833 | 98.3074 | 8.411
| 0:48 | 33.064 | 439.9933 | 98.4572 | 8.411
| 0:48 | 33.097 | 439.9043 | 98.6053 | 8.4111
| 0:48 | 33.1307 | 440.104 | 98.7165 | 8.4112
| 0:48 | 33.164 | 440.3015 | 98.8264 | 8.4113
| 0:48 | 33.1974 | 440.499 | 98.9364 | 8.4114
| 0:48 | 33.2307 | 440.6964 | 99.0463 | 8.4114
| 0:48 | 33.264 | 440.8939 | 99.1562 | 8.4116
| 0:48 | 33.2974 | 441.0914 | 99.2661 | 8.4119
| 0:48 | 33.3307 | 441.2889 | 99.3761 | 8.412
| 0:48 | 33.3441 | 441.3684 | 99.4203 | 8.4121
| 0:48 | 33.364 | 441.2159 | 99.287 | 8.4122
| 0:48 | 33.3907 | 441.0115 | 99.1084 | 8.4122 | An offline analytic sample with ID 'Sample-03' was taken. iControl: Sample taken by EasySampler into vial 3 with a dilution factor of 100.
| 0:48 | 33.3974 | 440.9604 | 99.0639 | 8.4122
| 0:48 | 33.4307 | 440.705 | 98.8407 | 8.4124
| 0:48 | 33.464 | 440.4496 | 98.6176 | 8.4125
| 0:48 | 33.4974 | 440.1942 | 98.3944 | 8.4126
| 0:48 | 33.5307 | 439.9388 | 98.1713 | 8.4127
| 0:48 | 33.564 | 439.6834 | 97.9481 | 8.4128
| 0:48 | 33.5974 | 439.428 | 97.725 | 8.4129
| 0:48 | 33.5983 | 439.4208 | 97.7187 | 8.4129
| 0:48 | 33.6307 | 439.4351 | 98.1779 | 8.4129
| 0:48 | 33.664 | 439.4498 | 98.6505 | 8.4129
| 0:49 | 33.6974 | 439.4645 | 99.123 | 8.413
| 0:49 | 33.7307 | 439.4792 | 99.5955 | 8.413
| 0:49 | 33.764 | 439.4939 | 100.0681 | 8.413
| 0:49 | 33.7974 | 439.5086 | 100.5406 | 8.413
| 0:49 | 33.8307 | 439.5233 | 101.0131 | 8.4131
| 0:49 | 33.8441 | 439.5292 | 101.2038 | 8.4131
| 0:49 | 33.864 | 439.4378 | 101.1327 | 8.4132
| 0:49 | 33.8974 | 439.2845 | 101.0135 | 8.4132
| 0:49 | 33.9307 | 439.1312 | 100.8943 | 8.4132
| 0:49 | 33.964 | 438.978 | 100.7751 | 8.4131
| 0:49 | 33.9974 | 438.8247 | 100.6559 | 8.4131
| 0:49 | 34.0307 | 438.6714 | 100.5367 | 8.4131
| 0:49 | 34.064 | 438.5181 | 100.4176 | 8.4131
| 0:49 | 34.0974 | 438.3648 | 100.2984 | 8.4131
| 0:49 | 34.0984 | 438.3602 | 100.2948 | 8.4131
| 0:49 | 34.1307 | 438.2303 | 100.3907 | 8.4131
| 0:49 | 34.164 | 438.0964 | 100.4896 | 8.4132
| 0:49 | 34.1974 | 437.9625 | 100.5885 | 8.4131
| 0:49 | 34.2307 | 437.8286 | 100.6874 | 8.4131
| 0:49 | 34.264 | 437.6947 | 100.7863 | 8.4131
| 0:49 | 34.2974 | 437.5608 | 100.8852 | 8.413
| 0:49 | 34.3307 | 437.4268 | 100.9841 | 8.413
| 0:49 | 34.3457 | 437.3666 | 101.0287 | 8.413
| 0:49 | 34.364 | 437.395 | 100.9657 | 8.413
| 0:49 | 34.3974 | 437.4468 | 100.8511 | 8.4131
| 0:49 | 34.4307 | 437.4985 | 100.7366 | 8.4132
| 0:49 | 34.464 | 437.5503 | 100.6221 | 8.4131
| 0:49 | 34.4974 | 437.602 | 100.5076 | 8.4131
| 0:49 | 34.5307 | 437.6538 | 100.3931 | 8.4131
| 0:49 | 34.564 | 437.7055 | 100.2785 | 8.413
| 0:49 | 34.5974 | 437.7573 | 100.164 | 8.413
| 0:49 | 34.5985 | 437.759 | 100.1602 | 8.413
| 0:49 | 34.6307 | 437.7847 | 100.3392 | 8.4131
| 0:49 | 34.664 | 437.8113 | 100.5245 | 8.413
| 0:50 | 34.6974 | 437.8379 | 100.7099 | 8.4129
| 0:50 | 34.7307 | 437.8645 | 100.8952 | 8.4128
| 0:50 | 34.764 | 437.8911 | 101.0805 | 8.4128
| 0:50 | 34.7974 | 437.9177 | 101.2658 | 8.4127
| 0:50 | 34.8307 | 437.9443 | 101.4511 | 8.4127
| 0:50 | 34.8456 | 437.9562 | 101.5339 | 8.4127
| 0:50 | 34.864 | 437.8122 | 101.744 | 8.4127
| 0:50 | 34.8974 | 437.5519 | 102.1236 | 8.4127
| 0:50 | 34.9307 | 437.2916 | 102.5032 | 8.4126
| 0:50 | 34.964 | 437.0312 | 102.8829 | 8.4125
| 0:50 | 34.9974 | 436.7709 | 103.2625 | 8.4123
| 0:50 | 35.0307 | 436.5106 | 103.6422 | 8.4122
| 0:50 | 35.064 | 436.2503 | 104.0218 | 8.4122
| 0:50 | 35.0974 | 435.99 | 104.4015 | 8.4122
| 0:50 | 35.0998 | 435.9713 | 104.4287 | 8.4122
| 0:50 | 35.1307 | 435.805 | 104.3953 | 8.4122
| 0:50 | 35.164 | 435.6259 | 104.3593 | 8.4121
| 0:50 | 35.1974 | 435.4467 | 104.3234 | 8.4121
| 0:50 | 35.2307 | 435.2676 | 104.2874 | 8.412
| 0:50 | 35.264 | 435.0885 | 104.2514 | 8.412
| 0:50 | 35.2974 | 434.9093 | 104.2154 | 8.412
| 0:50 | 35.3307 | 434.7302 | 104.1795 | 8.4121
| 0:50 | 35.3455 | 434.6508 | 104.1635 | 8.4121
| 0:50 | 35.364 | 434.7555 | 104.1082 | 8.4122
| 0:50 | 35.3974 | 434.9434 | 104.0089 | 8.4123
| 0:50 | 35.4307 | 435.1314 | 103.9096 | 8.4125
| 0:50 | 35.464 | 435.3193 | 103.8103 | 8.4126
| 0:50 | 35.4974 | 435.5072 | 103.711 | 8.4128
| 0:50 | 35.5307 | 435.6951 | 103.6117 | 8.4129
| 0:50 | 35.564 | 435.8831 | 103.5124 | 8.413
| 0:50 | 35.5922 | 436.0418 | 103.4285 | 8.413
| 0:50 | 35.5974 | 436.0332 | 103.45 | 8.413
| 0:50 | 35.6307 | 435.9777 | 103.5878 | 8.4131
| 0:50 | 35.664 | 435.9223 | 103.7256 | 8.4131
| 0:51 | 35.6974 | 435.8669 | 103.8634 | 8.4131
| 0:51 | 35.7307 | 435.8115 | 104.0013 | 8.4131
| 0:51 | 35.764 | 435.7561 | 104.1391 | 8.413
| 0:51 | 35.7974 | 435.7007 | 104.2769 | 8.4129
| 0:51 | 35.8307 | 435.6453 | 104.4148 | 8.4128
| 0:51 | 35.8466 | 435.619 | 104.4803 | 8.4127
| 0:51 | 35.864 | 435.5435 | 104.516 | 8.4127
| 0:51 | 35.8974 | 435.3995 | 104.584 | 8.4127
| 0:51 | 35.9307 | 435.2555 | 104.652 | 8.4125
| 0:51 | 35.964 | 435.1116 | 104.72 | 8.4124
| 0:51 | 35.9974 | 434.9676 | 104.788 | 8.4122
| 0:51 | 36.0307 | 434.8236 | 104.856 | 8.4121
| 0:51 | 36.064 | 434.6796 | 104.924 | 8.4121
| 0:51 | 36.0926 | 434.5561 | 104.9824 | 8.412
| 0:51 | 36.0974 | 434.5728 | 104.9626 | 8.412
| 0:51 | 36.1307 | 434.6907 | 104.8233 | 8.412
| 0:51 | 36.164 | 434.8086 | 104.684 | 8.4119
| 0:51 | 36.1974 | 434.9265 | 104.5447 | 8.4119
| 0:51 | 36.2307 | 435.0444 | 104.4055 | 8.412
| 0:51 | 36.264 | 435.1623 | 104.2662 | 8.412
| 0:51 | 36.2974 | 435.2802 | 104.1269 | 8.412
| 0:51 | 36.3307 | 435.3982 | 103.9876 | 8.412
| 0:51 | 36.3468 | 435.455 | 103.9204 | 8.412
| 0:51 | 36.364 | 435.4158 | 104.088 | 8.4119
| 0:51 | 36.3974 | 435.3401 | 104.4117 | 8.4119
| 0:51 | 36.4307 | 435.2644 | 104.7354 | 8.4118
| 0:51 | 36.464 | 435.1886 | 105.0591 | 8.4118
| 0:51 | 36.4974 | 435.1129 | 105.3828 | 8.4116
| 0:51 | 36.5307 | 435.0372 | 105.7065 | 8.4116
| 0:51 | 36.564 | 434.9615 | 106.0302 | 8.4115
| 0:51 | 36.5936 | 434.8943 | 106.3175 | 8.4113
| 0:51 | 36.5974 | 434.8777 | 106.3397 | 8.4113
| 0:51 | 36.6307 | 434.7297 | 106.537 | 8.4113
| 0:51 | 36.664 | 434.5818 | 106.7344 | 8.4113
| 0:52 | 36.6974 | 434.4339 | 106.9318 | 8.4113
| 0:52 | 36.7307 | 434.286 | 107.1291 | 8.4113
| 0:52 | 36.764 | 434.1381 | 107.3265 | 8.4112
| 0:52 | 36.7974 | 433.9902 | 107.5238 | 8.4111
| 0:52 | 36.8307 | 433.8423 | 107.7212 | 8.411
| 0:52 | 36.8479 | 433.7658 | 107.8232 | 8.411
| 0:52 | 36.864 | 433.7097 | 107.7617 | 8.4109
| 0:52 | 36.8974 | 433.5933 | 107.6343 | 8.4108
| 0:52 | 36.9307 | 433.477 | 107.5069 | 8.4108
| 0:52 | 36.964 | 433.3607 | 107.3795 | 8.4107
| 0:52 | 36.9974 | 433.2444 | 107.252 | 8.4106
| 0:52 | 37.0307 | 433.1281 | 107.1246 | 8.4106
| 0:52 | 37.064 | 433.0117 | 106.9972 | 8.4106
| 0:52 | 37.0936 | 432.9085 | 106.8841 | 8.4106
| 0:52 | 37.0974 | 432.8852 | 106.9066 | 8.4106
| 0:52 | 37.1307 | 432.678 | 107.1069 | 8.4107
| 0:52 | 37.164 | 432.4708 | 107.3071 | 8.4108
| 0:52 | 37.1974 | 432.2636 | 107.5073 | 8.4109
| 0:52 | 37.2307 | 432.0564 | 107.7076 | 8.4109
| 0:52 | 37.264 | 431.8492 | 107.9078 | 8.4109
| 0:52 | 37.2974 | 431.642 | 108.108 | 8.4109
| 0:52 | 37.3307 | 431.4348 | 108.3083 | 8.4109
| 0:52 | 37.3477 | 431.3289 | 108.4106 | 8.4109
| 0:52 | 37.364 | 431.2839 | 108.387 | 8.4108
| 0:52 | 37.3974 | 431.192 | 108.339 | 8.4108
| 0:52 | 37.4307 | 431.1001 | 108.2909 | 8.4108
| 0:52 | 37.464 | 431.0082 | 108.2429 | 8.4108
| 0:52 | 37.4974 | 430.9163 | 108.1948 | 8.4108
| 0:52 | 37.5307 | 430.8244 | 108.1467 | 8.4107
| 0:52 | 37.564 | 430.7325 | 108.0987 | 8.4107
| 0:52 | 37.594 | 430.6499 | 108.0555 | 8.4106
| 0:52 | 37.5974 | 430.6535 | 108.0593 | 8.4106
| 0:52 | 37.6307 | 430.6887 | 108.0969 | 8.4105
| 0:52 | 37.664 | 430.7239 | 108.1345 | 8.4104
| 0:53 | 37.6974 | 430.759 | 108.1722 | 8.4102
| 0:53 | 37.7307 | 430.7942 | 108.2098 | 8.4101
| 0:53 | 37.764 | 430.8294 | 108.2474 | 8.41
| 0:53 | 37.7974 | 430.8646 | 108.285 | 8.41
| 0:53 | 37.8307 | 430.8997 | 108.3226 | 8.4099
| 0:53 | 37.8478 | 430.9178 | 108.342 | 8.4099
| 0:53 | 37.864 | 430.8565 | 108.4007 | 8.4099
| 0:53 | 37.8974 | 430.7302 | 108.5215 | 8.4099
| 0:53 | 37.9307 | 430.6038 | 108.6424 | 8.4099
| 0:53 | 37.964 | 430.4775 | 108.7632 | 8.4099
| 0:53 | 37.9974 | 430.3512 | 108.8841 | 8.4098
| 0:53 | 38.0307 | 430.2249 | 109.0049 | 8.4098
| 0:53 | 38.064 | 430.0985 | 109.1258 | 8.4098
| 0:53 | 38.0946 | 429.9827 | 109.2366 | 8.4098
| 0:53 | 38.0974 | 429.9776 | 109.2469 | 8.4098
| 0:53 | 38.1307 | 429.9162 | 109.3715 | 8.4099
| 0:53 | 38.164 | 429.8547 | 109.496 | 8.4099
| 0:53 | 38.1974 | 429.7932 | 109.6206 | 8.4099
| 0:53 | 38.2307 | 429.7318 | 109.7451 | 8.4099
| 0:53 | 38.264 | 429.6703 | 109.8697 | 8.41
| 0:53 | 38.2974 | 429.6089 | 109.9942 | 8.4099
| 0:53 | 38.3307 | 429.5474 | 110.1188 | 8.41
| 0:53 | 38.3489 | 429.5138 | 110.1869 | 8.41
| 0:53 | 38.364 | 429.5935 | 110.2037 | 8.41
| 0:53 | 38.3974 | 429.7694 | 110.2407 | 8.41
| 0:53 | 38.4307 | 429.9452 | 110.2777 | 8.4101
| 0:53 | 38.464 | 430.1211 | 110.3147 | 8.4101
| 0:53 | 38.4974 | 430.297 | 110.3517 | 8.4102
| 0:53 | 38.5307 | 430.4728 | 110.3888 | 8.4103
| 0:53 | 38.564 | 430.6487 | 110.4258 | 8.4103
| 0:53 | 38.595 | 430.8119 | 110.4601 | 8.4104
| 0:53 | 38.5974 | 430.7754 | 110.4779 | 8.4104
| 0:53 | 38.6307 | 430.2668 | 110.7246 | 8.4104
| 0:53 | 38.664 | 429.7582 | 110.9713 | 8.4104
| 0:54 | 38.6974 | 429.2496 | 111.218 | 8.4103
| 0:54 | 38.7307 | 428.7411 | 111.4647 | 8.4103
| 0:54 | 38.764 | 428.2325 | 111.7114 | 8.4103
| 0:54 | 38.7974 | 427.7239 | 111.9581 | 8.4103
| 0:54 | 38.8307 | 427.2153 | 112.2048 | 8.4103
| 0:54 | 38.8489 | 426.9381 | 112.3392 | 8.4103
| 0:54 | 38.864 | 427.0105 | 112.2863 | 8.4103
| 0:54 | 38.8974 | 427.1695 | 112.1701 | 8.4103
| 0:54 | 38.9307 | 427.3285 | 112.0538 | 8.4103
| 0:54 | 38.964 | 427.4875 | 111.9376 | 8.4103
| 0:54 | 38.9974 | 427.6465 | 111.8213 | 8.4103
| 0:54 | 39.0307 | 427.8055 | 111.7051 | 8.4103
| 0:54 | 39.064 | 427.9646 | 111.5888 | 8.4102
| 0:54 | 39.0957 | 428.1156 | 111.4784 | 8.41
| 0:54 | 39.0974 | 428.1079 | 111.4888 | 8.41
| 0:54 | 39.1307 | 427.9542 | 111.6963 | 8.41
| 0:54 | 39.164 | 427.8004 | 111.9038 | 8.41
| 0:54 | 39.1974 | 427.6466 | 112.1114 | 8.41
| 0:54 | 39.2307 | 427.4929 | 112.3189 | 8.4099
| 0:54 | 39.264 | 427.3391 | 112.5265 | 8.4099
| 0:54 | 39.2974 | 427.1853 | 112.734 | 8.4099
| 0:54 | 39.3307 | 427.0316 | 112.9416 | 8.4098
| 0:54 | 39.3493 | 426.9456 | 113.0576 | 8.4098
| 0:54 | 39.364 | 426.9354 | 113.0272 | 8.4098
| 0:54 | 39.3974 | 426.9124 | 112.9583 | 8.4098
| 0:54 | 39.4307 | 426.8894 | 112.8893 | 8.4097
| 0:54 | 39.464 | 426.8664 | 112.8204 | 8.4097
| 0:54 | 39.4974 | 426.8434 | 112.7514 | 8.4098
| 0:54 | 39.5307 | 426.8204 | 112.6825 | 8.4098
| 0:54 | 39.564 | 426.7973 | 112.6135 | 8.4099
| 0:54 | 39.5966 | 426.7749 | 112.5461 | 8.4101
| 0:54 | 39.6307 | 426.5721 | 112.6088 | 8.4102
| 0:54 | 39.664 | 426.374 | 112.6701 | 8.4104
| 0:55 | 39.6974 | 426.1758 | 112.7315 | 8.4104
| 0:55 | 39.7307 | 425.9777 | 112.7928 | 8.4106
| 0:55 | 39.764 | 425.7795 | 112.8541 | 8.4108
| 0:55 | 39.7974 | 425.5814 | 112.9154 | 8.4108
| 0:55 | 39.8307 | 425.3832 | 112.9767 | 8.4109
| 0:55 | 39.8499 | 425.2687 | 113.0121 | 8.411
| 0:55 | 39.864 | 425.2415 | 113.0238 | 8.411
| 0:55 | 39.8974 | 425.177 | 113.0517 | 8.4112
| 0:55 | 39.9307 | 425.1125 | 113.0795 | 8.4114
| 0:55 | 39.964 | 425.048 | 113.1074 | 8.4115
| 0:55 | 39.9974 | 424.9834 | 113.1352 | 8.4117
| 0:55 | 40.0307 | 424.9189 | 113.1631 | 8.4118
| 0:55 | 40.064 | 424.8544 | 113.1909 | 8.4119
| 0:55 | 40.0963 | 424.792 | 113.2179 | 8.412
| 0:55 | 40.0974 | 424.7945 | 113.2337 | 8.412
| 0:55 | 40.1307 | 424.8745 | 113.729 | 8.4121
| 0:55 | 40.164 | 424.9546 | 114.2244 | 8.4121
| 0:55 | 40.1974 | 425.0346 | 114.7198 | 8.4121
| 0:55 | 40.2307 | 425.1146 | 115.2152 | 8.4122
| 0:55 | 40.264 | 425.1946 | 115.7106 | 8.4122
| 0:55 | 40.2974 | 425.2746 | 116.206 | 8.4123
| 0:55 | 40.3307 | 425.3546 | 116.7014 | 8.4124
| 0:55 | 40.3435 | 425.3854 | 116.8916 | 8.4124
| 0:55 | 40.364 | 425.2106 | 116.7876 | 8.4124
| 0:55 | 40.3974 | 424.927 | 116.6188 | 8.4124
| 0:55 | 40.4307 | 424.6434 | 116.45 | 8.4124
| 0:55 | 40.464 | 424.3597 | 116.2812 | 8.4125
| 0:55 | 40.4974 | 424.0761 | 116.1124 | 8.4125
| 0:55 | 40.5307 | 423.7925 | 115.9436 | 8.4126
| 0:55 | 40.564 | 423.5088 | 115.7749 | 8.4126
| 0:55 | 40.5974 | 423.2252 | 115.6061 | 8.4126
| 0:55 | 40.6307 | 423.2756 | 115.5883 | 8.4126
| 0:55 | 40.664 | 423.3293 | 115.572 | 8.4126
| 0:56 | 40.6974 | 423.3831 | 115.5557 | 8.4126
| 0:56 | 40.7307 | 423.4368 | 115.5394 | 8.4126
| 0:56 | 40.764 | 423.4906 | 115.5231 | 8.4126
| 0:56 | 40.7974 | 423.5444 | 115.5069 | 8.4126
| 0:56 | 40.8307 | 423.5981 | 115.4906 | 8.4126
| 0:56 | 40.8434 | 423.6186 | 115.4844 | 8.4126
| 0:56 | 40.864 | 423.6093 | 115.5218 | 8.4127
| 0:56 | 40.8974 | 423.5942 | 115.5824 | 8.4127
| 0:56 | 40.9307 | 423.5791 | 115.643 | 8.4127
| 0:56 | 40.964 | 423.564 | 115.7036 | 8.4127
| 0:56 | 40.9974 | 423.549 | 115.7642 | 8.4126
| 0:56 | 41.0307 | 423.5339 | 115.8248 | 8.4126
| 0:56 | 41.064 | 423.5188 | 115.8854 | 8.4127
| 0:56 | 41.0973 | 423.5037 | 115.9458 | 8.4127
| 0:56 | 41.1307 | 423.3059 | 116.0463 | 8.4127
| 0:56 | 41.164 | 423.1087 | 116.1466 | 8.4127
| 0:56 | 41.1974 | 422.9114 | 116.2468 | 8.4128
| 0:56 | 41.2307 | 422.7142 | 116.347 | 8.4128
| 0:56 | 41.264 | 422.5169 | 116.4472 | 8.4129
| 0:56 | 41.2974 | 422.3197 | 116.5474 | 8.4129
| 0:56 | 41.3307 | 422.1224 | 116.6476 | 8.413
| 0:56 | 41.3445 | 422.0407 | 116.6892 | 8.4131
| 0:56 | 41.364 | 421.9151 | 116.6893 | 8.4131
| 0:56 | 41.3974 | 421.7007 | 116.6894 | 8.4131
| 0:56 | 41.4307 | 421.4863 | 116.6895 | 8.4132
| 0:56 | 41.464 | 421.2718 | 116.6897 | 8.4132
| 0:56 | 41.4974 | 421.0574 | 116.6898 | 8.4133
| 0:56 | 41.5307 | 420.8429 | 116.6899 | 8.4134
| 0:56 | 41.564 | 420.6285 | 116.69 | 8.4134
| 0:56 | 41.5974 | 420.4141 | 116.6902 | 8.4135
| 0:56 | 41.5988 | 420.4051 | 116.6902 | 8.4135
| 0:56 | 41.6307 | 420.6407 | 116.6745 | 8.4135
| 0:56 | 41.664 | 420.8865 | 116.6582 | 8.4135
| 0:57 | 41.6974 | 421.1323 | 116.6419 | 8.4135
| 0:57 | 41.7307 | 421.3781 | 116.6256 | 8.4135
| 0:57 | 41.764 | 421.6239 | 116.6093 | 8.4135
| 0:57 | 41.7974 | 421.8697 | 116.5929 | 8.4134
| 0:57 | 41.8307 | 422.1155 | 116.5766 | 8.4135
| 0:57 | 41.8446 | 422.2181 | 116.5698 | 8.4135
| 0:57 | 41.864 | 422.2053 | 116.7495 | 8.4136
| 0:57 | 41.8974 | 422.1832 | 117.058 | 8.4136
| 0:57 | 41.9307 | 422.1611 | 117.3665 | 8.4136
| 0:57 | 41.964 | 422.139 | 117.675 | 8.4138
| 0:57 | 41.9974 | 422.1169 | 117.9836 | 8.4141
| 0:57 | 42.0307 | 422.0948 | 118.2921 | 8.4142
| 0:57 | 42.064 | 422.0727 | 118.6006 | 8.4144
| 0:57 | 42.0974 | 422.0506 | 118.9091 | 8.4146
| 0:57 | 42.0988 | 422.0497 | 118.9226 | 8.4146
| 0:57 | 42.1307 | 421.913 | 118.8693 | 8.4147
| 0:57 | 42.164 | 421.77 | 118.8135 | 8.4148
| 0:57 | 42.1974 | 421.627 | 118.7577 | 8.4149
| 0:57 | 42.2307 | 421.4841 | 118.7019 | 8.4151
| 0:57 | 42.264 | 421.3411 | 118.6461 | 8.4152
| 0:57 | 42.2974 | 421.1981 | 118.5903 | 8.4151
| 0:57 | 42.3307 | 421.0552 | 118.5345 | 8.4151
| 0:57 | 42.3458 | 420.9904 | 118.5092 | 8.4151
| 0:57 | 42.364 | 420.9628 | 118.5936 | 8.4151
| 0:57 | 42.3974 | 420.9123 | 118.7477 | 8.4152
| 0:57 | 42.4307 | 420.8617 | 118.9019 | 8.4151
| 0:57 | 42.464 | 420.8112 | 119.0561 | 8.4151
| 0:57 | 42.4974 | 420.7607 | 119.2103 | 8.4151
| 0:57 | 42.5307 | 420.7102 | 119.3645 | 8.415
| 0:57 | 42.564 | 420.6597 | 119.5187 | 8.415
| 0:57 | 42.5974 | 420.6092 | 119.6729 | 8.4149
| 0:57 | 42.5986 | 420.6074 | 119.6784 | 8.4148
| 0:57 | 42.6307 | 420.4128 | 119.8139 | 8.4147
| 0:57 | 42.664 | 420.211 | 119.9544 | 8.4147
| 0:58 | 42.6974 | 420.0092 | 120.095 | 8.4147
| 0:58 | 42.7307 | 419.8074 | 120.2355 | 8.4146
| 0:58 | 42.764 | 419.6057 | 120.376 | 8.4145
| 0:58 | 42.7974 | 419.4039 | 120.5166 | 8.4145
| 0:58 | 42.8307 | 419.2021 | 120.6571 | 8.4145
| 0:58 | 42.8458 | 419.1105 | 120.7209 | 8.4145
| 0:58 | 42.864 | 419.1308 | 120.701 | 8.4145
| 0:58 | 42.8974 | 419.168 | 120.6646 | 8.4146
| 0:58 | 42.9307 | 419.2051 | 120.6281 | 8.4147
| 0:58 | 42.964 | 419.2423 | 120.5917 | 8.4147
| 0:58 | 42.9974 | 419.2794 | 120.5553 | 8.4148
| 0:58 | 43.0307 | 419.3166 | 120.5189 | 8.4148
| 0:58 | 43.064 | 419.3538 | 120.4825 | 8.4149
| 0:58 | 43.0974 | 419.3909 | 120.446 | 8.415
| 0:58 | 43.099 | 419.3928 | 120.4442 | 8.415
| 0:58 | 43.1307 | 419.2884 | 120.6303 | 8.4151
| 0:58 | 43.164 | 419.1785 | 120.8262 | 8.4151
| 0:58 | 43.1974 | 419.0686 | 121.0221 | 8.4152
| 0:58 | 43.2307 | 418.9588 | 121.218 | 8.4153
| 0:58 | 43.264 | 418.8489 | 121.4139 | 8.4154
| 0:58 | 43.2974 | 418.739 | 121.6098 | 8.4155
| 0:58 | 43.3307 | 418.6291 | 121.8056 | 8.4155
| 0:58 | 43.3456 | 418.58 | 121.8932 | 8.4155
| 0:58 | 43.364 | 418.5043 | 121.8511 | 8.4155
| 0:58 | 43.3974 | 418.3673 | 121.775 | 8.4156
| 0:58 | 43.4307 | 418.2303 | 121.6988 | 8.4156
| 0:58 | 43.464 | 418.0933 | 121.6227 | 8.4157
| 0:58 | 43.4974 | 417.9563 | 121.5466 | 8.4157
| 0:58 | 43.5307 | 417.8194 | 121.4704 | 8.4158
| 0:58 | 43.564 | 417.6824 | 121.3943 | 8.4159
| 0:58 | 43.5974 | 417.5454 | 121.3182 | 8.4159
| 0:58 | 43.5998 | 417.5354 | 121.3126 | 8.4159
| 0:58 | 43.6307 | 417.6638 | 121.2656 | 8.4159
| 0:58 | 43.664 | 417.8023 | 121.2148 | 8.4161
| 0:59 | 43.6974 | 417.9408 | 121.1641 | 8.4161
| 0:59 | 43.7307 | 418.0794 | 121.1134 | 8.4161
| 0:59 | 43.764 | 418.2179 | 121.0627 | 8.4161
| 0:59 | 43.7974 | 418.3564 | 121.0119 | 8.4161
| 0:59 | 43.8307 | 418.4949 | 120.9612 | 8.4162
| 0:59 | 43.8468 | 418.5618 | 120.9367 | 8.4162
| 0:59 | 43.864 | 418.4307 | 121.0705 | 8.4162
| 0:59 | 43.8974 | 418.177 | 121.3291 | 8.4161
| 0:59 | 43.9307 | 417.9234 | 121.5878 | 8.4161
| 0:59 | 43.964 | 417.6698 | 121.8464 | 8.4162
| 0:59 | 43.9974 | 417.4162 | 122.1051 | 8.4162
| 0:59 | 44.0307 | 417.1625 | 122.3637 | 8.4162
| 0:59 | 44.064 | 416.9089 | 122.6224 | 8.4162
| 0:59 | 44.0974 | 416.6553 | 122.881 | 8.4162
| 0:59 | 44.101 | 416.6273 | 122.9096 | 8.4162
| 0:59 | 44.1307 | 416.6015 | 123.0359 | 8.4162
| 0:59 | 44.164 | 416.5724 | 123.1779 | 8.4162
| 0:59 | 44.1974 | 416.5433 | 123.32 | 8.4162
| 0:59 | 44.2307 | 416.5142 | 123.462 | 8.4161
| 0:59 | 44.264 | 416.4852 | 123.604 | 8.4161
| 0:59 | 44.2974 | 416.4561 | 123.746 | 8.4161
| 0:59 | 44.3307 | 416.427 | 123.8881 | 8.4162
| 0:59 | 44.3469 | 416.4129 | 123.957 | 8.4161
| 0:59 | 44.364 | 416.3498 | 123.9794 | 8.4161
| 0:59 | 44.3974 | 416.2271 | 124.0229 | 8.4162
| 0:59 | 44.4307 | 416.1044 | 124.0663 | 8.4162
| 0:59 | 44.464 | 415.9818 | 124.1098 | 8.4162
| 0:59 | 44.4974 | 415.8591 | 124.1533 | 8.4161
| 0:59 | 44.5307 | 415.7364 | 124.1967 | 8.4161
| 0:59 | 44.564 | 415.6137 | 124.2402 | 8.4161
| 0:59 | 44.5974 | 415.491 | 124.2837 | 8.416
| 0:59 | 44.6011 | 415.4772 | 124.2886 | 8.416
| 0:59 | 44.6307 | 415.5578 | 124.3832 | 8.4159
| 0:59 | 44.664 | 415.6488 | 124.49 | 8.4159
| 1:00 | 44.6974 | 415.7398 | 124.5967 | 8.4158
| 1:00 | 44.7307 | 415.8307 | 124.7034 | 8.4158
| 1:00 | 44.764 | 415.9217 | 124.8101 | 8.4157
| 1:00 | 44.7974 | 416.0126 | 124.9169 | 8.4157
| 1:00 | 44.8307 | 416.1036 | 125.0236 | 8.4156
| 1:00 | 44.8468 | 416.1474 | 125.075 | 8.4156
| 1:00 | 44.864 | 416.0897 | 125.032 | 8.4156
| 1:00 | 44.8974 | 415.9786 | 124.9492 | 8.4155
| 1:00 | 44.9307 | 415.8675 | 124.8664 | 8.4156
| 1:00 | 44.964 | 415.7564 | 124.7835 | 8.4156
| 1:00 | 44.9974 | 415.6453 | 124.7007 | 8.4156
| 1:00 | 45.0307 | 415.5342 | 124.6179 | 8.4156
| 1:00 | 45.064 | 415.4231 | 124.5351 | 8.4156
| 1:00 | 45.0974 | 415.312 | 124.4522 | 8.4156
| 1:00 | 45.1005 | 415.3014 | 124.4443 | 8.4156
| 1:00 | 45.1307 | 415.1547 | 124.5646 | 8.4156
| 1:00 | 45.164 | 414.9925 | 124.6976 | 8.4156
| 1:00 | 45.1974 | 414.8303 | 124.8306 | 8.4157
| 1:00 | 45.2307 | 414.6682 | 124.9636 | 8.4157
| 1:00 | 45.264 | 414.506 | 125.0965 | 8.4157
| 1:00 | 45.2974 | 414.3439 | 125.2295 | 8.4157
| 1:00 | 45.3307 | 414.1817 | 125.3625 | 8.4157
| 1:00 | 45.3478 | 414.0985 | 125.4307 | 8.4157
| 1:00 | 45.364 | 414.0837 | 125.6065 | 8.4157
| 1:00 | 45.3974 | 414.0533 | 125.9673 | 8.4157
| 1:00 | 45.4307 | 414.0229 | 126.3282 | 8.4157
| 1:00 | 45.464 | 413.9926 | 126.6891 | 8.4158
| 1:00 | 45.4974 | 413.9622 | 127.0499 | 8.416
| 1:00 | 45.5307 | 413.9318 | 127.4108 | 8.4162
| 1:00 | 45.564 | 413.9014 | 127.7717 | 8.4164
| 1:00 | 45.5974 | 413.871 | 128.1325 | 8.4166
| 1:00 | 45.602 | 413.8668 | 128.1831 | 8.4166
| 1:00 | 45.6307 | 413.7227 | 128.0979 | 8.4168
| 1:00 | 45.664 | 413.5552 | 127.999 | 8.417
| 1:01 | 45.6974 | 413.3877 | 127.9 | 8.4171
| 1:01 | 45.7307 | 413.2202 | 127.801 | 8.4172
| 1:01 | 45.764 | 413.0527 | 127.7021 | 8.4173
| 1:01 | 45.7974 | 412.8852 | 127.6031 | 8.4175
| 1:01 | 45.8307 | 412.7177 | 127.5041 | 8.4176
| 1:01 | 45.8479 | 412.6312 | 127.4531 | 8.4176
| 1:01 | 45.864 | 412.6526 | 127.362 | 8.4177
| 1:01 | 45.8974 | 412.6969 | 127.174 | 8.4177
| 1:01 | 45.9307 | 412.7411 | 126.9859 | 8.4177
| 1:01 | 45.964 | 412.7854 | 126.7979 | 8.4177
| 1:01 | 45.9974 | 412.8296 | 126.6098 | 8.4177
| 1:01 | 46.0307 | 412.8738 | 126.4217 | 8.4177
| 1:01 | 46.064 | 412.9181 | 126.2337 | 8.4176
| 1:01 | 46.0974 | 412.9623 | 126.0456 | 8.4176
| 1:01 | 46.1021 | 412.9686 | 126.0187 | 8.4176
| 1:01 | 46.1307 | 412.8613 | 126.2085 | 8.4175
| 1:01 | 46.164 | 412.7361 | 126.4299 | 8.4175
| 1:01 | 46.1974 | 412.6109 | 126.6514 | 8.4174
| 1:01 | 46.2307 | 412.4857 | 126.8728 | 8.4172
| 1:01 | 46.264 | 412.3605 | 127.0942 | 8.4172
| 1:01 | 46.2974 | 412.2353 | 127.3157 | 8.4172
| 1:01 | 46.3307 | 412.1101 | 127.5371 | 8.417
| 1:01 | 46.349 | 412.0413 | 127.6589 | 8.4169
| 1:01 | 46.364 | 412.0049 | 127.7189 | 8.4168
| 1:01 | 46.3974 | 411.924 | 127.8524 | 8.4167
| 1:01 | 46.4307 | 411.8431 | 127.9858 | 8.4167
| 1:01 | 46.464 | 411.7623 | 128.1193 | 8.4166
| 1:01 | 46.4974 | 411.6814 | 128.2527 | 8.4166
| 1:01 | 46.5307 | 411.6005 | 128.3862 | 8.4165
| 1:01 | 46.564 | 411.5197 | 128.5196 | 8.4165
| 1:01 | 46.5948 | 411.4451 | 128.6427 | 8.4164
| 1:01 | 46.5974 | 411.4624 | 128.6413 | 8.4164
| 1:01 | 46.6307 | 411.684 | 128.6238 | 8.4165
| 1:01 | 46.664 | 411.9057 | 128.6063 | 8.4165
| 1:02 | 46.6974 | 412.1273 | 128.5888 | 8.4165
| 1:02 | 46.7307 | 412.349 | 128.5713 | 8.4168
| 1:02 | 46.764 | 412.5707 | 128.5539 | 8.4169
| 1:02 | 46.7974 | 412.7923 | 128.5364 | 8.4171
| 1:02 | 46.8307 | 413.014 | 128.5189 | 8.4171
| 1:02 | 46.8492 | 413.1367 | 128.5092 | 8.4171
| 1:02 | 46.864 | 413.0336 | 128.5539 | 8.4171
| 1:02 | 46.8974 | 412.8029 | 128.6539 | 8.4172
| 1:02 | 46.9307 | 412.5722 | 128.7539 | 8.4174
| 1:02 | 46.964 | 412.3414 | 128.854 | 8.4175
| 1:02 | 46.9974 | 412.1107 | 128.954 | 8.4176
| 1:02 | 47.0307 | 411.8799 | 129.054 | 8.4178
| 1:02 | 47.064 | 411.6492 | 129.1541 | 8.4179
| 1:02 | 47.096 | 411.4283 | 129.2499 | 8.418
| 1:02 | 47.0974 | 411.4268 | 129.2559 | 8.418
| 1:02 | 47.1307 | 411.3915 | 129.3978 | 8.4182
| 1:02 | 47.164 | 411.3563 | 129.5397 | 8.4183
| 1:02 | 47.1974 | 411.3211 | 129.6815 | 8.4183
| 1:02 | 47.2307 | 411.2858 | 129.8234 | 8.4183
| 1:02 | 47.264 | 411.2506 | 129.9653 | 8.4185
| 1:02 | 47.2974 | 411.2154 | 130.1072 | 8.4185
| 1:02 | 47.3307 | 411.1801 | 130.2491 | 8.4186
| 1:02 | 47.349 | 411.1608 | 130.3268 | 8.4187
| 1:02 | 47.364 | 411.0432 | 130.3317 | 8.4187
| 1:02 | 47.3974 | 410.7831 | 130.3425 | 8.4188
| 1:02 | 47.4307 | 410.5231 | 130.3534 | 8.4188
| 1:02 | 47.464 | 410.263 | 130.3642 | 8.4188
| 1:02 | 47.4974 | 410.003 | 130.3751 | 8.4188
| 1:02 | 47.5307 | 409.7429 | 130.3859 | 8.4188
| 1:02 | 47.564 | 409.4829 | 130.3968 | 8.4188
| 1:02 | 47.5958 | 409.2352 | 130.4071 | 8.4187
| 1:02 | 47.5974 | 409.2348 | 130.4046 | 8.4187
| 1:02 | 47.6307 | 409.2258 | 130.3508 | 8.4187
| 1:02 | 47.664 | 409.2168 | 130.297 | 8.4187
| 1:03 | 47.6974 | 409.2078 | 130.2432 | 8.4187
| 1:03 | 47.7307 | 409.1989 | 130.1894 | 8.4186
| 1:03 | 47.764 | 409.1899 | 130.1356 | 8.4186
| 1:03 | 47.7974 | 409.1809 | 130.0818 | 8.4185
| 1:03 | 47.8307 | 409.172 | 130.028 | 8.4185
| 1:03 | 47.8502 | 409.1667 | 129.9965 | 8.4185
| 1:03 | 47.864 | 409.1872 | 130.0187 | 8.4185
| 1:03 | 47.8974 | 409.2367 | 130.0724 | 8.4184
| 1:03 | 47.9307 | 409.2862 | 130.1261 | 8.4184
| 1:03 | 47.964 | 409.3356 | 130.1798 | 8.4184
| 1:03 | 47.9974 | 409.3851 | 130.2335 | 8.4184
| 1:03 | 48.0307 | 409.4346 | 130.2872 | 8.4185
| 1:03 | 48.064 | 409.4841 | 130.3409 | 8.4186
| 1:03 | 48.0959 | 409.5313 | 130.3922 | 8.4186
| 1:03 | 48.0974 | 409.5222 | 130.4052 | 8.4186
| 1:03 | 48.1307 | 409.3156 | 130.6989 | 8.4186
| 1:03 | 48.164 | 409.1089 | 130.9926 | 8.4187
| 1:03 | 48.1974 | 408.9023 | 131.2864 | 8.4187
| 1:03 | 48.2307 | 408.6957 | 131.5801 | 8.4187
| 1:03 | 48.264 | 408.4891 | 131.8738 | 8.4187
| 1:03 | 48.2974 | 408.2825 | 132.1675 | 8.4188
| 1:03 | 48.3307 | 408.0759 | 132.4612 | 8.4188
| 1:03 | 48.3503 | 407.9547 | 132.6335 | 8.4188
| 1:03 | 48.364 | 408.0452 | 132.563 | 8.4188
| 1:03 | 48.3974 | 408.2641 | 132.3926 | 8.4188
| 1:03 | 48.4307 | 408.483 | 132.2222 | 8.4188
| 1:03 | 48.464 | 408.7019 | 132.0518 | 8.4188
| 1:03 | 48.4974 | 408.9208 | 131.8814 | 8.4188
| 1:03 | 48.5307 | 409.1397 | 131.7109 | 8.4187
| 1:03 | 48.564 | 409.3586 | 131.5405 | 8.4187
| 1:03 | 48.5971 | 409.5756 | 131.3716 | 8.4188
| 1:03 | 48.6307 | 409.455 | 131.492 | 8.4188
| 1:03 | 48.664 | 409.3355 | 131.6113 | 8.4188
| 1:04 | 48.6974 | 409.216 | 131.7306 | 8.4189
| 1:04 | 48.7307 | 409.0964 | 131.8499 | 8.4189
| 1:04 | 48.764 | 408.9769 | 131.9692 | 8.4189
| 1:04 | 48.7974 | 408.8574 | 132.0885 | 8.419
| 1:04 | 48.8307 | 408.7378 | 132.2078 | 8.4191
| 1:04 | 48.8498 | 408.6692 | 132.2763 | 8.4191
| 1:04 | 48.864 | 408.5954 | 132.3486 | 8.419
| 1:04 | 48.8974 | 408.4219 | 132.5184 | 8.4191
| 1:04 | 48.9307 | 408.2484 | 132.6882 | 8.4191
| 1:04 | 48.964 | 408.075 | 132.858 | 8.4191
| 1:04 | 48.9974 | 407.9015 | 133.0278 | 8.4191
| 1:04 | 49.0307 | 407.728 | 133.1976 | 8.4192
| 1:04 | 49.064 | 407.5546 | 133.3674 | 8.4192
| 1:04 | 49.0971 | 407.3825 | 133.5358 | 8.4193
| 1:04 | 49.1307 | 407.4825 | 133.2801 | 8.4194
| 1:04 | 49.164 | 407.5817 | 133.0264 | 8.4194
| 1:04 | 49.1974 | 407.6809 | 132.7727 | 8.4196
| 1:04 | 49.2307 | 407.7801 | 132.5189 | 8.4197
| 1:04 | 49.264 | 407.8793 | 132.2652 | 8.4198
| 1:04 | 49.2974 | 407.9785 | 132.0115 | 8.4199
| 1:04 | 49.3307 | 408.0777 | 131.7578 | 8.42
| 1:04 | 49.3512 | 408.1387 | 131.602 | 8.4201
| 1:04 | 49.364 | 408.0926 | 131.7055 | 8.4202
| 1:04 | 49.3974 | 407.9731 | 131.9738 | 8.4203
| 1:04 | 49.4307 | 407.8536 | 132.242 | 8.4203
| 1:04 | 49.464 | 407.7341 | 132.5103 | 8.4204
| 1:04 | 49.4974 | 407.6146 | 132.7786 | 8.4205
| 1:04 | 49.5307 | 407.4952 | 133.0468 | 8.4206
| 1:04 | 49.564 | 407.3757 | 133.3151 | 8.4206
| 1:04 | 49.5969 | 407.2578 | 133.5797 | 8.4206
| 1:04 | 49.6307 | 407.2486 | 133.75 | 8.4206
| 1:04 | 49.664 | 407.2396 | 133.9179 | 8.4206
| 1:05 | 49.6974 | 407.2305 | 134.0858 | 8.4207
| 1:05 | 49.7307 | 407.2214 | 134.2538 | 8.4208
| 1:05 | 49.7386 | 407.2193 | 134.2934 | 8.4208 | An offline analytic sample with ID 'Sample-04' was taken. iControl: Sample taken by EasySampler into vial 4 with a dilution factor of 100.
| 1:05 | 49.764 | 407.2124 | 134.4217 | 8.421
| 1:05 | 49.7974 | 407.2033 | 134.5897 | 8.421
| 1:05 | 49.8307 | 407.1943 | 134.7576 | 8.4211
| 1:05 | 49.8513 | 407.1886 | 134.8616 | 8.4211
| 1:05 | 49.864 | 407.0736 | 134.8769 | 8.4211
| 1:05 | 49.8974 | 406.7715 | 134.9171 | 8.4212
| 1:05 | 49.9307 | 406.4695 | 134.9574 | 8.4213
| 1:05 | 49.964 | 406.1675 | 134.9976 | 8.4214
| 1:05 | 49.9974 | 405.8654 | 135.0378 | 8.4215
| 1:05 | 50.0307 | 405.5634 | 135.0781 | 8.4215
| 1:05 | 50.064 | 405.2613 | 135.1183 | 8.4215
| 1:05 | 50.0974 | 404.9593 | 135.1585 | 8.4215
| 1:05 | 50.1307 | 405.0914 | 135.1043 | 8.4216
| 1:05 | 50.164 | 405.234 | 135.0477 | 8.4216
| 1:05 | 50.1974 | 405.3766 | 134.9912 | 8.4217
| 1:05 | 50.2307 | 405.5192 | 134.9347 | 8.4217
| 1:05 | 50.264 | 405.6617 | 134.8781 | 8.4217
| 1:05 | 50.2974 | 405.8043 | 134.8216 | 8.4217
| 1:05 | 50.3307 | 405.9469 | 134.765 | 8.4217
| 1:05 | 50.3511 | 406.034 | 134.7305 | 8.4217
| 1:05 | 50.364 | 406.0825 | 134.823 | 8.4217
| 1:05 | 50.3974 | 406.2072 | 135.0606 | 8.4217
| 1:05 | 50.4307 | 406.3319 | 135.2982 | 8.4218
| 1:05 | 50.464 | 406.4566 | 135.5358 | 8.4219
| 1:05 | 50.4974 | 406.5813 | 135.7733 | 8.422
| 1:05 | 50.5307 | 406.706 | 136.0109 | 8.422
| 1:05 | 50.564 | 406.8307 | 136.2485 | 8.4221
| 1:05 | 50.5974 | 406.9554 | 136.4861 | 8.4222
| 1:05 | 50.6307 | 406.6773 | 136.4559 | 8.4222
| 1:05 | 50.664 | 406.3898 | 136.4194 | 8.4223
| 1:06 | 50.6974 | 406.1023 | 136.3829 | 8.4224
| 1:06 | 50.7307 | 405.8148 | 136.3464 | 8.4224
| 1:06 | 50.764 | 405.5273 | 136.3099 | 8.4225
| 1:06 | 50.7974 | 405.2398 | 136.2734 | 8.4225
| 1:06 | 50.8307 | 404.9523 | 136.2369 | 8.4225
| 1:06 | 50.8514 | 404.7736 | 136.2143 | 8.4225
| 1:06 | 50.864 | 404.7306 | 136.2782 | 8.4224
| 1:06 | 50.8974 | 404.6169 | 136.447 | 8.4224
| 1:06 | 50.9307 | 404.5032 | 136.6158 | 8.4224
| 1:06 | 50.964 | 404.3895 | 136.7846 | 8.4223
| 1:06 | 50.9974 | 404.2758 | 136.9534 | 8.4222
| 1:06 | 51.0307 | 404.1621 | 137.1222 | 8.4222
| 1:06 | 51.064 | 404.0484 | 137.291 | 8.4222
| 1:06 | 51.0974 | 403.9347 | 137.4598 | 8.4223
| 1:06 | 51.1307 | 403.9318 | 137.2154 | 8.4225
| 1:06 | 51.164 | 403.931 | 136.9633 | 8.4226
| 1:06 | 51.1974 | 403.9302 | 136.7112 | 8.4227
| 1:06 | 51.2307 | 403.9294 | 136.4591 | 8.4229
| 1:06 | 51.264 | 403.9286 | 136.2069 | 8.423
| 1:06 | 51.2974 | 403.9279 | 135.9548 | 8.4231
| 1:06 | 51.3307 | 403.9271 | 135.7027 | 8.4231
| 1:06 | 51.3522 | 403.9265 | 135.5398 | 8.4232
| 1:06 | 51.364 | 403.9423 | 135.6601 | 8.4233
| 1:06 | 51.3974 | 403.9868 | 135.9998 | 8.4234
| 1:06 | 51.4307 | 404.0313 | 136.3394 | 8.4234
| 1:06 | 51.464 | 404.0759 | 136.6791 | 8.4233
| 1:06 | 51.4974 | 404.1204 | 137.0188 | 8.4234
| 1:06 | 51.5307 | 404.1649 | 137.3585 | 8.4234
| 1:06 | 51.564 | 404.2094 | 137.6981 | 8.4233
| 1:06 | 51.5974 | 404.2539 | 138.0378 | 8.4233
| 1:06 | 51.5991 | 404.2562 | 138.0553 | 8.4233
| 1:06 | 51.6307 | 404.1327 | 138.1281 | 8.4233
| 1:06 | 51.664 | 404.0025 | 138.2049 | 8.4231
| 1:07 | 51.6974 | 403.8723 | 138.2817 | 8.4231
| 1:07 | 51.7307 | 403.7421 | 138.3585 | 8.423
| 1:07 | 51.764 | 403.6119 | 138.4353 | 8.4228
| 1:07 | 51.7974 | 403.4817 | 138.5121 | 8.4227
| 1:07 | 51.8307 | 403.3515 | 138.5889 | 8.4226
| 1:07 | 51.8522 | 403.2673 | 138.6386 | 8.4225
| 1:07 | 51.864 | 403.2562 | 138.6091 | 8.4225
| 1:07 | 51.8974 | 403.2246 | 138.5258 | 8.4225
| 1:07 | 51.9307 | 403.193 | 138.4425 | 8.4224
| 1:07 | 51.964 | 403.1615 | 138.3592 | 8.4224
| 1:07 | 51.9974 | 403.1299 | 138.2759 | 8.4225
| 1:07 | 52.0307 | 403.0983 | 138.1925 | 8.4224
| 1:07 | 52.064 | 403.0668 | 138.1092 | 8.4224
| 1:07 | 52.0974 | 403.0352 | 138.0259 | 8.4225
| 1:07 | 52.0992 | 403.0335 | 138.0213 | 8.4225
| 1:07 | 52.1307 | 402.9038 | 138.159 | 8.4224
| 1:07 | 52.164 | 402.7665 | 138.3048 | 8.4224
| 1:07 | 52.1974 | 402.6292 | 138.4505 | 8.4223
| 1:07 | 52.2307 | 402.4919 | 138.5963 | 8.4222
| 1:07 | 52.264 | 402.3546 | 138.742 | 8.4221
| 1:07 | 52.2974 | 402.2174 | 138.8878 | 8.4221
| 1:07 | 52.3307 | 402.0801 | 139.0335 | 8.422
| 1:07 | 52.3535 | 401.9862 | 139.1332 | 8.4219
| 1:07 | 52.364 | 402.0313 | 139.2047 | 8.4219
| 1:07 | 52.3974 | 402.1735 | 139.4306 | 8.422
| 1:07 | 52.4307 | 402.3157 | 139.6565 | 8.422
| 1:07 | 52.464 | 402.4579 | 139.8824 | 8.4221
| 1:07 | 52.4974 | 402.6001 | 140.1083 | 8.422
| 1:07 | 52.5307 | 402.7424 | 140.3342 | 8.422
| 1:07 | 52.564 | 402.8846 | 140.5601 | 8.422
| 1:07 | 52.5974 | 403.0268 | 140.786 | 8.4219
| 1:07 | 52.5991 | 403.034 | 140.7974 | 8.4219
| 1:07 | 52.6307 | 402.9109 | 140.5164 | 8.422
| 1:07 | 52.664 | 402.7812 | 140.2205 | 8.422
| 1:08 | 52.6974 | 402.6516 | 139.9246 | 8.4219
| 1:08 | 52.7307 | 402.522 | 139.6287 | 8.4219
| 1:08 | 52.764 | 402.3924 | 139.3328 | 8.4218
| 1:08 | 52.7974 | 402.2627 | 139.037 | 8.4218
| 1:08 | 52.8307 | 402.1331 | 138.7411 | 8.4217
| 1:08 | 52.8462 | 402.0729 | 138.6036 | 8.4216
| 1:08 | 52.864 | 401.9277 | 138.7705 | 8.4216
| 1:08 | 52.8974 | 401.6564 | 139.0821 | 8.4214
| 1:08 | 52.9307 | 401.3851 | 139.3938 | 8.4213
| 1:08 | 52.964 | 401.1138 | 139.7055 | 8.4212
| 1:08 | 52.9974 | 400.8425 | 140.0171 | 8.4211
| 1:08 | 53.0307 | 400.5713 | 140.3288 | 8.4209
| 1:08 | 53.064 | 400.3 | 140.6405 | 8.4209
| 1:08 | 53.0974 | 400.0287 | 140.9521 | 8.4208
| 1:08 | 53.0994 | 400.0119 | 140.9714 | 8.4208
| 1:08 | 53.1307 | 399.987 | 140.9397 | 8.4208
| 1:08 | 53.164 | 399.9604 | 140.906 | 8.4207
| 1:08 | 53.1974 | 399.9339 | 140.8722 | 8.4206
| 1:08 | 53.2307 | 399.9073 | 140.8384 | 8.4205
| 1:08 | 53.264 | 399.8807 | 140.8046 | 8.4204
| 1:08 | 53.2974 | 399.8541 | 140.7709 | 8.4203
| 1:08 | 53.3307 | 399.8276 | 140.7371 | 8.4202
| 1:08 | 53.346 | 399.8154 | 140.7216 | 8.4202
| 1:08 | 53.364 | 399.9198 | 140.635 | 8.4202
| 1:08 | 53.3974 | 400.1129 | 140.4748 | 8.4202
| 1:08 | 53.4307 | 400.306 | 140.3147 | 8.4201
| 1:08 | 53.464 | 400.4992 | 140.1546 | 8.42
| 1:08 | 53.4974 | 400.6923 | 139.9944 | 8.4199
| 1:08 | 53.5307 | 400.8854 | 139.8343 | 8.4199
| 1:08 | 53.564 | 401.0785 | 139.6742 | 8.4199
| 1:08 | 53.5974 | 401.2716 | 139.514 | 8.4199
| 1:08 | 53.6 | 401.2866 | 139.5016 | 8.4199
| 1:08 | 53.6307 | 401.0817 | 139.9418 | 8.4199
| 1:08 | 53.664 | 400.8595 | 140.4192 | 8.4199
| 1:09 | 53.6974 | 400.6373 | 140.8967 | 8.4198
| 1:09 | 53.7307 | 400.4151 | 141.3741 | 8.4198
| 1:09 | 53.764 | 400.1929 | 141.8515 | 8.4199
| 1:09 | 53.7974 | 399.9706 | 142.329 | 8.4199
| 1:09 | 53.8307 | 399.7484 | 142.8064 | 8.4198
| 1:09 | 53.847 | 399.64 | 143.0393 | 8.4198
| 1:09 | 53.864 | 399.6142 | 143.105 | 8.4197
| 1:09 | 53.8974 | 399.5638 | 143.2332 | 8.4197
| 1:09 | 53.9307 | 399.5134 | 143.3614 | 8.4197
| 1:09 | 53.964 | 399.463 | 143.4897 | 8.4196
| 1:09 | 53.9974 | 399.4126 | 143.6179 | 8.4196
| 1:09 | 54.0307 | 399.3622 | 143.7461 | 8.4196
| 1:09 | 54.064 | 399.3118 | 143.8744 | 8.4196
| 1:09 | 54.0974 | 399.2614 | 144.0026 | 8.4196
| 1:09 | 54.1012 | 399.2556 | 144.0173 | 8.4196
| 1:09 | 54.1307 | 399.2512 | 143.7928 | 8.4197
| 1:09 | 54.164 | 399.2463 | 143.5392 | 8.4199
| 1:09 | 54.1974 | 399.2413 | 143.2856 | 8.4199
| 1:09 | 54.2307 | 399.2364 | 143.0321 | 8.42
| 1:09 | 54.264 | 399.2314 | 142.7785 | 8.42
| 1:09 | 54.2974 | 399.2265 | 142.5249 | 8.4201
| 1:09 | 54.3307 | 399.2215 | 142.2713 | 8.4201
| 1:09 | 54.347 | 399.2191 | 142.1474 | 8.4201
| 1:09 | 54.364 | 399.1689 | 142.2154 | 8.4201
| 1:09 | 54.3974 | 399.0707 | 142.3483 | 8.4202
| 1:09 | 54.4307 | 398.9724 | 142.4813 | 8.4202
| 1:09 | 54.464 | 398.8742 | 142.6143 | 8.4203
| 1:09 | 54.4974 | 398.7759 | 142.7472 | 8.4202
| 1:09 | 54.5307 | 398.6777 | 142.8802 | 8.4202
| 1:09 | 54.564 | 398.5794 | 143.0132 | 8.4202
| 1:09 | 54.5974 | 398.4812 | 143.1461 | 8.4202
| 1:09 | 54.6013 | 398.4697 | 143.1617 | 8.4202
| 1:09 | 54.6307 | 398.4236 | 143.3009 | 8.4201
| 1:09 | 54.664 | 398.3715 | 143.4586 | 8.4201
| 1:10 | 54.6974 | 398.3193 | 143.6162 | 8.4201
| 1:10 | 54.7307 | 398.2671 | 143.7739 | 8.4201
| 1:10 | 54.764 | 398.215 | 143.9316 | 8.4201
| 1:10 | 54.7974 | 398.1628 | 144.0892 | 8.4201
| 1:10 | 54.8307 | 398.1106 | 144.2469 | 8.4201
| 1:10 | 54.8481 | 398.0834 | 144.3293 | 8.4201
| 1:10 | 54.864 | 398.0705 | 144.2737 | 8.4202
| 1:10 | 54.8974 | 398.0436 | 144.1573 | 8.4203
| 1:10 | 54.9307 | 398.0166 | 144.0408 | 8.4203
| 1:10 | 54.964 | 397.9897 | 143.9244 | 8.4203
| 1:10 | 54.9974 | 397.9627 | 143.808 | 8.4203
| 1:10 | 55.0307 | 397.9358 | 143.6915 | 8.4203
| 1:10 | 55.064 | 397.9088 | 143.5751 | 8.4203
| 1:10 | 55.0974 | 397.8819 | 143.4586 | 8.4203
| 1:10 | 55.1009 | 397.879 | 143.4462 | 8.4203
| 1:10 | 55.1307 | 397.777 | 143.549 | 8.4203
| 1:10 | 55.164 | 397.6627 | 143.6642 | 8.4202
| 1:10 | 55.1974 | 397.5485 | 143.7793 | 8.4201
| 1:10 | 55.2307 | 397.4343 | 143.8945 | 8.4201
| 1:10 | 55.264 | 397.32 | 144.0096 | 8.42
| 1:10 | 55.2974 | 397.2058 | 144.1247 | 8.4199
| 1:10 | 55.3307 | 397.0916 | 144.2399 | 8.4198
| 1:10 | 55.3479 | 397.0327 | 144.2993 | 8.4198
| 1:10 | 55.364 | 396.9703 | 144.3111 | 8.4197
| 1:10 | 55.3974 | 396.8417 | 144.3354 | 8.4196
| 1:10 | 55.4307 | 396.713 | 144.3597 | 8.4196
| 1:10 | 55.464 | 396.5843 | 144.384 | 8.4196
| 1:10 | 55.4974 | 396.4556 | 144.4083 | 8.4196
| 1:10 | 55.5307 | 396.327 | 144.4326 | 8.4196
| 1:10 | 55.564 | 396.1983 | 144.457 | 8.4197
| 1:10 | 55.5974 | 396.0696 | 144.4813 | 8.4197
| 1:10 | 55.6021 | 396.0512 | 144.4848 | 8.4197
| 1:10 | 55.6307 | 395.8682 | 144.5876 | 8.4196
| 1:10 | 55.664 | 395.6546 | 144.7077 | 8.4196
| 1:11 | 55.6974 | 395.441 | 144.8278 | 8.4196
| 1:11 | 55.7307 | 395.2274 | 144.9479 | 8.4196
| 1:11 | 55.764 | 395.0138 | 145.0679 | 8.4195
| 1:11 | 55.7974 | 394.8002 | 145.188 | 8.4194
| 1:11 | 55.8307 | 394.5866 | 145.3081 | 8.4193
| 1:11 | 55.8481 | 394.4754 | 145.3706 | 8.4194
| 1:11 | 55.864 | 394.4782 | 145.4366 | 8.4194
| 1:11 | 55.8974 | 394.484 | 145.5743 | 8.4195
| 1:11 | 55.9307 | 394.4898 | 145.712 | 8.4196
| 1:11 | 55.964 | 394.4956 | 145.8497 | 8.4197
| 1:11 | 55.9974 | 394.5014 | 145.9874 | 8.4198
| 1:11 | 56.0307 | 394.5072 | 146.1251 | 8.4198
| 1:11 | 56.064 | 394.513 | 146.2628 | 8.4199
| 1:11 | 56.0974 | 394.5188 | 146.4005 | 8.4199
| 1:11 | 56.1023 | 394.5196 | 146.4209 | 8.4199
| 1:11 | 56.1307 | 394.5235 | 146.4327 | 8.4199
| 1:11 | 56.164 | 394.5281 | 146.4466 | 8.4201
| 1:11 | 56.1974 | 394.5327 | 146.4605 | 8.4201
| 1:11 | 56.2307 | 394.5372 | 146.4743 | 8.4202
| 1:11 | 56.264 | 394.5418 | 146.4882 | 8.4202
| 1:11 | 56.2974 | 394.5464 | 146.5021 | 8.4203
| 1:11 | 56.3307 | 394.5509 | 146.5159 | 8.4203
| 1:11 | 56.3492 | 394.5535 | 146.5236 | 8.4203
| 1:11 | 56.364 | 394.4627 | 146.5686 | 8.4204
| 1:11 | 56.3974 | 394.259 | 146.6694 | 8.4205
| 1:11 | 56.4307 | 394.0553 | 146.7703 | 8.4205
| 1:11 | 56.464 | 393.8516 | 146.8711 | 8.4206
| 1:11 | 56.4974 | 393.648 | 146.972 | 8.4206
| 1:11 | 56.5307 | 393.4443 | 147.0728 | 8.4206
| 1:11 | 56.564 | 393.2406 | 147.1737 | 8.4207
| 1:11 | 56.5974 | 393.0369 | 147.2745 | 8.4207
| 1:11 | 56.6021 | 393.0082 | 147.2887 | 8.4207
| 1:11 | 56.6307 | 393.1169 | 147.229 | 8.4206
| 1:11 | 56.664 | 393.2434 | 147.1595 | 8.4206
| 1:12 | 56.6974 | 393.3699 | 147.0901 | 8.4206
| 1:12 | 56.7307 | 393.4964 | 147.0206 | 8.4207
| 1:12 | 56.764 | 393.6229 | 146.9511 | 8.4207
| 1:12 | 56.7974 | 393.7494 | 146.8816 | 8.4207
| 1:12 | 56.8307 | 393.8759 | 146.8121 | 8.4207
| 1:12 | 56.8493 | 393.9465 | 146.7734 | 8.4207
| 1:12 | 56.864 | 393.9205 | 146.7801 | 8.4208
| 1:12 | 56.8974 | 393.8618 | 146.7954 | 8.4207
| 1:12 | 56.9307 | 393.8031 | 146.8106 | 8.4207
| 1:12 | 56.964 | 393.7443 | 146.8259 | 8.4207
| 1:12 | 56.9974 | 393.6856 | 146.8412 | 8.4207
| 1:12 | 57.0307 | 393.6269 | 146.8564 | 8.4207
| 1:12 | 57.064 | 393.5682 | 146.8717 | 8.4207
| 1:12 | 57.0974 | 393.5095 | 146.887 | 8.4207
| 1:12 | 57.1025 | 393.5005 | 146.8893 | 8.4207
| 1:12 | 57.1307 | 393.4118 | 147.1427 | 8.4208
| 1:12 | 57.164 | 393.307 | 147.442 | 8.4208
| 1:12 | 57.1974 | 393.2022 | 147.7414 | 8.4208
| 1:12 | 57.2307 | 393.0975 | 148.0408 | 8.4208
| 1:12 | 57.264 | 392.9927 | 148.3402 | 8.4207
| 1:12 | 57.2974 | 392.8879 | 148.6396 | 8.4207
| 1:12 | 57.3307 | 392.7831 | 148.939 | 8.4206
| 1:12 | 57.3491 | 392.7253 | 149.1043 | 8.4206
| 1:12 | 57.364 | 392.7103 | 149.0163 | 8.4206
| 1:12 | 57.3974 | 392.6768 | 148.8202 | 8.4205
| 1:12 | 57.4307 | 392.6433 | 148.624 | 8.4204
| 1:12 | 57.464 | 392.6098 | 148.4278 | 8.4205
| 1:12 | 57.4974 | 392.5763 | 148.2316 | 8.4205
| 1:12 | 57.5307 | 392.5428 | 148.0354 | 8.4205
| 1:12 | 57.564 | 392.5094 | 147.8392 | 8.4205
| 1:12 | 57.5974 | 392.4759 | 147.643 | 8.4205
| 1:12 | 57.6033 | 392.4699 | 147.6079 | 8.4205
| 1:12 | 57.6307 | 392.3103 | 147.8262 | 8.4206
| 1:12 | 57.664 | 392.1159 | 148.092 | 8.4205
| 1:13 | 57.6974 | 391.9215 | 148.3578 | 8.4205
| 1:13 | 57.7307 | 391.7272 | 148.6236 | 8.4206
| 1:13 | 57.764 | 391.5328 | 148.8895 | 8.4207
| 1:13 | 57.7974 | 391.3384 | 149.1553 | 8.4206
| 1:13 | 57.8307 | 391.1441 | 149.4211 | 8.4206
| 1:13 | 57.8503 | 391.0296 | 149.5776 | 8.4207
| 1:13 | 57.864 | 391.0632 | 149.4812 | 8.4207
| 1:13 | 57.8974 | 391.1451 | 149.2466 | 8.4207
| 1:13 | 57.9307 | 391.2269 | 149.0119 | 8.4208
| 1:13 | 57.964 | 391.3087 | 148.7773 | 8.4208
| 1:13 | 57.9974 | 391.3906 | 148.5427 | 8.4208
| 1:13 | 58.0307 | 391.4724 | 148.3081 | 8.4208
| 1:13 | 58.064 | 391.5542 | 148.0734 | 8.4208
| 1:13 | 58.0974 | 391.6361 | 147.8388 | 8.4209
| 1:13 | 58.1031 | 391.6501 | 147.7987 | 8.4209
| 1:13 | 58.1307 | 391.4074 | 148.0433 | 8.4209
| 1:13 | 58.164 | 391.1147 | 148.3383 | 8.4209
| 1:13 | 58.1974 | 390.822 | 148.6334 | 8.4211
| 1:13 | 58.2307 | 390.5292 | 148.9285 | 8.4213
| 1:13 | 58.264 | 390.2365 | 149.2236 | 8.4215
| 1:13 | 58.2974 | 389.9437 | 149.5187 | 8.4217
| 1:13 | 58.3307 | 389.651 | 149.8137 | 8.4218
| 1:13 | 58.3504 | 389.4783 | 149.9879 | 8.4218
| 1:13 | 58.364 | 389.5541 | 150.0396 | 8.4219
| 1:13 | 58.3974 | 389.739 | 150.1658 | 8.422
| 1:13 | 58.4307 | 389.924 | 150.292 | 8.422
| 1:13 | 58.464 | 390.1089 | 150.4182 | 8.4221
| 1:13 | 58.4974 | 390.2938 | 150.5444 | 8.4221
| 1:13 | 58.5307 | 390.4788 | 150.6706 | 8.422
| 1:13 | 58.564 | 390.6637 | 150.7968 | 8.422
| 1:13 | 58.5974 | 390.8487 | 150.923 | 8.4219
| 1:13 | 58.6036 | 390.8832 | 150.9465 | 8.4219
| 1:13 | 58.6307 | 390.8676 | 150.8733 | 8.4218
| 1:13 | 58.664 | 390.8484 | 150.7832 | 8.4217
| 1:14 | 58.6974 | 390.8292 | 150.693 | 8.4216
| 1:14 | 58.7307 | 390.81 | 150.6029 | 8.4217
| 1:14 | 58.764 | 390.7908 | 150.5128 | 8.4218
| 1:14 | 58.7974 | 390.7716 | 150.4227 | 8.4219
| 1:14 | 58.8307 | 390.7524 | 150.3326 | 8.422
| 1:14 | 58.85 | 390.7413 | 150.2803 | 8.422
| 1:14 | 58.864 | 390.7073 | 150.2836 | 8.4221
| 1:14 | 58.8974 | 390.6263 | 150.2915 | 8.4221
| 1:14 | 58.9307 | 390.5454 | 150.2993 | 8.4221
| 1:14 | 58.964 | 390.4645 | 150.3071 | 8.4222
| 1:14 | 58.9974 | 390.3835 | 150.315 | 8.4223
| 1:14 | 59.0307 | 390.3026 | 150.3228 | 8.4223
| 1:14 | 59.064 | 390.2217 | 150.3307 | 8.4223
| 1:14 | 59.0973 | 390.141 | 150.3385 | 8.4223
| 1:14 | 59.1307 | 389.9984 | 150.6181 | 8.4222
| 1:14 | 59.164 | 389.8562 | 150.8968 | 8.4222
| 1:14 | 59.1974 | 389.714 | 151.1756 | 8.4221
| 1:14 | 59.2307 | 389.5718 | 151.4543 | 8.4221
| 1:14 | 59.264 | 389.4296 | 151.7331 | 8.422
| 1:14 | 59.2974 | 389.2875 | 152.0118 | 8.4218
| 1:14 | 59.3307 | 389.1453 | 152.2906 | 8.4218
| 1:14 | 59.3512 | 389.0576 | 152.4624 | 8.4218
| 1:14 | 59.364 | 389.0748 | 152.4724 | 8.4218
| 1:14 | 59.3974 | 389.1198 | 152.4984 | 8.4218
| 1:14 | 59.4307 | 389.1647 | 152.5244 | 8.4218
| 1:14 | 59.464 | 389.2097 | 152.5505 | 8.4218
| 1:14 | 59.4974 | 389.2546 | 152.5765 | 8.4218
| 1:14 | 59.5307 | 389.2996 | 152.6025 | 8.4218
| 1:14 | 59.564 | 389.3445 | 152.6285 | 8.4218
| 1:14 | 59.597 | 389.389 | 152.6543 | 8.4219
| 1:14 | 59.6307 | 389.3078 | 152.6416 | 8.422
| 1:14 | 59.664 | 389.2274 | 152.6291 | 8.4221
| 1:15 | 59.6974 | 389.147 | 152.6166 | 8.4223
| 1:15 | 59.7307 | 389.0666 | 152.6041 | 8.4224
| 1:15 | 59.764 | 388.9863 | 152.5916 | 8.4226
| 1:15 | 59.7974 | 388.9059 | 152.5791 | 8.4227
| 1:15 | 59.8307 | 388.8255 | 152.5666 | 8.4229
| 1:15 | 59.8514 | 388.7755 | 152.5588 | 8.423
| 1:15 | 59.864 | 388.7848 | 152.5786 | 8.4231
| 1:15 | 59.8974 | 388.8095 | 152.6311 | 8.4232
| 1:15 | 59.9307 | 388.8342 | 152.6835 | 8.4233
| 1:15 | 59.964 | 388.8589 | 152.736 | 8.4233
| 1:15 | 59.9974 | 388.8836 | 152.7884 | 8.4234
| 1:15 | 60.0307 | 388.9083 | 152.8409 | 8.4235
| 1:15 | 60.064 | 388.933 | 152.8933 | 8.4235
| 1:15 | 60.0974 | 388.9577 | 152.9458 | 8.4236
| 1:15 | 60.0982 | 388.9583 | 152.9472 | 8.4236
| 1:15 | 60.1307 | 388.8427 | 152.9877 | 8.4236
| 1:15 | 60.164 | 388.7239 | 153.0294 | 8.4236
| 1:15 | 60.1974 | 388.6051 | 153.071 | 8.4236
| 1:15 | 60.2307 | 388.4863 | 153.1127 | 8.4236
| 1:15 | 60.264 | 388.3675 | 153.1543 | 8.4235
| 1:15 | 60.2974 | 388.2487 | 153.196 | 8.4235
| 1:15 | 60.3307 | 388.1299 | 153.2376 | 8.4235
| 1:15 | 60.351 | 388.0575 | 153.263 | 8.4235
| 1:15 | 60.364 | 388.0042 | 153.2801 | 8.4235
| 1:15 | 60.3974 | 387.8678 | 153.3237 | 8.4235
| 1:15 | 60.4307 | 387.7313 | 153.3673 | 8.4233
| 1:15 | 60.464 | 387.5948 | 153.4109 | 8.4234
| 1:15 | 60.4974 | 387.4584 | 153.4545 | 8.4234
| 1:15 | 60.5307 | 387.3219 | 153.4981 | 8.4234
| 1:15 | 60.564 | 387.1854 | 153.5418 | 8.4232
| 1:15 | 60.5974 | 387.049 | 153.5854 | 8.4231
| 1:15 | 60.5982 | 387.0454 | 153.5865 | 8.4231
| 1:15 | 60.6307 | 386.9773 | 153.5823 | 8.4231
| 1:15 | 60.664 | 386.9073 | 153.578 | 8.423
| 1:16 | 60.6974 | 386.8373 | 153.5737 | 8.423
| 1:16 | 60.7307 | 386.7674 | 153.5694 | 8.4229
| 1:16 | 60.764 | 386.6974 | 153.5651 | 8.4229
| 1:16 | 60.7974 | 386.6274 | 153.5607 | 8.4229
| 1:16 | 60.8307 | 386.5574 | 153.5564 | 8.423
| 1:16 | 60.8515 | 386.5138 | 153.5537 | 8.423
| 1:16 | 60.864 | 386.5183 | 153.6802 | 8.423
| 1:16 | 60.8974 | 386.5305 | 154.0168 | 8.423
| 1:16 | 60.9307 | 386.5427 | 154.3534 | 8.4231
| 1:16 | 60.964 | 386.5548 | 154.69 | 8.4233
| 1:16 | 60.9974 | 386.567 | 155.0266 | 8.4234
| 1:16 | 61.0307 | 386.5792 | 155.3633 | 8.4236
| 1:16 | 61.064 | 386.5913 | 155.6999 | 8.4237
| 1:16 | 61.0974 | 386.6035 | 156.0365 | 8.4238
| 1:16 | 61.1307 | 386.4837 | 156.0473 | 8.4238
| 1:16 | 61.164 | 386.3615 | 156.0522 | 8.4238
| 1:16 | 61.1974 | 386.2393 | 156.0572 | 8.4238
| 1:16 | 61.2307 | 386.1171 | 156.0621 | 8.4238
| 1:16 | 61.264 | 385.9949 | 156.067 | 8.4237
| 1:16 | 61.2974 | 385.8727 | 156.072 | 8.4236
| 1:16 | 61.3307 | 385.7506 | 156.0769 | 8.4235
| 1:16 | 61.3523 | 385.6712 | 156.0801 | 8.4234
| 1:16 | 61.364 | 385.6589 | 155.9983 | 8.4233
| 1:16 | 61.3974 | 385.6239 | 155.765 | 8.4232
| 1:16 | 61.4307 | 385.5888 | 155.5317 | 8.4232
| 1:16 | 61.464 | 385.5538 | 155.2983 | 8.4231
| 1:16 | 61.4974 | 385.5188 | 155.065 | 8.423
| 1:16 | 61.5307 | 385.4837 | 154.8317 | 8.4228
| 1:16 | 61.564 | 385.4487 | 154.5984 | 8.4228
| 1:16 | 61.5974 | 385.4136 | 154.3651 | 8.4226
| 1:16 | 61.5992 | 385.4117 | 154.3523 | 8.4226
| 1:16 | 61.6307 | 385.5236 | 154.5475 | 8.4225
| 1:16 | 61.664 | 385.642 | 154.754 | 8.4224
| 1:17 | 61.6974 | 385.7604 | 154.9605 | 8.4223
| 1:17 | 61.7307 | 385.8788 | 155.167 | 8.4223
| 1:17 | 61.764 | 385.9972 | 155.3735 | 8.4222
| 1:17 | 61.7974 | 386.1156 | 155.5801 | 8.4222
| 1:17 | 61.8307 | 386.234 | 155.7866 | 8.4223
| 1:17 | 61.8522 | 386.3103 | 155.9196 | 8.4223
| 1:17 | 61.864 | 386.2545 | 155.8967 | 8.4223
| 1:17 | 61.8974 | 386.0978 | 155.8323 | 8.4224
| 1:17 | 61.9307 | 385.9412 | 155.7679 | 8.4224
| 1:17 | 61.964 | 385.7845 | 155.7035 | 8.4226
| 1:17 | 61.9974 | 385.6278 | 155.6391 | 8.4227
| 1:17 | 62.0307 | 385.4711 | 155.5747 | 8.4228
| 1:17 | 62.064 | 385.3144 | 155.5103 | 8.423
| 1:17 | 62.0974 | 385.1577 | 155.4458 | 8.4233
| 1:17 | 62.0993 | 385.1485 | 155.4421 | 8.4233
| 1:17 | 62.1307 | 385.0975 | 155.5752 | 8.4234
| 1:17 | 62.164 | 385.0434 | 155.7167 | 8.4234
| 1:17 | 62.1974 | 384.9892 | 155.8582 | 8.4234
| 1:17 | 62.2307 | 384.9351 | 155.9998 | 8.4235
| 1:17 | 62.264 | 384.8809 | 156.1413 | 8.4235
| 1:17 | 62.2974 | 384.8268 | 156.2828 | 8.4235
| 1:17 | 62.3307 | 384.7726 | 156.4243 | 8.4235
| 1:17 | 62.3526 | 384.7371 | 156.5171 | 8.4235
| 1:17 | 62.364 | 384.7181 | 156.4678 | 8.4235
| 1:17 | 62.3974 | 384.6626 | 156.3245 | 8.4235
| 1:17 | 62.4307 | 384.6071 | 156.1812 | 8.4235
| 1:17 | 62.464 | 384.5517 | 156.0379 | 8.4235
| 1:17 | 62.4974 | 384.4962 | 155.8946 | 8.4233
| 1:17 | 62.5307 | 384.4407 | 155.7513 | 8.4232
| 1:17 | 62.564 | 384.3853 | 155.608 | 8.4231
| 1:17 | 62.5974 | 384.3298 | 155.4647 | 8.423
| 1:17 | 62.5991 | 384.327 | 155.4574 | 8.423
| 1:17 | 62.6307 | 384.0799 | 155.6743 | 8.423
| 1:17 | 62.664 | 383.8195 | 155.9029 | 8.4229
| 1:18 | 62.6974 | 383.5592 | 156.1315 | 8.4229
| 1:18 | 62.7307 | 383.2988 | 156.3601 | 8.4229
| 1:18 | 62.764 | 383.0384 | 156.5888 | 8.4229
| 1:18 | 62.7974 | 382.778 | 156.8174 | 8.4229
| 1:18 | 62.8307 | 382.5177 | 157.046 | 8.423
| 1:18 | 62.8529 | 382.3444 | 157.1981 | 8.423
| 1:18 | 62.864 | 382.4297 | 157.2404 | 8.423
| 1:18 | 62.8974 | 382.6849 | 157.3669 | 8.4229
| 1:18 | 62.9307 | 382.94 | 157.4934 | 8.4229
| 1:18 | 62.964 | 383.1951 | 157.6199 | 8.4229
| 1:18 | 62.9974 | 383.4502 | 157.7464 | 8.423
| 1:18 | 63.0307 | 383.7053 | 157.8729 | 8.4231
| 1:18 | 63.064 | 383.9604 | 157.9994 | 8.4231
| 1:18 | 63.0974 | 384.2155 | 158.1259 | 8.4231
| 1:18 | 63.0995 | 384.2316 | 158.1339 | 8.4231
| 1:18 | 63.1307 | 384.1655 | 158.2093 | 8.423
| 1:18 | 63.164 | 384.0949 | 158.2897 | 8.4231
| 1:18 | 63.1974 | 384.0243 | 158.3701 | 8.4231
| 1:18 | 63.2307 | 383.9537 | 158.4505 | 8.4231
| 1:18 | 63.264 | 383.8831 | 158.5309 | 8.4232
| 1:18 | 63.2974 | 383.8125 | 158.6113 | 8.4234
| 1:18 | 63.3307 | 383.7419 | 158.6917 | 8.4235
| 1:18 | 63.3545 | 383.6915 | 158.7492 | 8.4236
| 1:18 | 63.364 | 383.6477 | 158.7514 | 8.4236
| 1:18 | 63.3974 | 383.4942 | 158.759 | 8.4237
| 1:18 | 63.4307 | 383.3407 | 158.7666 | 8.4239
| 1:18 | 63.464 | 383.1871 | 158.7742 | 8.424
| 1:18 | 63.4974 | 383.0336 | 158.7819 | 8.4242
| 1:18 | 63.5307 | 382.8801 | 158.7895 | 8.4243
| 1:18 | 63.564 | 382.7266 | 158.7971 | 8.4245
| 1:18 | 63.5974 | 382.5731 | 158.8047 | 8.4247
| 1:18 | 63.6002 | 382.5599 | 158.8054 | 8.4247
| 1:18 | 63.6307 | 382.5135 | 158.8968 | 8.4249
| 1:18 | 63.664 | 382.4627 | 158.9969 | 8.4251
| 1:19 | 63.6974 | 382.412 | 159.0969 | 8.4253
| 1:19 | 63.7307 | 382.3612 | 159.197 | 8.4254
| 1:19 | 63.764 | 382.3104 | 159.297 | 8.4256
| 1:19 | 63.7974 | 382.2597 | 159.3971 | 8.4257
| 1:19 | 63.8307 | 382.2089 | 159.4972 | 8.4258
| 1:19 | 63.8536 | 382.1739 | 159.5661 | 8.4259
| 1:19 | 63.864 | 382.1619 | 159.6012 | 8.4259
| 1:19 | 63.8974 | 382.1234 | 159.7142 | 8.4259
| 1:19 | 63.9307 | 382.0848 | 159.8272 | 8.426
| 1:19 | 63.964 | 382.0462 | 159.9402 | 8.4261
| 1:19 | 63.9974 | 382.0077 | 160.0532 | 8.4261
| 1:19 | 64.0307 | 381.9691 | 160.1662 | 8.4261
| 1:19 | 64.064 | 381.9306 | 160.2792 | 8.4262
| 1:19 | 64.0974 | 381.892 | 160.3922 | 8.4262
| 1:19 | 64.1001 | 381.8889 | 160.4015 | 8.4262
| 1:19 | 64.1307 | 382.0024 | 160.3625 | 8.4262
| 1:19 | 64.164 | 382.1261 | 160.3201 | 8.4261
| 1:19 | 64.1974 | 382.2498 | 160.2777 | 8.4262
| 1:19 | 64.2307 | 382.3734 | 160.2353 | 8.4261
| 1:19 | 64.264 | 382.4971 | 160.1929 | 8.4261
| 1:19 | 64.2974 | 382.6208 | 160.1505 | 8.4261
| 1:19 | 64.3307 | 382.7445 | 160.108 | 8.426
| 1:19 | 64.3539 | 382.8307 | 160.0785 | 8.426
| 1:19 | 64.364 | 382.8076 | 160.0857 | 8.426
| 1:19 | 64.3974 | 382.7315 | 160.1094 | 8.4261
| 1:19 | 64.4307 | 382.6553 | 160.1332 | 8.426
| 1:19 | 64.464 | 382.5792 | 160.1569 | 8.426
| 1:19 | 64.4974 | 382.5031 | 160.1807 | 8.426
| 1:19 | 64.5307 | 382.4269 | 160.2044 | 8.426
| 1:19 | 64.564 | 382.3508 | 160.2282 | 8.4262
| 1:19 | 64.5974 | 382.2746 | 160.2519 | 8.4262
| 1:19 | 64.6005 | 382.2675 | 160.2542 | 8.4262
| 1:19 | 64.6307 | 382.1454 | 160.2762 | 8.4262
| 1:19 | 64.664 | 382.0107 | 160.3006 | 8.4261
| 1:20 | 64.6974 | 381.876 | 160.325 | 8.4261
| 1:20 | 64.7307 | 381.7413 | 160.3493 | 8.4261
| 1:20 | 64.764 | 381.6065 | 160.3737 | 8.4261
| 1:20 | 64.7974 | 381.4718 | 160.398 | 8.4261
| 1:20 | 64.8307 | 381.3371 | 160.4224 | 8.426
| 1:20 | 64.8549 | 381.2394 | 160.4401 | 8.426
| 1:20 | 64.864 | 381.2324 | 160.426 | 8.426
| 1:20 | 64.8974 | 381.2069 | 160.3749 | 8.4258
| 1:20 | 64.9307 | 381.1815 | 160.3239 | 8.4257
| 1:20 | 64.964 | 381.156 | 160.2728 | 8.4257
| 1:20 | 64.9974 | 381.1305 | 160.2217 | 8.4256
| 1:20 | 65.0307 | 381.105 | 160.1706 | 8.4256
| 1:20 | 65.064 | 381.0795 | 160.1195 | 8.4256
| 1:20 | 65.0974 | 381.054 | 160.0684 | 8.4255
| 1:20 | 65.1006 | 381.0515 | 160.0634 | 8.4255
| 1:20 | 65.1307 | 381.0623 | 160.2989 | 8.4254
| 1:20 | 65.164 | 381.0743 | 160.5603 | 8.4252
| 1:20 | 65.1974 | 381.0863 | 160.8217 | 8.4252
| 1:20 | 65.2307 | 381.0983 | 161.083 | 8.4251
| 1:20 | 65.264 | 381.1102 | 161.3444 | 8.425
| 1:20 | 65.2974 | 381.1222 | 161.6057 | 8.4249
| 1:20 | 65.3307 | 381.1342 | 161.8671 | 8.4248
| 1:20 | 65.3547 | 381.1428 | 162.0551 | 8.4248
| 1:20 | 65.364 | 381.0979 | 162.033 | 8.4248
| 1:20 | 65.3974 | 380.9378 | 161.9542 | 8.4248
| 1:20 | 65.4307 | 380.7778 | 161.8754 | 8.4248
| 1:20 | 65.464 | 380.6177 | 161.7965 | 8.4247
| 1:20 | 65.4974 | 380.4576 | 161.7177 | 8.4247
| 1:20 | 65.5307 | 380.2976 | 161.6389 | 8.4246
| 1:20 | 65.564 | 380.1375 | 161.5601 | 8.4248
| 1:20 | 65.5974 | 379.9775 | 161.4813 | 8.4248
| 1:20 | 65.601 | 379.9601 | 161.4727 | 8.4249
| 1:20 | 65.6307 | 380.0009 | 161.5893 | 8.4252
| 1:20 | 65.664 | 380.0467 | 161.72 | 8.4254
| 1:21 | 65.6974 | 380.0926 | 161.8508 | 8.4256
| 1:21 | 65.7307 | 380.1384 | 161.9816 | 8.4258
| 1:21 | 65.764 | 380.1843 | 162.1123 | 8.426
| 1:21 | 65.7974 | 380.2301 | 162.2431 | 8.4262
| 1:21 | 65.8307 | 380.2759 | 162.3739 | 8.4263
| 1:21 | 65.8549 | 380.3092 | 162.4689 | 8.4265
| 1:21 | 65.864 | 380.2812 | 162.4374 | 8.4265
| 1:21 | 65.8974 | 380.1783 | 162.322 | 8.4266
| 1:21 | 65.9307 | 380.0755 | 162.2067 | 8.4268
| 1:21 | 65.964 | 379.9727 | 162.0913 | 8.4269
| 1:21 | 65.9974 | 379.8699 | 161.976 | 8.4271
| 1:21 | 66.0307 | 379.7671 | 161.8606 | 8.4272
| 1:21 | 66.064 | 379.6643 | 161.7452 | 8.4274
| 1:21 | 66.0719 | 379.6401 | 161.7181 | 8.4274 | An offline analytic sample with ID 'Sample-05' was taken. iControl: Sample taken by EasySampler into vial 5 with a dilution factor of 100.
| 1:21 | 66.0974 | 379.5615 | 161.6299 | 8.4274
| 1:21 | 66.1017 | 379.5482 | 161.6149 | 8.4274
| 1:21 | 66.1307 | 379.4075 | 161.7535 | 8.4274
| 1:21 | 66.164 | 379.2458 | 161.9128 | 8.4277
| 1:21 | 66.1974 | 379.0842 | 162.072 | 8.4279
| 1:21 | 66.2307 | 378.9225 | 162.2313 | 8.428
| 1:21 | 66.264 | 378.7609 | 162.3905 | 8.4281
| 1:21 | 66.2974 | 378.5992 | 162.5498 | 8.4282
| 1:21 | 66.3307 | 378.4376 | 162.709 | 8.4283
| 1:21 | 66.3484 | 378.3516 | 162.7938 | 8.4284
| 1:21 | 66.364 | 378.4348 | 162.7638 | 8.4284
| 1:21 | 66.3974 | 378.6127 | 162.6996 | 8.4285
| 1:21 | 66.4307 | 378.7907 | 162.6354 | 8.4286
| 1:21 | 66.464 | 378.9686 | 162.5712 | 8.4287
| 1:21 | 66.4974 | 379.1465 | 162.507 | 8.4287
| 1:21 | 66.5307 | 379.3245 | 162.4428 | 8.4287
| 1:21 | 66.564 | 379.5024 | 162.3786 | 8.4287
| 1:21 | 66.5974 | 379.6803 | 162.3144 | 8.4288
| 1:21 | 66.6016 | 379.7032 | 162.3062 | 8.4288
| 1:21 | 66.6307 | 379.5428 | 162.3946 | 8.4288
| 1:21 | 66.664 | 379.3587 | 162.4962 | 8.4288
| 1:22 | 66.6974 | 379.1747 | 162.5977 | 8.4288
| 1:22 | 66.7307 | 378.9906 | 162.6992 | 8.4287
| 1:22 | 66.764 | 378.8065 | 162.8007 | 8.4286
| 1:22 | 66.7974 | 378.6225 | 162.9022 | 8.4286
| 1:22 | 66.8307 | 378.4384 | 163.0037 | 8.4285
| 1:22 | 66.848 | 378.3427 | 163.0565 | 8.4284
| 1:22 | 66.864 | 378.4161 | 163.1495 | 8.4284
| 1:22 | 66.8974 | 378.5693 | 163.3433 | 8.4284
| 1:22 | 66.9307 | 378.7225 | 163.5371 | 8.4285
| 1:22 | 66.964 | 378.8756 | 163.7308 | 8.4285
| 1:22 | 66.9974 | 379.0288 | 163.9246 | 8.4285
| 1:22 | 67.0307 | 379.182 | 164.1184 | 8.4286
| 1:22 | 67.064 | 379.3351 | 164.3122 | 8.4285
| 1:22 | 67.0974 | 379.4883 | 164.506 | 8.4285
| 1:22 | 67.1019 | 379.509 | 164.5321 | 8.4285
| 1:22 | 67.1307 | 379.3909 | 164.6273 | 8.4284
| 1:22 | 67.164 | 379.2543 | 164.7372 | 8.4284
| 1:22 | 67.1974 | 379.1178 | 164.8472 | 8.4285
| 1:22 | 67.2307 | 378.9812 | 164.9572 | 8.4285
| 1:22 | 67.264 | 378.8447 | 165.0672 | 8.4284
| 1:22 | 67.2974 | 378.7082 | 165.1772 | 8.4284
| 1:22 | 67.3307 | 378.5716 | 165.2872 | 8.4283
| 1:22 | 67.3494 | 378.495 | 165.3489 | 8.4283
| 1:22 | 67.364 | 378.4968 | 165.3627 | 8.4283
| 1:22 | 67.3974 | 378.5008 | 165.3942 | 8.4282
| 1:22 | 67.4307 | 378.5048 | 165.4257 | 8.4282
| 1:22 | 67.464 | 378.5088 | 165.4571 | 8.428
| 1:22 | 67.4974 | 378.5128 | 165.4886 | 8.428
| 1:22 | 67.5307 | 378.5168 | 165.5201 | 8.4279
| 1:22 | 67.564 | 378.5208 | 165.5516 | 8.4279
| 1:22 | 67.5974 | 378.5248 | 165.5831 | 8.4279
| 1:22 | 67.6022 | 378.5254 | 165.5876 | 8.4279
| 1:22 | 67.6307 | 378.4056 | 165.6356 | 8.4279
| 1:22 | 67.664 | 378.2656 | 165.6918 | 8.4281
| 1:23 | 67.6974 | 378.1256 | 165.748 | 8.4281
| 1:23 | 67.7307 | 377.9857 | 165.8041 | 8.4282
| 1:23 | 67.764 | 377.8457 | 165.8603 | 8.4283
| 1:23 | 67.7974 | 377.7057 | 165.9164 | 8.4283
| 1:23 | 67.8307 | 377.5657 | 165.9726 | 8.4282
| 1:23 | 67.8494 | 377.487 | 166.0042 | 8.4282
| 1:23 | 67.864 | 377.4847 | 166.076 | 8.4282
| 1:23 | 67.8974 | 377.4795 | 166.2402 | 8.4284
| 1:23 | 67.9307 | 377.4744 | 166.4043 | 8.4284
| 1:23 | 67.964 | 377.4692 | 166.5685 | 8.4283
| 1:23 | 67.9974 | 377.464 | 166.7327 | 8.4283
| 1:23 | 68.0307 | 377.4588 | 166.8968 | 8.4281
| 1:23 | 68.064 | 377.4537 | 167.061 | 8.428
| 1:23 | 68.0974 | 377.4485 | 167.2251 | 8.428
| 1:23 | 68.1027 | 377.4477 | 167.2512 | 8.428
| 1:23 | 68.1307 | 377.3029 | 167.1142 | 8.4279
| 1:23 | 68.164 | 377.1308 | 166.9513 | 8.4278
| 1:23 | 68.1974 | 376.9587 | 166.7884 | 8.4278
| 1:23 | 68.2307 | 376.7866 | 166.6255 | 8.4277
| 1:23 | 68.264 | 376.6145 | 166.4626 | 8.4277
| 1:23 | 68.2974 | 376.4424 | 166.2996 | 8.4277
| 1:23 | 68.3307 | 376.2703 | 166.1367 | 8.4277
| 1:23 | 68.3492 | 376.1747 | 166.0462 | 8.4277
| 1:23 | 68.364 | 376.2241 | 166.0544 | 8.4276
| 1:23 | 68.3974 | 376.3351 | 166.0727 | 8.4276
| 1:23 | 68.4307 | 376.4462 | 166.091 | 8.4276
| 1:23 | 68.464 | 376.5572 | 166.1093 | 8.4275
| 1:23 | 68.4974 | 376.6683 | 166.1277 | 8.4273
| 1:23 | 68.5307 | 376.7793 | 166.146 | 8.4273
| 1:23 | 68.564 | 376.8903 | 166.1643 | 8.4272
| 1:23 | 68.5974 | 377.0014 | 166.1827 | 8.4272
| 1:23 | 68.6035 | 377.0217 | 166.186 | 8.4272
| 1:23 | 68.6307 | 376.9182 | 166.148 | 8.4271
| 1:23 | 68.664 | 376.7915 | 166.1015 | 8.4271
| 1:24 | 68.6974 | 376.6648 | 166.0549 | 8.427
| 1:24 | 68.7307 | 376.5381 | 166.0084 | 8.427
| 1:24 | 68.764 | 376.4113 | 165.9618 | 8.4269
| 1:24 | 68.7974 | 376.2846 | 165.9153 | 8.4269
| 1:24 | 68.8307 | 376.1579 | 165.8687 | 8.4269
| 1:24 | 68.8505 | 376.0826 | 165.8411 | 8.4268
| 1:24 | 68.864 | 376.0293 | 165.8435 | 8.4268
| 1:24 | 68.8974 | 375.8979 | 165.8493 | 8.4266
| 1:24 | 68.9307 | 375.7666 | 165.8551 | 8.4265
| 1:24 | 68.964 | 375.6353 | 165.861 | 8.4264
| 1:24 | 68.9974 | 375.5039 | 165.8668 | 8.4264
| 1:24 | 69.0307 | 375.3726 | 165.8727 | 8.4264
| 1:24 | 69.064 | 375.2413 | 165.8785 | 8.4262
| 1:24 | 69.0974 | 375.1099 | 165.8844 | 8.4261
| 1:24 | 69.1032 | 375.0871 | 165.8854 | 8.4261
| 1:24 | 69.1307 | 375.1867 | 166.0355 | 8.426
| 1:24 | 69.164 | 375.3074 | 166.2173 | 8.4259
| 1:24 | 69.1974 | 375.428 | 166.3991 | 8.4258
| 1:24 | 69.2307 | 375.5487 | 166.5809 | 8.4257
| 1:24 | 69.264 | 375.6693 | 166.7628 | 8.4256
| 1:24 | 69.2974 | 375.79 | 166.9446 | 8.4254
| 1:24 | 69.3307 | 375.9106 | 167.1264 | 8.4253
| 1:24 | 69.3505 | 375.9823 | 167.2343 | 8.4253
| 1:24 | 69.364 | 375.9397 | 167.2863 | 8.4252
| 1:24 | 69.3974 | 375.8348 | 167.4142 | 8.4251
| 1:24 | 69.4307 | 375.73 | 167.5422 | 8.425
| 1:24 | 69.464 | 375.6252 | 167.6701 | 8.4248
| 1:24 | 69.4974 | 375.5203 | 167.798 | 8.4248
| 1:24 | 69.5307 | 375.4155 | 167.926 | 8.4247
| 1:24 | 69.564 | 375.3107 | 168.0539 | 8.4246
| 1:24 | 69.5974 | 375.2058 | 168.1819 | 8.4245
| 1:24 | 69.6037 | 375.1859 | 168.2062 | 8.4245
| 1:24 | 69.6307 | 375.1093 | 168.1204 | 8.4244
| 1:24 | 69.664 | 375.0147 | 168.0144 | 8.4244
| 1:25 | 69.6974 | 374.92 | 167.9085 | 8.4242
| 1:25 | 69.7307 | 374.8254 | 167.8025 | 8.4241
| 1:25 | 69.764 | 374.7308 | 167.6965 | 8.4241
| 1:25 | 69.7974 | 374.6362 | 167.5905 | 8.4241
| 1:25 | 69.8307 | 374.5416 | 167.4845 | 8.424
| 1:25 | 69.85 | 374.4869 | 167.4233 | 8.424
| 1:25 | 69.864 | 374.4727 | 167.4828 | 8.424
| 1:25 | 69.8974 | 374.439 | 167.6238 | 8.4239
| 1:25 | 69.9307 | 374.4054 | 167.7648 | 8.4238
| 1:25 | 69.964 | 374.3717 | 167.9059 | 8.4237
| 1:25 | 69.9974 | 374.338 | 168.0469 | 8.4236
| 1:25 | 70.0307 | 374.3044 | 168.1879 | 8.4235
| 1:25 | 70.064 | 374.2707 | 168.3289 | 8.4236
| 1:25 | 70.0974 | 374.237 | 168.4699 | 8.4237
| 1:25 | 70.1038 | 374.2305 | 168.4971 | 8.4237
| 1:25 | 70.1307 | 374.3749 | 168.5537 | 8.4238
| 1:25 | 70.164 | 374.5537 | 168.6239 | 8.4241
| 1:25 | 70.1974 | 374.7326 | 168.6941 | 8.4244
| 1:25 | 70.2307 | 374.9114 | 168.7643 | 8.4245
| 1:25 | 70.264 | 375.0902 | 168.8345 | 8.4247
| 1:25 | 70.2974 | 375.269 | 168.9047 | 8.425
| 1:25 | 70.3307 | 375.4479 | 168.9749 | 8.4252
| 1:25 | 70.3514 | 375.559 | 169.0185 | 8.4253
| 1:25 | 70.364 | 375.4519 | 169.0631 | 8.4253
| 1:25 | 70.3974 | 375.1693 | 169.181 | 8.4254
| 1:25 | 70.4307 | 374.8867 | 169.2989 | 8.4255
| 1:25 | 70.464 | 374.6042 | 169.4168 | 8.4256
| 1:25 | 70.4974 | 374.3216 | 169.5347 | 8.4257
| 1:25 | 70.5307 | 374.039 | 169.6525 | 8.4258
| 1:25 | 70.564 | 373.7564 | 169.7704 | 8.4259
| 1:25 | 70.5974 | 373.4738 | 169.8883 | 8.4259
| 1:25 | 70.6041 | 373.4167 | 169.9121 | 8.4259
| 1:25 | 70.6307 | 373.3322 | 169.8256 | 8.4259
| 1:25 | 70.664 | 373.2263 | 169.7171 | 8.4259
| 1:26 | 70.6974 | 373.1204 | 169.6086 | 8.4259
| 1:26 | 70.7307 | 373.0145 | 169.5 | 8.4259
| 1:26 | 70.764 | 372.9086 | 169.3915 | 8.4258
| 1:26 | 70.7974 | 372.8026 | 169.283 | 8.4258
| 1:26 | 70.8307 | 372.6967 | 169.1745 | 8.4258
| 1:26 | 70.8515 | 372.6304 | 169.1066 | 8.4258
| 1:26 | 70.864 | 372.6701 | 169.1592 | 8.4258
| 1:26 | 70.8974 | 372.7761 | 169.2998 | 8.4257
| 1:26 | 70.9307 | 372.8821 | 169.4403 | 8.4256
| 1:26 | 70.964 | 372.988 | 169.5808 | 8.4255
| 1:26 | 70.9974 | 373.094 | 169.7213 | 8.4255
| 1:26 | 71.0307 | 373.2 | 169.8619 | 8.4254
| 1:26 | 71.064 | 373.306 | 170.0024 | 8.4253
| 1:26 | 71.0974 | 373.412 | 170.1429 | 8.4252
| 1:26 | 71.1048 | 373.4356 | 170.1742 | 8.4252
| 1:26 | 71.1307 | 373.1211 | 170.2528 | 8.4252
| 1:26 | 71.164 | 372.7165 | 170.3538 | 8.4251
| 1:26 | 71.1974 | 372.312 | 170.4549 | 8.4252
| 1:26 | 71.2307 | 371.9074 | 170.556 | 8.4252
| 1:26 | 71.264 | 371.5029 | 170.657 | 8.4252
| 1:26 | 71.2974 | 371.0983 | 170.7581 | 8.4252
| 1:26 | 71.3307 | 370.6938 | 170.8591 | 8.4252
| 1:26 | 71.3509 | 370.4486 | 170.9204 | 8.4252
| 1:26 | 71.364 | 370.4872 | 170.947 | 8.4252
| 1:26 | 71.3974 | 370.5853 | 171.0147 | 8.4251
| 1:26 | 71.4307 | 370.6833 | 171.0824 | 8.4251
| 1:26 | 71.464 | 370.7814 | 171.1501 | 8.4251
| 1:26 | 71.4974 | 370.8794 | 171.2177 | 8.4251
| 1:26 | 71.5307 | 370.9775 | 171.2854 | 8.4252
| 1:26 | 71.564 | 371.0755 | 171.3531 | 8.4251
| 1:26 | 71.5974 | 371.1736 | 171.4208 | 8.4251
| 1:26 | 71.6048 | 371.1955 | 171.4359 | 8.425
| 1:26 | 71.6307 | 371.1963 | 171.3757 | 8.425
| 1:26 | 71.664 | 371.1972 | 171.2981 | 8.425
| 1:27 | 71.6974 | 371.1982 | 171.2206 | 8.4249
| 1:27 | 71.7307 | 371.1992 | 171.143 | 8.4249
| 1:27 | 71.764 | 371.2002 | 171.0655 | 8.4248
| 1:27 | 71.7974 | 371.2012 | 170.9879 | 8.4247
| 1:27 | 71.8307 | 371.2022 | 170.9104 | 8.4246
| 1:27 | 71.8517 | 371.2028 | 170.8616 | 8.4246
| 1:27 | 71.864 | 371.228 | 170.8406 | 8.4246
| 1:27 | 71.8974 | 371.2957 | 170.7841 | 8.4246
| 1:27 | 71.9307 | 371.3635 | 170.7275 | 8.4246
| 1:27 | 71.964 | 371.4312 | 170.6709 | 8.4246
| 1:27 | 71.9974 | 371.499 | 170.6144 | 8.4248
| 1:27 | 72.0307 | 371.5667 | 170.5578 | 8.4249
| 1:27 | 72.064 | 371.6345 | 170.5012 | 8.425
| 1:27 | 72.0974 | 371.7022 | 170.4447 | 8.4252
| 1:27 | 72.1059 | 371.7197 | 170.4301 | 8.4253
| 1:27 | 72.1307 | 371.6052 | 170.4459 | 8.4253
| 1:27 | 72.164 | 371.4511 | 170.467 | 8.4253
| 1:27 | 72.1974 | 371.2971 | 170.4882 | 8.4254
| 1:27 | 72.2307 | 371.143 | 170.5094 | 8.4255
| 1:27 | 72.264 | 370.989 | 170.5305 | 8.4255
| 1:27 | 72.2974 | 370.8349 | 170.5517 | 8.4255
| 1:27 | 72.3307 | 370.6809 | 170.5729 | 8.4254
| 1:27 | 72.3525 | 370.5802 | 170.5867 | 8.4254
| 1:27 | 72.364 | 370.5961 | 170.6331 | 8.4254
| 1:27 | 72.3974 | 370.642 | 170.7669 | 8.4255
| 1:27 | 72.4307 | 370.6879 | 170.9008 | 8.4254
| 1:27 | 72.464 | 370.7338 | 171.0346 | 8.4254
| 1:27 | 72.4974 | 370.7797 | 171.1684 | 8.4254
| 1:27 | 72.5307 | 370.8256 | 171.3022 | 8.4253
| 1:27 | 72.564 | 370.8715 | 171.436 | 8.4253
| 1:27 | 72.5974 | 370.9174 | 171.5699 | 8.4252
| 1:27 | 72.6057 | 370.9288 | 171.6032 | 8.4253
| 1:27 | 72.6307 | 370.9246 | 171.545 | 8.4253
| 1:27 | 72.664 | 370.9191 | 171.4674 | 8.4252
| 1:28 | 72.6974 | 370.9135 | 171.3898 | 8.4252
| 1:28 | 72.7307 | 370.9079 | 171.3122 | 8.4253
| 1:28 | 72.764 | 370.9023 | 171.2346 | 8.4253
| 1:28 | 72.7974 | 370.8968 | 171.157 | 8.4253
| 1:28 | 72.8307 | 370.8912 | 171.0794 | 8.4255
| 1:28 | 72.8518 | 370.8877 | 171.0303 | 8.4256
| 1:28 | 72.864 | 370.8556 | 171.1802 | 8.4256
| 1:28 | 72.8974 | 370.7683 | 171.5873 | 8.4256
| 1:28 | 72.9307 | 370.681 | 171.9945 | 8.4257
| 1:28 | 72.964 | 370.5936 | 172.4017 | 8.4257
| 1:28 | 72.9974 | 370.5063 | 172.8089 | 8.4257
| 1:28 | 73.0307 | 370.419 | 173.2161 | 8.4257
| 1:28 | 73.064 | 370.3317 | 173.6232 | 8.4257
| 1:28 | 73.0974 | 370.2444 | 174.0304 | 8.4257
| 1:28 | 73.1059 | 370.2222 | 174.1343 | 8.4258
| 1:28 | 73.1307 | 370.1405 | 174.0563 | 8.4258
| 1:28 | 73.164 | 370.0309 | 173.9516 | 8.4258
| 1:28 | 73.1974 | 369.9212 | 173.8468 | 8.4259
| 1:28 | 73.2307 | 369.8116 | 173.7421 | 8.4259
| 1:28 | 73.264 | 369.7019 | 173.6374 | 8.4259
| 1:28 | 73.2974 | 369.5923 | 173.5327 | 8.426
| 1:28 | 73.3307 | 369.4826 | 173.428 | 8.4261
| 1:28 | 73.3521 | 369.4121 | 173.3607 | 8.4262
| 1:28 | 73.364 | 369.3977 | 173.3332 | 8.4262
| 1:28 | 73.3974 | 369.3572 | 173.2563 | 8.4263
| 1:28 | 73.4307 | 369.3167 | 173.1793 | 8.4264
| 1:28 | 73.464 | 369.2762 | 173.1023 | 8.4265
| 1:28 | 73.4974 | 369.2357 | 173.0254 | 8.4265
| 1:28 | 73.5307 | 369.1953 | 172.9484 | 8.4265
| 1:28 | 73.564 | 369.1548 | 172.8714 | 8.4265
| 1:28 | 73.5974 | 369.1143 | 172.7945 | 8.4266
| 1:28 | 73.6059 | 369.1039 | 172.7748 | 8.4266
| 1:28 | 73.6307 | 368.9493 | 172.8017 | 8.4266
| 1:28 | 73.664 | 368.7416 | 172.8378 | 8.4266
| 1:29 | 73.6974 | 368.5338 | 172.8739 | 8.4267
| 1:29 | 73.7307 | 368.326 | 172.91 | 8.4267
| 1:29 | 73.764 | 368.1182 | 172.9461 | 8.4268
| 1:29 | 73.7974 | 367.9105 | 172.9822 | 8.4269
| 1:29 | 73.8307 | 367.7027 | 173.0183 | 8.427
| 1:29 | 73.8527 | 367.5653 | 173.0422 | 8.427
| 1:29 | 73.864 | 367.5643 | 173.1274 | 8.427
| 1:29 | 73.8974 | 367.5616 | 173.3791 | 8.4271
| 1:29 | 73.9307 | 367.5588 | 173.6309 | 8.4272
| 1:29 | 73.964 | 367.5561 | 173.8826 | 8.4273
| 1:29 | 73.9974 | 367.5533 | 174.1344 | 8.4273
| 1:29 | 74.0307 | 367.5506 | 174.3861 | 8.4273
| 1:29 | 74.064 | 367.5478 | 174.6378 | 8.4273
| 1:29 | 74.0974 | 367.5451 | 174.8896 | 8.4274
| 1:29 | 74.107 | 367.5443 | 174.9623 | 8.4274
| 1:29 | 74.1307 | 367.4729 | 174.8544 | 8.4274
| 1:29 | 74.164 | 367.3726 | 174.7026 | 8.4274
| 1:29 | 74.1974 | 367.2723 | 174.5509 | 8.4275
| 1:29 | 74.2307 | 367.172 | 174.3992 | 8.4275
| 1:29 | 74.264 | 367.0717 | 174.2474 | 8.4276
| 1:29 | 74.2974 | 366.9713 | 174.0957 | 8.4276
| 1:29 | 74.3307 | 366.871 | 173.9439 | 8.4277
| 1:29 | 74.3535 | 366.8025 | 173.8403 | 8.4277
| 1:29 | 74.364 | 366.8069 | 173.8672 | 8.4278
| 1:29 | 74.3974 | 366.8207 | 173.9522 | 8.4279
| 1:29 | 74.4307 | 366.8345 | 174.0372 | 8.428
| 1:29 | 74.464 | 366.8484 | 174.1222 | 8.4281
| 1:29 | 74.4974 | 366.8622 | 174.2072 | 8.4282
| 1:29 | 74.5307 | 366.876 | 174.2921 | 8.4282
| 1:29 | 74.564 | 366.8898 | 174.3771 | 8.4283
| 1:29 | 74.5974 | 366.9037 | 174.4621 | 8.4283
| 1:29 | 74.6003 | 366.9049 | 174.4697 | 8.4283
| 1:29 | 74.6307 | 366.9359 | 174.4596 | 8.4283
| 1:29 | 74.664 | 366.97 | 174.4486 | 8.4284
| 1:30 | 74.6974 | 367.0041 | 174.4375 | 8.4284
| 1:30 | 74.7307 | 367.0382 | 174.4265 | 8.4284
| 1:30 | 74.764 | 367.0723 | 174.4154 | 8.4284
| 1:30 | 74.7974 | 367.1064 | 174.4043 | 8.4284
| 1:30 | 74.8307 | 367.1405 | 174.3933 | 8.4284
| 1:30 | 74.853 | 367.1633 | 174.3859 | 8.4283
| 1:30 | 74.864 | 367.1599 | 174.4955 | 8.4283
| 1:30 | 74.8974 | 367.1496 | 174.8262 | 8.4283
| 1:30 | 74.9307 | 367.1393 | 175.1569 | 8.4282
| 1:30 | 74.964 | 367.129 | 175.4876 | 8.4282
| 1:30 | 74.9974 | 367.1188 | 175.8183 | 8.4283
| 1:30 | 75.0307 | 367.1085 | 176.149 | 8.4282
| 1:30 | 75.064 | 367.0982 | 176.4797 | 8.4283
| 1:30 | 75.0974 | 367.0879 | 176.8104 | 8.4284
| 1:30 | 75.1003 | 367.087 | 176.84 | 8.4284
| 1:30 | 75.1307 | 366.9733 | 176.8583 | 8.4283
| 1:30 | 75.164 | 366.8485 | 176.8784 | 8.4283
| 1:30 | 75.1974 | 366.7236 | 176.8985 | 8.4283
| 1:30 | 75.2307 | 366.5988 | 176.9186 | 8.4283
| 1:30 | 75.264 | 366.4739 | 176.9388 | 8.4284
| 1:30 | 75.2974 | 366.3491 | 176.9589 | 8.4284
| 1:30 | 75.3307 | 366.2243 | 176.979 | 8.4284
| 1:30 | 75.3545 | 366.135 | 176.9934 | 8.4284
| 1:30 | 75.364 | 366.1906 | 176.9593 | 8.4284
| 1:30 | 75.3974 | 366.3858 | 176.8399 | 8.4284
| 1:30 | 75.4307 | 366.5809 | 176.7204 | 8.4284
| 1:30 | 75.464 | 366.776 | 176.601 | 8.4283
| 1:30 | 75.4974 | 366.9711 | 176.4816 | 8.4283
| 1:30 | 75.5307 | 367.1663 | 176.3621 | 8.4283
| 1:30 | 75.564 | 367.3614 | 176.2427 | 8.4283
| 1:30 | 75.5974 | 367.5565 | 176.1233 | 8.4282
| 1:30 | 75.6003 | 367.5736 | 176.1128 | 8.4282
| 1:30 | 75.6307 | 367.2351 | 176.0887 | 8.4283
| 1:30 | 75.664 | 366.8642 | 176.0623 | 8.4282
| 1:31 | 75.6974 | 366.4933 | 176.0359 | 8.4283
| 1:31 | 75.7307 | 366.1225 | 176.0095 | 8.4283
| 1:31 | 75.764 | 365.7516 | 175.9831 | 8.4284
| 1:31 | 75.7974 | 365.3807 | 175.9567 | 8.4285
| 1:31 | 75.8307 | 365.0099 | 175.9303 | 8.4285
| 1:31 | 75.8537 | 364.7541 | 175.9121 | 8.4286
| 1:31 | 75.864 | 364.8063 | 175.925 | 8.4286
| 1:31 | 75.8974 | 364.9744 | 175.9663 | 8.4287
| 1:31 | 75.9307 | 365.1424 | 176.0077 | 8.4288
| 1:31 | 75.964 | 365.3105 | 176.049 | 8.4288
| 1:31 | 75.9974 | 365.4785 | 176.0904 | 8.4288
| 1:31 | 76.0307 | 365.6466 | 176.1318 | 8.4289
| 1:31 | 76.064 | 365.8147 | 176.1731 | 8.429
| 1:31 | 76.0974 | 365.9827 | 176.2145 | 8.4291
| 1:31 | 76.1 | 365.9961 | 176.2178 | 8.4291
| 1:31 | 76.1307 | 365.9409 | 176.2892 | 8.4292
| 1:31 | 76.164 | 365.8809 | 176.3668 | 8.4293
| 1:31 | 76.1974 | 365.821 | 176.4444 | 8.4294
| 1:31 | 76.2307 | 365.761 | 176.522 | 8.4295
| 1:31 | 76.264 | 365.7011 | 176.5996 | 8.4295
| 1:31 | 76.2974 | 365.6411 | 176.6772 | 8.4296
| 1:31 | 76.3307 | 365.5811 | 176.7548 | 8.4297
| 1:31 | 76.3538 | 365.5396 | 176.8086 | 8.4297
| 1:31 | 76.364 | 365.4759 | 176.822 | 8.4297
| 1:31 | 76.3974 | 365.2683 | 176.8656 | 8.4297
| 1:31 | 76.4307 | 365.0606 | 176.9092 | 8.4297
| 1:31 | 76.464 | 364.853 | 176.9528 | 8.4297
| 1:31 | 76.4974 | 364.6453 | 176.9964 | 8.4297
| 1:31 | 76.5307 | 364.4376 | 177.04 | 8.4297
| 1:31 | 76.564 | 364.23 | 177.0836 | 8.4297
| 1:31 | 76.5974 | 364.0223 | 177.1272 | 8.4298
| 1:31 | 76.6006 | 364.0023 | 177.1314 | 8.4298
| 1:31 | 76.6307 | 364.1818 | 177.1714 | 8.4298
| 1:31 | 76.664 | 364.3805 | 177.2157 | 8.4297
| 1:32 | 76.6974 | 364.5792 | 177.26 | 8.4297
| 1:32 | 76.7307 | 364.7778 | 177.3043 | 8.4297
| 1:32 | 76.764 | 364.9765 | 177.3486 | 8.4297
| 1:32 | 76.7974 | 365.1752 | 177.3929 | 8.4298
| 1:32 | 76.8307 | 365.3738 | 177.4372 | 8.4298
| 1:32 | 76.855 | 365.5185 | 177.4695 | 8.4298
| 1:32 | 76.864 | 365.4813 | 177.4769 | 8.4298
| 1:32 | 76.8974 | 365.3445 | 177.5042 | 8.4298
| 1:32 | 76.9307 | 365.2077 | 177.5314 | 8.4297
| 1:32 | 76.964 | 365.071 | 177.5587 | 8.4297
| 1:32 | 76.9974 | 364.9342 | 177.586 | 8.4297
| 1:32 | 77.0307 | 364.7974 | 177.6133 | 8.4297
| 1:32 | 77.064 | 364.6606 | 177.6405 | 8.4297
| 1:32 | 77.0974 | 364.5238 | 177.6678 | 8.4297
| 1:32 | 77.1029 | 364.5011 | 177.6723 | 8.4297
| 1:32 | 77.1307 | 364.4031 | 177.5839 | 8.4297
| 1:32 | 77.164 | 364.2855 | 177.4778 | 8.4297
| 1:32 | 77.1974 | 364.168 | 177.3718 | 8.4298
| 1:32 | 77.2307 | 364.0504 | 177.2658 | 8.4299
| 1:32 | 77.264 | 363.9329 | 177.1597 | 8.4299
| 1:32 | 77.2974 | 363.8153 | 177.0537 | 8.4299
| 1:32 | 77.3307 | 363.6977 | 176.9476 | 8.43
| 1:32 | 77.3548 | 363.6127 | 176.871 | 8.43
| 1:32 | 77.364 | 363.644 | 176.9184 | 8.43
| 1:32 | 77.3974 | 363.7569 | 177.0897 | 8.4299
| 1:32 | 77.4307 | 363.8699 | 177.261 | 8.43
| 1:32 | 77.464 | 363.9828 | 177.4323 | 8.43
| 1:32 | 77.4974 | 364.0957 | 177.6036 | 8.4299
| 1:32 | 77.5307 | 364.2087 | 177.7748 | 8.4299
| 1:32 | 77.564 | 364.3216 | 177.9461 | 8.43
| 1:32 | 77.5974 | 364.4345 | 178.1174 | 8.4299
| 1:32 | 77.6008 | 364.4462 | 178.1351 | 8.4299
| 1:32 | 77.6307 | 364.3572 | 178.3327 | 8.4299
| 1:32 | 77.664 | 364.258 | 178.5531 | 8.4299
| 1:33 | 77.6974 | 364.1588 | 178.7735 | 8.4299
| 1:33 | 77.7307 | 364.0596 | 178.9939 | 8.43
| 1:33 | 77.764 | 363.9603 | 179.2143 | 8.43
| 1:33 | 77.7974 | 363.8611 | 179.4347 | 8.4299
| 1:33 | 77.8307 | 363.7619 | 179.6551 | 8.4299
| 1:33 | 77.855 | 363.6896 | 179.8156 | 8.4298
| 1:33 | 77.864 | 363.6791 | 179.7975 | 8.4298
| 1:33 | 77.8974 | 363.6407 | 179.7305 | 8.4298
| 1:33 | 77.9307 | 363.6023 | 179.6635 | 8.4298
| 1:33 | 77.964 | 363.5639 | 179.5966 | 8.4298
| 1:33 | 77.9974 | 363.5255 | 179.5296 | 8.4297
| 1:33 | 78.0307 | 363.4871 | 179.4626 | 8.4298
| 1:33 | 78.064 | 363.4487 | 179.3957 | 8.4298
| 1:33 | 78.0974 | 363.4103 | 179.3287 | 8.4298
| 1:33 | 78.1018 | 363.4052 | 179.3197 | 8.4298
| 1:33 | 78.1307 | 363.3947 | 179.4928 | 8.4298
| 1:33 | 78.164 | 363.3826 | 179.6928 | 8.4298
| 1:33 | 78.1974 | 363.3705 | 179.8927 | 8.4299
| 1:33 | 78.2307 | 363.3584 | 180.0926 | 8.43
| 1:33 | 78.264 | 363.3463 | 180.2925 | 8.4301
| 1:33 | 78.2974 | 363.3342 | 180.4924 | 8.43
| 1:33 | 78.3307 | 363.3221 | 180.6923 | 8.43
| 1:33 | 78.3548 | 363.3133 | 180.8372 | 8.43
| 1:33 | 78.364 | 363.2722 | 180.8038 | 8.43
| 1:33 | 78.3974 | 363.1233 | 180.6827 | 8.43
| 1:33 | 78.4307 | 362.9743 | 180.5616 | 8.43
| 1:33 | 78.464 | 362.8254 | 180.4405 | 8.43
| 1:33 | 78.4974 | 362.6764 | 180.3193 | 8.43
| 1:33 | 78.5307 | 362.5275 | 180.1982 | 8.43
| 1:33 | 78.564 | 362.3785 | 180.0771 | 8.43
| 1:33 | 78.5974 | 362.2296 | 179.956 | 8.4301
| 1:33 | 78.6019 | 362.2094 | 179.9396 | 8.4301
| 1:33 | 78.6307 | 362.1121 | 180.088 | 8.4301
| 1:33 | 78.664 | 361.9997 | 180.2598 | 8.43
| 1:34 | 78.6974 | 361.8872 | 180.4315 | 8.43
| 1:34 | 78.7307 | 361.7747 | 180.6032 | 8.4299
| 1:34 | 78.764 | 361.6622 | 180.775 | 8.4299
| 1:34 | 78.7974 | 361.5497 | 180.9467 | 8.43
| 1:34 | 78.8307 | 361.4372 | 181.1184 | 8.43
| 1:34 | 78.8551 | 361.3548 | 181.2441 | 8.4301
| 1:34 | 78.864 | 361.3939 | 181.2412 | 8.4301
| 1:34 | 78.8974 | 361.5396 | 181.2303 | 8.4303
| 1:34 | 78.9307 | 361.6853 | 181.2194 | 8.4304
| 1:34 | 78.964 | 361.831 | 181.2086 | 8.4304
| 1:34 | 78.9974 | 361.9767 | 181.1977 | 8.4305
| 1:34 | 79.0307 | 362.1224 | 181.1868 | 8.4305
| 1:34 | 79.064 | 362.2681 | 181.1759 | 8.4306
| 1:34 | 79.0974 | 362.4138 | 181.165 | 8.4306
| 1:34 | 79.1016 | 362.4322 | 181.1636 | 8.4306
| 1:34 | 79.1307 | 362.281 | 181.304 | 8.4306
| 1:34 | 79.164 | 362.1079 | 181.4646 | 8.4306
| 1:34 | 79.1974 | 361.9347 | 181.6253 | 8.4306
| 1:34 | 79.2307 | 361.7616 | 181.7859 | 8.4307
| 1:34 | 79.264 | 361.5885 | 181.9466 | 8.4306
| 1:34 | 79.2974 | 361.4154 | 182.1072 | 8.4306
| 1:34 | 79.3307 | 361.2423 | 182.2678 | 8.4307
| 1:34 | 79.3559 | 361.1116 | 182.3891 | 8.4307
| 1:34 | 79.364 | 361.1308 | 182.3548 | 8.4307
| 1:34 | 79.3974 | 361.2088 | 182.215 | 8.4308
| 1:34 | 79.4307 | 361.2868 | 182.0752 | 8.4309
| 1:34 | 79.464 | 361.3648 | 181.9354 | 8.4311
| 1:34 | 79.4974 | 361.4429 | 181.7955 | 8.4312
| 1:34 | 79.5307 | 361.5209 | 181.6557 | 8.4312
| 1:34 | 79.564 | 361.5989 | 181.5159 | 8.4313
| 1:34 | 79.5974 | 361.6769 | 181.3761 | 8.4314
| 1:34 | 79.6028 | 361.6896 | 181.3534 | 8.4314
| 1:34 | 79.6307 | 361.7271 | 181.3917 | 8.4314
| 1:34 | 79.664 | 361.7718 | 181.4374 | 8.4314
| 1:35 | 79.6974 | 361.8165 | 181.4831 | 8.4315
| 1:35 | 79.7307 | 361.8612 | 181.5288 | 8.4315
| 1:35 | 79.764 | 361.906 | 181.5745 | 8.4314
| 1:35 | 79.7974 | 361.9507 | 181.6202 | 8.4315
| 1:35 | 79.8307 | 361.9954 | 181.6659 | 8.4315
| 1:35 | 79.8556 | 362.0287 | 181.7 | 8.4315
| 1:35 | 79.864 | 361.9842 | 181.7019 | 8.4315
| 1:35 | 79.8974 | 361.8091 | 181.7093 | 8.4316
| 1:35 | 79.9307 | 361.634 | 181.7168 | 8.4316
| 1:35 | 79.964 | 361.459 | 181.7243 | 8.4318
| 1:35 | 79.9974 | 361.2839 | 181.7318 | 8.4318
| 1:35 | 80.0307 | 361.1089 | 181.7393 | 8.4318
| 1:35 | 80.064 | 360.9338 | 181.7467 | 8.4319
| 1:35 | 80.0974 | 360.7588 | 181.7542 | 8.4319
| 1:35 | 80.1029 | 360.7296 | 181.7555 | 8.4319
| 1:35 | 80.1307 | 360.8223 | 181.7347 | 8.4319
| 1:35 | 80.164 | 360.9336 | 181.7098 | 8.4319
| 1:35 | 80.1974 | 361.0448 | 181.6849 | 8.4319
| 1:35 | 80.2307 | 361.1561 | 181.66 | 8.4319
| 1:35 | 80.264 | 361.2674 | 181.6351 | 8.4319
| 1:35 | 80.2974 | 361.3786 | 181.6102 | 8.4319
| 1:35 | 80.3307 | 361.4899 | 181.5852 | 8.4318
| 1:35 | 80.3561 | 361.5748 | 181.5662 | 8.4318
| 1:35 | 80.364 | 361.548 | 181.5887 | 8.4317
| 1:35 | 80.3974 | 361.4347 | 181.6836 | 8.4318
| 1:35 | 80.4307 | 361.3214 | 181.7785 | 8.4318
| 1:35 | 80.464 | 361.2082 | 181.8733 | 8.4317
| 1:35 | 80.4974 | 361.0949 | 181.9682 | 8.4318
| 1:35 | 80.5307 | 360.9816 | 182.0631 | 8.4318
| 1:35 | 80.564 | 360.8684 | 182.158 | 8.4318
| 1:35 | 80.5974 | 360.7551 | 182.2528 | 8.4317
| 1:35 | 80.6024 | 360.738 | 182.2672 | 8.4317
| 1:35 | 80.6307 | 360.6265 | 182.3135 | 8.4317
| 1:35 | 80.664 | 360.4952 | 182.368 | 8.4319
| 1:36 | 80.6974 | 360.3639 | 182.4225 | 8.4319
| 1:36 | 80.7307 | 360.2325 | 182.477 | 8.4319
| 1:36 | 80.764 | 360.1012 | 182.5315 | 8.432
| 1:36 | 80.7974 | 359.9699 | 182.586 | 8.4321
| 1:36 | 80.8307 | 359.8386 | 182.6405 | 8.4321
| 1:36 | 80.8561 | 359.7384 | 182.6821 | 8.4322
| 1:36 | 80.864 | 359.7218 | 182.723 | 8.4322
| 1:36 | 80.8974 | 359.6519 | 182.8959 | 8.4323
| 1:36 | 80.9307 | 359.5819 | 183.0689 | 8.4322
| 1:36 | 80.964 | 359.512 | 183.2418 | 8.4322
| 1:36 | 80.9974 | 359.4421 | 183.4147 | 8.4321
| 1:36 | 81.0307 | 359.3722 | 183.5876 | 8.4322
| 1:36 | 81.064 | 359.3022 | 183.7605 | 8.4322
| 1:36 | 81.0974 | 359.2323 | 183.9334 | 8.4321
| 1:36 | 81.1031 | 359.2203 | 183.963 | 8.4321
| 1:36 | 81.1307 | 359.1359 | 183.8387 | 8.4321
| 1:36 | 81.164 | 359.0341 | 183.6887 | 8.432
| 1:36 | 81.1974 | 358.9323 | 183.5388 | 8.4319
| 1:36 | 81.2307 | 358.8305 | 183.3888 | 8.4319
| 1:36 | 81.264 | 358.7287 | 183.2388 | 8.4318
| 1:36 | 81.2974 | 358.6268 | 183.0889 | 8.4317
| 1:36 | 81.3307 | 358.525 | 182.9389 | 8.4316
| 1:36 | 81.3564 | 358.4464 | 182.8231 | 8.4314
| 1:36 | 81.364 | 358.4534 | 182.8242 | 8.4314
| 1:36 | 81.3974 | 358.4843 | 182.8287 | 8.4313
| 1:36 | 81.4307 | 358.5152 | 182.8332 | 8.4311
| 1:36 | 81.464 | 358.5461 | 182.8378 | 8.4309
| 1:36 | 81.4974 | 358.5769 | 182.8423 | 8.4306
| 1:36 | 81.5307 | 358.6078 | 182.8469 | 8.4305
| 1:36 | 81.564 | 358.6387 | 182.8514 | 8.4305
| 1:36 | 81.5974 | 358.6695 | 182.8559 | 8.4305
| 1:36 | 81.6038 | 358.6755 | 182.8568 | 8.4305
| 1:36 | 81.6307 | 358.6234 | 183.0241 | 8.4304
| 1:36 | 81.664 | 358.5588 | 183.2314 | 8.4305
| 1:37 | 81.6974 | 358.4942 | 183.4387 | 8.4306
| 1:37 | 81.7307 | 358.4296 | 183.646 | 8.4307
| 1:37 | 81.764 | 358.365 | 183.8533 | 8.4307
| 1:37 | 81.7974 | 358.3004 | 184.0606 | 8.4311
| 1:37 | 81.8307 | 358.2357 | 184.2679 | 8.4312
| 1:37 | 81.8572 | 358.1844 | 184.4326 | 8.4313
| 1:37 | 81.864 | 358.1827 | 184.4062 | 8.4313
| 1:37 | 81.8974 | 358.1743 | 184.2774 | 8.4314
| 1:37 | 81.9307 | 358.166 | 184.1487 | 8.4315
| 1:37 | 81.964 | 358.1576 | 184.0199 | 8.4315
| 1:37 | 81.9974 | 358.1492 | 183.8911 | 8.4315
| 1:37 | 82.0307 | 358.1409 | 183.7623 | 8.4315
| 1:37 | 82.064 | 358.1325 | 183.6335 | 8.4315
| 1:37 | 82.0974 | 358.1242 | 183.5047 | 8.4315
| 1:37 | 82.1032 | 358.1227 | 183.4821 | 8.4314
| 1:37 | 82.1307 | 358.1303 | 183.6491 | 8.4314
| 1:37 | 82.164 | 358.1396 | 183.8518 | 8.4314
| 1:37 | 82.1974 | 358.1489 | 184.0544 | 8.4314
| 1:37 | 82.2307 | 358.1582 | 184.2571 | 8.4314
| 1:37 | 82.264 | 358.1675 | 184.4597 | 8.4314
| 1:37 | 82.2974 | 358.1767 | 184.6624 | 8.4314
| 1:37 | 82.3307 | 358.186 | 184.865 | 8.4315
| 1:37 | 82.3572 | 358.1934 | 185.026 | 8.4315
| 1:37 | 82.364 | 358.1811 | 184.9941 | 8.4315
| 1:37 | 82.3974 | 358.1212 | 184.8386 | 8.4315
| 1:37 | 82.4219 | 358.077 | 184.724 | 8.4315 | An offline analytic sample with ID 'Sample-06' was taken. iControl: Sample taken by EasySampler into vial 6 with a dilution factor of 100.
| 1:37 | 82.4307 | 358.0613 | 184.6832 | 8.4315
| 1:37 | 82.464 | 358.0014 | 184.5278 | 8.4316
| 1:37 | 82.4974 | 357.9415 | 184.3723 | 8.4317
| 1:37 | 82.5307 | 357.8816 | 184.2169 | 8.4317
| 1:37 | 82.564 | 357.8217 | 184.0615 | 8.4318
| 1:37 | 82.5974 | 357.7618 | 183.906 | 8.4318
| 1:37 | 82.6041 | 357.7498 | 183.8748 | 8.4319
| 1:37 | 82.6307 | 357.6148 | 184.2145 | 8.4319
| 1:37 | 82.664 | 357.4458 | 184.6399 | 8.432
| 1:38 | 82.6974 | 357.2768 | 185.0652 | 8.4321
| 1:38 | 82.7307 | 357.1078 | 185.4906 | 8.4322
| 1:38 | 82.764 | 356.9389 | 185.916 | 8.4324
| 1:38 | 82.7974 | 356.7699 | 186.3413 | 8.4325
| 1:38 | 82.8307 | 356.6009 | 186.7667 | 8.4326
| 1:38 | 82.8583 | 356.4609 | 187.1191 | 8.4326
| 1:38 | 82.864 | 356.451 | 187.1022 | 8.4326
| 1:38 | 82.8974 | 356.3934 | 187.0038 | 8.4329
| 1:38 | 82.9307 | 356.3359 | 186.9053 | 8.433
| 1:38 | 82.964 | 356.2783 | 186.8069 | 8.4331
| 1:38 | 82.9974 | 356.2207 | 186.7085 | 8.4331
| 1:38 | 83.0307 | 356.1631 | 186.61 | 8.4331
| 1:38 | 83.064 | 356.1056 | 186.5116 | 8.4331
| 1:38 | 83.0974 | 356.048 | 186.4132 | 8.4331
| 1:38 | 83.1041 | 356.0363 | 186.3931 | 8.4331
| 1:38 | 83.1307 | 356.2378 | 186.2708 | 8.4331
| 1:38 | 83.164 | 356.4908 | 186.1172 | 8.4331
| 1:38 | 83.1974 | 356.7437 | 185.9636 | 8.4332
| 1:38 | 83.2307 | 356.9966 | 185.81 | 8.4332
| 1:38 | 83.264 | 357.2496 | 185.6565 | 8.4333
| 1:38 | 83.2974 | 357.5025 | 185.5029 | 8.4333
| 1:38 | 83.3307 | 357.7554 | 185.3493 | 8.4333
| 1:38 | 83.3581 | 357.9631 | 185.2232 | 8.4333
| 1:38 | 83.364 | 357.944 | 185.2511 | 8.4333
| 1:38 | 83.3974 | 357.8373 | 185.4074 | 8.4334
| 1:38 | 83.4307 | 357.7306 | 185.5637 | 8.4334
| 1:38 | 83.464 | 357.6239 | 185.72 | 8.4333
| 1:38 | 83.4974 | 357.5171 | 185.8763 | 8.4334
| 1:38 | 83.5307 | 357.4104 | 186.0326 | 8.4335
| 1:38 | 83.564 | 357.3037 | 186.1889 | 8.4335
| 1:38 | 83.5974 | 357.1969 | 186.3452 | 8.4335
| 1:38 | 83.6039 | 357.1761 | 186.3758 | 8.4336
| 1:38 | 83.6307 | 357.0893 | 186.5537 | 8.4336
| 1:38 | 83.664 | 356.9815 | 186.7749 | 8.4337
| 1:39 | 83.6974 | 356.8737 | 186.9961 | 8.4338
| 1:39 | 83.7307 | 356.7659 | 187.2174 | 8.4338
| 1:39 | 83.764 | 356.6581 | 187.4386 | 8.4337
| 1:39 | 83.7974 | 356.5503 | 187.6598 | 8.4337
| 1:39 | 83.8307 | 356.4425 | 187.881 | 8.4337
| 1:39 | 83.8583 | 356.3533 | 188.064 | 8.4338
| 1:39 | 83.864 | 356.3407 | 188.0637 | 8.4338
| 1:39 | 83.8974 | 356.2676 | 188.0624 | 8.4337
| 1:39 | 83.9307 | 356.1945 | 188.061 | 8.4337
| 1:39 | 83.964 | 356.1214 | 188.0596 | 8.4337
| 1:39 | 83.9974 | 356.0483 | 188.0582 | 8.4337
| 1:39 | 84.0307 | 355.9752 | 188.0569 | 8.4336
| 1:39 | 84.064 | 355.902 | 188.0555 | 8.4335
| 1:39 | 84.0974 | 355.8289 | 188.0541 | 8.4335
| 1:39 | 84.1051 | 355.8119 | 188.0538 | 8.4335
| 1:39 | 84.1307 | 355.7443 | 187.9368 | 8.4335
| 1:39 | 84.164 | 355.6562 | 187.7843 | 8.4334
| 1:39 | 84.1974 | 355.568 | 187.6318 | 8.4334
| 1:39 | 84.2307 | 355.4799 | 187.4793 | 8.4333
| 1:39 | 84.264 | 355.3918 | 187.3268 | 8.4332
| 1:39 | 84.2974 | 355.3037 | 187.1743 | 8.433
| 1:39 | 84.3307 | 355.2155 | 187.0219 | 8.433
| 1:39 | 84.3583 | 355.1427 | 186.8958 | 8.433
| 1:39 | 84.364 | 355.1598 | 186.9354 | 8.433
| 1:39 | 84.3974 | 355.2588 | 187.1638 | 8.433
| 1:39 | 84.4307 | 355.3578 | 187.3922 | 8.433
| 1:39 | 84.464 | 355.4568 | 187.6207 | 8.4329
| 1:39 | 84.4974 | 355.5558 | 187.8491 | 8.4328
| 1:39 | 84.5307 | 355.6548 | 188.0775 | 8.4328
| 1:39 | 84.564 | 355.7538 | 188.306 | 8.4328
| 1:39 | 84.5974 | 355.8527 | 188.5344 | 8.4328
| 1:39 | 84.6051 | 355.8758 | 188.5876 | 8.4327
| 1:39 | 84.6307 | 355.8052 | 188.5098 | 8.4326
| 1:39 | 84.664 | 355.7131 | 188.4084 | 8.4326
| 1:40 | 84.6974 | 355.6211 | 188.3069 | 8.4325
| 1:40 | 84.7307 | 355.529 | 188.2055 | 8.4324
| 1:40 | 84.764 | 355.437 | 188.1041 | 8.4323
| 1:40 | 84.7974 | 355.3449 | 188.0027 | 8.4322
| 1:40 | 84.8307 | 355.2529 | 187.9013 | 8.4321
| 1:40 | 84.8582 | 355.1769 | 187.8176 | 8.4319
| 1:40 | 84.864 | 355.2028 | 187.8046 | 8.4318
| 1:40 | 84.8974 | 355.3515 | 187.73 | 8.4317
| 1:40 | 84.9307 | 355.5002 | 187.6554 | 8.4315
| 1:40 | 84.964 | 355.6489 | 187.5808 | 8.4314
| 1:40 | 84.9974 | 355.7976 | 187.5062 | 8.4314
| 1:40 | 85.0307 | 355.9463 | 187.4316 | 8.4313
| 1:40 | 85.064 | 356.095 | 187.3571 | 8.4312
| 1:40 | 85.0974 | 356.2436 | 187.2825 | 8.4311
| 1:40 | 85.1053 | 356.2792 | 187.2646 | 8.4311
| 1:40 | 85.1307 | 356.2319 | 187.1826 | 8.431
| 1:40 | 85.164 | 356.1697 | 187.0748 | 8.4309
| 1:40 | 85.1974 | 356.1076 | 186.967 | 8.4309
| 1:40 | 85.2307 | 356.0454 | 186.8592 | 8.4309
| 1:40 | 85.264 | 355.9832 | 186.7514 | 8.4308
| 1:40 | 85.2974 | 355.921 | 186.6436 | 8.4308
| 1:40 | 85.3307 | 355.8588 | 186.5358 | 8.4307
| 1:40 | 85.3593 | 355.8055 | 186.4432 | 8.4306
| 1:40 | 85.364 | 355.784 | 186.4891 | 8.4306
| 1:40 | 85.3974 | 355.6323 | 186.814 | 8.4305
| 1:40 | 85.4307 | 355.4806 | 187.1389 | 8.4305
| 1:40 | 85.464 | 355.3289 | 187.4639 | 8.4304
| 1:40 | 85.4974 | 355.1772 | 187.7888 | 8.4304
| 1:40 | 85.5307 | 355.0254 | 188.1137 | 8.4303
| 1:40 | 85.564 | 354.8737 | 188.4386 | 8.4303
| 1:40 | 85.5974 | 354.722 | 188.7635 | 8.4302
| 1:40 | 85.6051 | 354.6869 | 188.8387 | 8.4301
| 1:40 | 85.6307 | 354.7897 | 188.8632 | 8.4301
| 1:40 | 85.664 | 354.9235 | 188.8951 | 8.43
| 1:41 | 85.6974 | 355.0572 | 188.927 | 8.4299
| 1:41 | 85.7307 | 355.1909 | 188.9589 | 8.4298
| 1:41 | 85.764 | 355.3246 | 188.9908 | 8.4297
| 1:41 | 85.7974 | 355.4583 | 189.0227 | 8.4296
| 1:41 | 85.8307 | 355.5921 | 189.0546 | 8.4296
| 1:41 | 85.852 | 355.6776 | 189.075 | 8.4296
| 1:41 | 85.864 | 355.6191 | 189.0695 | 8.4296
| 1:41 | 85.8974 | 355.4567 | 189.0541 | 8.4295
| 1:41 | 85.9307 | 355.2944 | 189.0387 | 8.4295
| 1:41 | 85.964 | 355.132 | 189.0233 | 8.4295
| 1:41 | 85.9974 | 354.9697 | 189.0079 | 8.4295
| 1:41 | 86.0307 | 354.8073 | 188.9925 | 8.4296
| 1:41 | 86.064 | 354.645 | 188.9771 | 8.4297
| 1:41 | 86.0974 | 354.4826 | 188.9617 | 8.4297
| 1:41 | 86.1063 | 354.4391 | 188.9576 | 8.4297
| 1:41 | 86.1307 | 354.2914 | 188.8809 | 8.4297
| 1:41 | 86.164 | 354.0895 | 188.7762 | 8.4297
| 1:41 | 86.1974 | 353.8876 | 188.6715 | 8.4297
| 1:41 | 86.2307 | 353.6858 | 188.5668 | 8.4297
| 1:41 | 86.264 | 353.4839 | 188.462 | 8.4297
| 1:41 | 86.2974 | 353.282 | 188.3573 | 8.4297
| 1:41 | 86.3307 | 353.0802 | 188.2526 | 8.4296
| 1:41 | 86.3526 | 352.9474 | 188.1837 | 8.4296
| 1:41 | 86.364 | 353.007 | 188.271 | 8.4296
| 1:41 | 86.3974 | 353.181 | 188.5261 | 8.4295
| 1:41 | 86.4307 | 353.3551 | 188.7811 | 8.4295
| 1:41 | 86.464 | 353.5291 | 189.0361 | 8.4295
| 1:41 | 86.4974 | 353.7032 | 189.2912 | 8.4295
| 1:41 | 86.5307 | 353.8772 | 189.5462 | 8.4296
| 1:41 | 86.564 | 354.0513 | 189.8012 | 8.4296
| 1:41 | 86.5974 | 354.2253 | 190.0563 | 8.4297
| 1:41 | 86.6058 | 354.2695 | 190.121 | 8.4298
| 1:41 | 86.6307 | 354.3146 | 189.9764 | 8.4298
| 1:41 | 86.664 | 354.3751 | 189.7826 | 8.4299
| 1:42 | 86.6974 | 354.4355 | 189.5887 | 8.43
| 1:42 | 86.7307 | 354.496 | 189.3949 | 8.4301
| 1:42 | 86.764 | 354.5564 | 189.2011 | 8.4302
| 1:42 | 86.7974 | 354.6169 | 189.0073 | 8.4303
| 1:42 | 86.8307 | 354.6773 | 188.8134 | 8.4303
| 1:42 | 86.8519 | 354.7158 | 188.69 | 8.4304
| 1:42 | 86.864 | 354.6906 | 188.7834 | 8.4304
| 1:42 | 86.8974 | 354.6212 | 189.0405 | 8.4304
| 1:42 | 86.9307 | 354.5518 | 189.2976 | 8.4306
| 1:42 | 86.964 | 354.4824 | 189.5548 | 8.4306
| 1:42 | 86.9974 | 354.413 | 189.8119 | 8.4306
| 1:42 | 87.0307 | 354.3436 | 190.069 | 8.4306
| 1:42 | 87.064 | 354.2742 | 190.3261 | 8.4306
| 1:42 | 87.0974 | 354.2048 | 190.5832 | 8.4305
| 1:42 | 87.106 | 354.1868 | 190.65 | 8.4305
| 1:42 | 87.1307 | 354.1073 | 190.7466 | 8.4304
| 1:42 | 87.164 | 353.9999 | 190.8772 | 8.4304
| 1:42 | 87.1974 | 353.8926 | 191.0078 | 8.4305
| 1:42 | 87.2307 | 353.7852 | 191.1383 | 8.4306
| 1:42 | 87.264 | 353.6779 | 191.2689 | 8.4306
| 1:42 | 87.2974 | 353.5705 | 191.3995 | 8.4307
| 1:42 | 87.3307 | 353.4632 | 191.53 | 8.4307
| 1:42 | 87.3522 | 353.3939 | 191.6142 | 8.4308
| 1:42 | 87.364 | 353.4117 | 191.6398 | 8.4309
| 1:42 | 87.3974 | 353.4617 | 191.7118 | 8.4309
| 1:42 | 87.4307 | 353.5117 | 191.7838 | 8.4309
| 1:42 | 87.464 | 353.5617 | 191.8559 | 8.431
| 1:42 | 87.4974 | 353.6116 | 191.9279 | 8.4311
| 1:42 | 87.5307 | 353.6616 | 191.9999 | 8.4311
| 1:42 | 87.564 | 353.7116 | 192.0719 | 8.4311
| 1:42 | 87.5974 | 353.7616 | 192.144 | 8.4311
| 1:42 | 87.606 | 353.7746 | 192.1627 | 8.4311
| 1:42 | 87.6307 | 353.5764 | 192.0714 | 8.431
| 1:42 | 87.664 | 353.3085 | 191.9481 | 8.431
| 1:43 | 87.6974 | 353.0405 | 191.8247 | 8.431
| 1:43 | 87.7307 | 352.7726 | 191.7013 | 8.431
| 1:43 | 87.764 | 352.5046 | 191.578 | 8.4311
| 1:43 | 87.7974 | 352.2367 | 191.4546 | 8.4311
| 1:43 | 87.8307 | 351.9687 | 191.3312 | 8.4311
| 1:43 | 87.8531 | 351.7888 | 191.2484 | 8.4311
| 1:43 | 87.864 | 351.8301 | 191.2563 | 8.4311
| 1:43 | 87.8974 | 351.956 | 191.2806 | 8.4312
| 1:43 | 87.9307 | 352.0819 | 191.3048 | 8.4312
| 1:43 | 87.964 | 352.2077 | 191.3291 | 8.4312
| 1:43 | 87.9974 | 352.3336 | 191.3533 | 8.4311
| 1:43 | 88.0307 | 352.4595 | 191.3775 | 8.4311
| 1:43 | 88.064 | 352.5854 | 191.4018 | 8.4311
| 1:43 | 88.0974 | 352.7113 | 191.426 | 8.4311
| 1:43 | 88.1074 | 352.749 | 191.4333 | 8.4311
| 1:43 | 88.1307 | 352.7354 | 191.3594 | 8.431
| 1:43 | 88.164 | 352.7158 | 191.254 | 8.431
| 1:43 | 88.1974 | 352.6963 | 191.1486 | 8.431
| 1:43 | 88.2307 | 352.6768 | 191.0432 | 8.4309
| 1:43 | 88.264 | 352.6573 | 190.9378 | 8.4309
| 1:43 | 88.2974 | 352.6378 | 190.8324 | 8.4308
| 1:43 | 88.3307 | 352.6183 | 190.727 | 8.4307
| 1:43 | 88.3529 | 352.6053 | 190.657 | 8.4306
| 1:43 | 88.364 | 352.5639 | 190.7212 | 8.4306
| 1:43 | 88.3974 | 352.4403 | 190.9129 | 8.4305
| 1:43 | 88.4307 | 352.3166 | 191.1046 | 8.4305
| 1:43 | 88.464 | 352.193 | 191.2962 | 8.4305
| 1:43 | 88.4974 | 352.0694 | 191.4879 | 8.4304
| 1:43 | 88.5307 | 351.9457 | 191.6796 | 8.4304
| 1:43 | 88.564 | 351.8221 | 191.8713 | 8.4303
| 1:43 | 88.5974 | 351.6985 | 192.0629 | 8.4303
| 1:43 | 88.6071 | 351.6623 | 192.119 | 8.4302
| 1:43 | 88.6307 | 351.63 | 192.0885 | 8.4302
| 1:43 | 88.664 | 351.5842 | 192.0456 | 8.4302
| 1:44 | 88.6974 | 351.5385 | 192.0026 | 8.4302
| 1:44 | 88.7307 | 351.4927 | 191.9596 | 8.4301
| 1:44 | 88.764 | 351.4469 | 191.9166 | 8.4301
| 1:44 | 88.7974 | 351.4012 | 191.8736 | 8.4301
| 1:44 | 88.8307 | 351.3554 | 191.8306 | 8.4302
| 1:44 | 88.8529 | 351.3249 | 191.8019 | 8.4302
| 1:44 | 88.864 | 351.3066 | 191.8642 | 8.4302
| 1:44 | 88.8974 | 351.2514 | 192.0508 | 8.4302
| 1:44 | 88.9307 | 351.1963 | 192.2375 | 8.4302
| 1:44 | 88.964 | 351.1412 | 192.4242 | 8.4302
| 1:44 | 88.9974 | 351.086 | 192.6109 | 8.4302
| 1:44 | 89.0307 | 351.0309 | 192.7976 | 8.4302
| 1:44 | 89.064 | 350.9758 | 192.9843 | 8.4302
| 1:44 | 89.0974 | 350.9206 | 193.171 | 8.4302
| 1:44 | 89.1071 | 350.9045 | 193.2257 | 8.4302
| 1:44 | 89.1307 | 350.9574 | 193.1577 | 8.4303
| 1:44 | 89.164 | 351.0324 | 193.0617 | 8.4303
| 1:44 | 89.1974 | 351.1073 | 192.9656 | 8.4303
| 1:44 | 89.2307 | 351.1822 | 192.8695 | 8.4303
| 1:44 | 89.264 | 351.2571 | 192.7735 | 8.4304
| 1:44 | 89.2974 | 351.332 | 192.6774 | 8.4307
| 1:44 | 89.3307 | 351.407 | 192.5813 | 8.4308
| 1:44 | 89.3532 | 351.4575 | 192.5165 | 8.4309
| 1:44 | 89.364 | 351.3988 | 192.5665 | 8.4309
| 1:44 | 89.3974 | 351.2179 | 192.7207 | 8.431
| 1:44 | 89.4307 | 351.0371 | 192.8748 | 8.4311
| 1:44 | 89.464 | 350.8562 | 193.029 | 8.4312
| 1:44 | 89.4974 | 350.6753 | 193.1831 | 8.4312
| 1:44 | 89.5307 | 350.4945 | 193.3373 | 8.4312
| 1:44 | 89.564 | 350.3136 | 193.4914 | 8.4312
| 1:44 | 89.5974 | 350.1327 | 193.6455 | 8.4311
| 1:44 | 89.607 | 350.0806 | 193.69 | 8.431
| 1:44 | 89.6307 | 350.0179 | 193.6323 | 8.431
| 1:44 | 89.664 | 349.9297 | 193.5514 | 8.4309
| 1:45 | 89.6974 | 349.8415 | 193.4705 | 8.4309
| 1:45 | 89.7307 | 349.7533 | 193.3895 | 8.4309
| 1:45 | 89.764 | 349.6651 | 193.3086 | 8.4308
| 1:45 | 89.7974 | 349.5769 | 193.2277 | 8.4308
| 1:45 | 89.8307 | 349.4887 | 193.1467 | 8.4306
| 1:45 | 89.854 | 349.4271 | 193.0902 | 8.4305
| 1:45 | 89.864 | 349.3961 | 193.1411 | 8.4305
| 1:45 | 89.8974 | 349.2934 | 193.3099 | 8.4305
| 1:45 | 89.9307 | 349.1906 | 193.4787 | 8.4304
| 1:45 | 89.964 | 349.0879 | 193.6475 | 8.4303
| 1:45 | 89.9974 | 348.9851 | 193.8163 | 8.4303
| 1:45 | 90.0307 | 348.8824 | 193.9852 | 8.4303
| 1:45 | 90.064 | 348.7796 | 194.154 | 8.4301
| 1:45 | 90.0974 | 348.6769 | 194.3228 | 8.4299
| 1:45 | 90.1083 | 348.6433 | 194.378 | 8.4299
| 1:45 | 90.1307 | 348.6809 | 194.2232 | 8.4299
| 1:45 | 90.164 | 348.7368 | 193.9933 | 8.4299
| 1:45 | 90.1974 | 348.7926 | 193.7633 | 8.43
| 1:45 | 90.2307 | 348.8485 | 193.5334 | 8.4301
| 1:45 | 90.264 | 348.9043 | 193.3035 | 8.4302
| 1:45 | 90.2974 | 348.9602 | 193.0736 | 8.4303
| 1:45 | 90.3307 | 349.016 | 192.8437 | 8.4304
| 1:45 | 90.354 | 349.055 | 192.6831 | 8.4304
| 1:45 | 90.364 | 349.0557 | 192.7593 | 8.4304
| 1:45 | 90.3974 | 349.0581 | 193.0121 | 8.4305
| 1:45 | 90.4307 | 349.0605 | 193.265 | 8.4305
| 1:45 | 90.464 | 349.0629 | 193.5178 | 8.4304
| 1:45 | 90.4974 | 349.0653 | 193.7707 | 8.4305
| 1:45 | 90.5307 | 349.0677 | 194.0235 | 8.4305
| 1:45 | 90.564 | 349.0701 | 194.2764 | 8.4305
| 1:45 | 90.5974 | 349.0725 | 194.5292 | 8.4305
| 1:45 | 90.6083 | 349.0732 | 194.6119 | 8.4305
| 1:45 | 90.6307 | 348.9431 | 194.616 | 8.4305
| 1:45 | 90.664 | 348.7498 | 194.6221 | 8.4304
| 1:46 | 90.6974 | 348.5565 | 194.6282 | 8.4303
| 1:46 | 90.7307 | 348.3631 | 194.6344 | 8.4303
| 1:46 | 90.764 | 348.1698 | 194.6405 | 8.4303
| 1:46 | 90.7974 | 347.9765 | 194.6466 | 8.4302
| 1:46 | 90.8307 | 347.7832 | 194.6527 | 8.4301
| 1:46 | 90.8542 | 347.6468 | 194.6571 | 8.4301
| 1:46 | 90.864 | 347.6767 | 194.6746 | 8.43
| 1:46 | 90.8974 | 347.7784 | 194.7344 | 8.43
| 1:46 | 90.9307 | 347.8802 | 194.7941 | 8.4299
| 1:46 | 90.964 | 347.9819 | 194.8538 | 8.4299
| 1:46 | 90.9974 | 348.0837 | 194.9136 | 8.4298
| 1:46 | 91.0307 | 348.1854 | 194.9733 | 8.4298
| 1:46 | 91.064 | 348.2871 | 195.033 | 8.4297
| 1:46 | 91.0974 | 348.3889 | 195.0928 | 8.4297
| 1:46 | 91.1085 | 348.4228 | 195.1127 | 8.4297
| 1:46 | 91.1307 | 348.3704 | 195.2476 | 8.4296
| 1:46 | 91.164 | 348.2916 | 195.4501 | 8.4296
| 1:46 | 91.1974 | 348.2128 | 195.6525 | 8.4297
| 1:46 | 91.2307 | 348.1341 | 195.855 | 8.4298
| 1:46 | 91.264 | 348.0553 | 196.0575 | 8.4298
| 1:46 | 91.2974 | 347.9766 | 196.2599 | 8.4299
| 1:46 | 91.3307 | 347.8978 | 196.4624 | 8.4299
| 1:46 | 91.3542 | 347.8423 | 196.6051 | 8.4299
| 1:46 | 91.364 | 347.841 | 196.5377 | 8.4299
| 1:46 | 91.3974 | 347.8368 | 196.3094 | 8.43
| 1:46 | 91.4307 | 347.8325 | 196.0811 | 8.43
| 1:46 | 91.464 | 347.8282 | 195.8528 | 8.4301
| 1:46 | 91.4974 | 347.824 | 195.6245 | 8.4301
| 1:46 | 91.5307 | 347.8197 | 195.3961 | 8.4301
| 1:46 | 91.564 | 347.8154 | 195.1678 | 8.4301
| 1:46 | 91.5974 | 347.8112 | 194.9395 | 8.4302
| 1:46 | 91.6083 | 347.8098 | 194.8644 | 8.4302
| 1:46 | 91.6307 | 347.8219 | 194.8926 | 8.4302
| 1:46 | 91.664 | 347.84 | 194.9346 | 8.4302
| 1:47 | 91.6974 | 347.8582 | 194.9766 | 8.4302
| 1:47 | 91.7307 | 347.8763 | 195.0186 | 8.4301
| 1:47 | 91.764 | 347.8944 | 195.0606 | 8.4301
| 1:47 | 91.7974 | 347.9125 | 195.1025 | 8.43
| 1:47 | 91.8307 | 347.9306 | 195.1445 | 8.43
| 1:47 | 91.8552 | 347.9439 | 195.1754 | 8.43
| 1:47 | 91.864 | 347.92 | 195.2158 | 8.43
| 1:47 | 91.8974 | 347.8298 | 195.3681 | 8.4299
| 1:47 | 91.9307 | 347.7397 | 195.5205 | 8.4299
| 1:47 | 91.964 | 347.6496 | 195.6728 | 8.4299
| 1:47 | 91.9974 | 347.5594 | 195.8251 | 8.4298
| 1:47 | 92.0307 | 347.4693 | 195.9774 | 8.4298
| 1:47 | 92.064 | 347.3791 | 196.1298 | 8.43
| 1:47 | 92.0974 | 347.289 | 196.2821 | 8.4302
| 1:47 | 92.1095 | 347.2563 | 196.3374 | 8.4303
| 1:47 | 92.1307 | 347.2587 | 196.1945 | 8.4304
| 1:47 | 92.164 | 347.2626 | 195.9701 | 8.4307
| 1:47 | 92.1974 | 347.2665 | 195.7457 | 8.431
| 1:47 | 92.2307 | 347.2704 | 195.5213 | 8.4312
| 1:47 | 92.264 | 347.2743 | 195.2969 | 8.4314
| 1:47 | 92.2974 | 347.2782 | 195.0725 | 8.4317
| 1:47 | 92.3307 | 347.282 | 194.8482 | 8.4318
| 1:47 | 92.355 | 347.2849 | 194.6848 | 8.4318
| 1:47 | 92.364 | 347.2377 | 194.7731 | 8.4319
| 1:47 | 92.3974 | 347.0641 | 195.0979 | 8.432
| 1:47 | 92.4307 | 346.8906 | 195.4228 | 8.432
| 1:47 | 92.464 | 346.717 | 195.7477 | 8.4321
| 1:47 | 92.4974 | 346.5435 | 196.0726 | 8.4323
| 1:47 | 92.5307 | 346.3699 | 196.3974 | 8.4325
| 1:47 | 92.564 | 346.1964 | 196.7223 | 8.4326
| 1:47 | 92.5974 | 346.0228 | 197.0472 | 8.4328
| 1:47 | 92.6092 | 345.9611 | 197.1628 | 8.4329
| 1:47 | 92.6307 | 345.8638 | 197.0692 | 8.433
| 1:47 | 92.664 | 345.7128 | 196.924 | 8.4332
| 1:48 | 92.6974 | 345.5617 | 196.7788 | 8.4334
| 1:48 | 92.7307 | 345.4107 | 196.6335 | 8.4336
| 1:48 | 92.764 | 345.2597 | 196.4883 | 8.4339
| 1:48 | 92.7974 | 345.1087 | 196.3431 | 8.4342
| 1:48 | 92.8307 | 344.9576 | 196.1978 | 8.4344
| 1:48 | 92.8551 | 344.8469 | 196.0914 | 8.4346
| 1:48 | 92.864 | 344.8571 | 196.0261 | 8.4347
| 1:48 | 92.8974 | 344.8955 | 195.7815 | 8.4349
| 1:48 | 92.9307 | 344.9338 | 195.5369 | 8.4351
| 1:48 | 92.964 | 344.9721 | 195.2923 | 8.4353
| 1:48 | 92.9974 | 345.0104 | 195.0477 | 8.4354
| 1:48 | 93.0307 | 345.0487 | 194.8031 | 8.4356
| 1:48 | 93.064 | 345.087 | 194.5585 | 8.4358
| 1:48 | 93.0974 | 345.1253 | 194.314 | 8.4358
| 1:48 | 93.1094 | 345.1392 | 194.2255 | 8.4359
| 1:48 | 93.1307 | 345.2982 | 194.4942 | 8.4359
| 1:48 | 93.164 | 345.5473 | 194.9152 | 8.4359
| 1:48 | 93.1974 | 345.7963 | 195.3362 | 8.436
| 1:48 | 93.2307 | 346.0454 | 195.7572 | 8.436
| 1:48 | 93.264 | 346.2945 | 196.1782 | 8.436
| 1:48 | 93.2974 | 346.5436 | 196.5992 | 8.4359
| 1:48 | 93.3307 | 346.7927 | 197.0202 | 8.436
| 1:48 | 93.3563 | 346.9838 | 197.3432 | 8.4361
| 1:48 | 93.364 | 346.9483 | 197.3146 | 8.4361
| 1:48 | 93.3974 | 346.7959 | 197.1914 | 8.4361
| 1:48 | 93.4307 | 346.6434 | 197.0682 | 8.4362
| 1:48 | 93.464 | 346.4909 | 196.945 | 8.4363
| 1:48 | 93.4974 | 346.3385 | 196.8218 | 8.4363
| 1:48 | 93.5307 | 346.186 | 196.6987 | 8.4364
| 1:48 | 93.564 | 346.0335 | 196.5755 | 8.4365
| 1:48 | 93.5974 | 345.8811 | 196.4523 | 8.4367
| 1:48 | 93.6091 | 345.8275 | 196.409 | 8.4367
| 1:48 | 93.6307 | 345.7459 | 196.5315 | 8.4367
| 1:48 | 93.664 | 345.6201 | 196.7203 | 8.4368
| 1:49 | 93.6974 | 345.4943 | 196.9091 | 8.4368
| 1:49 | 93.7307 | 345.3685 | 197.0979 | 8.4369
| 1:49 | 93.764 | 345.2427 | 197.2867 | 8.4371
| 1:49 | 93.7974 | 345.1169 | 197.4756 | 8.4372
| 1:49 | 93.8307 | 344.9911 | 197.6644 | 8.4372
| 1:49 | 93.8563 | 344.8946 | 197.8093 | 8.4372
| 1:49 | 93.864 | 344.8916 | 197.8234 | 8.4372
| 1:49 | 93.8974 | 344.8787 | 197.8842 | 8.4373
| 1:49 | 93.9307 | 344.8658 | 197.945 | 8.4375
| 1:49 | 93.964 | 344.853 | 198.0058 | 8.4376
| 1:49 | 93.9974 | 344.8401 | 198.0666 | 8.4376
| 1:49 | 94.0307 | 344.8272 | 198.1273 | 8.4376
| 1:49 | 94.064 | 344.8144 | 198.1881 | 8.4375
| 1:49 | 94.0974 | 344.8015 | 198.2489 | 8.4375
| 1:49 | 94.1095 | 344.7968 | 198.271 | 8.4375
| 1:49 | 94.1307 | 344.7687 | 198.2494 | 8.4374
| 1:49 | 94.164 | 344.7245 | 198.2152 | 8.4373
| 1:49 | 94.1974 | 344.6803 | 198.1811 | 8.4372
| 1:49 | 94.2307 | 344.6361 | 198.147 | 8.4371
| 1:49 | 94.264 | 344.5918 | 198.1128 | 8.4371
| 1:49 | 94.2974 | 344.5476 | 198.0787 | 8.437
| 1:49 | 94.3307 | 344.5034 | 198.0446 | 8.4369
| 1:49 | 94.356 | 344.4698 | 198.0186 | 8.4368
| 1:49 | 94.364 | 344.4609 | 198.0802 | 8.4368
| 1:49 | 94.3974 | 344.424 | 198.3368 | 8.4366
| 1:49 | 94.4307 | 344.3871 | 198.5933 | 8.4365
| 1:49 | 94.464 | 344.3502 | 198.8499 | 8.4364
| 1:49 | 94.4974 | 344.3132 | 199.1065 | 8.4365
| 1:49 | 94.5307 | 344.2763 | 199.363 | 8.4364
| 1:49 | 94.564 | 344.2394 | 199.6196 | 8.4363
| 1:49 | 94.5974 | 344.2024 | 199.8762 | 8.4362
| 1:49 | 94.6103 | 344.1881 | 199.9758 | 8.4362
| 1:49 | 94.6307 | 344.2822 | 199.8743 | 8.4362
| 1:49 | 94.664 | 344.4362 | 199.7083 | 8.4361
| 1:50 | 94.6974 | 344.5901 | 199.5423 | 8.4361
| 1:50 | 94.7307 | 344.7441 | 199.3763 | 8.436
| 1:50 | 94.764 | 344.898 | 199.2103 | 8.4359
| 1:50 | 94.7974 | 345.0519 | 199.0443 | 8.4359
| 1:50 | 94.8307 | 345.2059 | 198.8783 | 8.4359
| 1:50 | 94.8561 | 345.323 | 198.7521 | 8.4359
| 1:50 | 94.864 | 345.2796 | 198.7511 | 8.436
| 1:50 | 94.8974 | 345.0984 | 198.747 | 8.4361
| 1:50 | 94.9307 | 344.9171 | 198.743 | 8.4361
| 1:50 | 94.964 | 344.7359 | 198.7389 | 8.436
| 1:50 | 94.9974 | 344.5547 | 198.7348 | 8.436
| 1:50 | 95.0307 | 344.3734 | 198.7308 | 8.4361
| 1:50 | 95.064 | 344.1922 | 198.7267 | 8.4362
| 1:50 | 95.0974 | 344.0109 | 198.7226 | 8.4362
| 1:50 | 95.1098 | 343.9431 | 198.7211 | 8.4362
| 1:50 | 95.1307 | 344.0455 | 198.7084 | 8.4361
| 1:50 | 95.164 | 344.2091 | 198.6881 | 8.4362
| 1:50 | 95.1974 | 344.3728 | 198.6678 | 8.4362
| 1:50 | 95.2307 | 344.5364 | 198.6476 | 8.4362
| 1:50 | 95.264 | 344.7 | 198.6273 | 8.4363
| 1:50 | 95.2974 | 344.8636 | 198.607 | 8.4363
| 1:50 | 95.3307 | 345.0272 | 198.5867 | 8.4364
| 1:50 | 95.3574 | 345.1581 | 198.5705 | 8.4365
| 1:50 | 95.364 | 345.1262 | 198.5865 | 8.4365
| 1:50 | 95.3974 | 344.9672 | 198.6663 | 8.4366
| 1:50 | 95.4307 | 344.8083 | 198.7461 | 8.4366
| 1:50 | 95.464 | 344.6493 | 198.8259 | 8.4366
| 1:50 | 95.4974 | 344.4903 | 198.9058 | 8.4366
| 1:50 | 95.5307 | 344.3313 | 198.9856 | 8.4367
| 1:50 | 95.564 | 344.1724 | 199.0654 | 8.4367
| 1:50 | 95.5974 | 344.0134 | 199.1452 | 8.4367
| 1:50 | 95.6101 | 343.9528 | 199.1756 | 8.4367
| 1:50 | 95.6307 | 343.9585 | 199.2237 | 8.4367
| 1:50 | 95.664 | 343.9676 | 199.3014 | 8.4367
| 1:51 | 95.6974 | 343.9767 | 199.379 | 8.4368
| 1:51 | 95.7307 | 343.9859 | 199.4567 | 8.4368
| 1:51 | 95.764 | 343.995 | 199.5343 | 8.4369
| 1:51 | 95.7974 | 344.0042 | 199.612 | 8.4369
| 1:51 | 95.8307 | 344.0133 | 199.6897 | 8.4369
| 1:51 | 95.8565 | 344.0204 | 199.7499 | 8.437
| 1:51 | 95.864 | 343.972 | 199.7142 | 8.437
| 1:51 | 95.8974 | 343.7562 | 199.5556 | 8.4371
| 1:51 | 95.9307 | 343.5405 | 199.3969 | 8.4371
| 1:51 | 95.964 | 343.3248 | 199.2383 | 8.4371
| 1:51 | 95.9974 | 343.109 | 199.0796 | 8.4371
| 1:51 | 96.0307 | 342.8933 | 198.921 | 8.4371
| 1:51 | 96.064 | 342.6776 | 198.7623 | 8.4372
| 1:51 | 96.0974 | 342.4618 | 198.6037 | 8.4372
| 1:51 | 96.1108 | 342.3747 | 198.5396 | 8.4372
| 1:51 | 96.1307 | 342.3665 | 198.7573 | 8.4372
| 1:51 | 96.164 | 342.3526 | 199.1225 | 8.4371
| 1:51 | 96.1974 | 342.3388 | 199.4876 | 8.4371
| 1:51 | 96.2307 | 342.3249 | 199.8527 | 8.437
| 1:51 | 96.264 | 342.3111 | 200.2179 | 8.4371
| 1:51 | 96.2974 | 342.2972 | 200.583 | 8.4371
| 1:51 | 96.3307 | 342.2834 | 200.9481 | 8.4371
| 1:51 | 96.3573 | 342.2723 | 201.2394 | 8.4372
| 1:51 | 96.364 | 342.3237 | 201.2126 | 8.4372
| 1:51 | 96.3974 | 342.5777 | 201.0799 | 8.4373
| 1:51 | 96.4307 | 342.8317 | 200.9473 | 8.4374
| 1:51 | 96.464 | 343.0857 | 200.8147 | 8.4374
| 1:51 | 96.4974 | 343.3397 | 200.682 | 8.4373
| 1:51 | 96.5307 | 343.5937 | 200.5494 | 8.4373
| 1:51 | 96.564 | 343.8478 | 200.4167 | 8.4373
| 1:51 | 96.5974 | 344.1018 | 200.2841 | 8.4373
| 1:51 | 96.6105 | 344.2022 | 200.2317 | 8.4373
| 1:51 | 96.6307 | 344.0329 | 200.3072 | 8.4373
| 1:51 | 96.664 | 343.7531 | 200.432 | 8.4373
| 1:52 | 96.6974 | 343.4734 | 200.5569 | 8.4373
| 1:52 | 96.7307 | 343.1936 | 200.6818 | 8.4374
| 1:52 | 96.764 | 342.9138 | 200.8067 | 8.4375
| 1:52 | 96.7974 | 342.634 | 200.9315 | 8.4374
| 1:52 | 96.8307 | 342.3542 | 201.0564 | 8.4376
| 1:52 | 96.8571 | 342.1328 | 201.1552 | 8.4377
| 1:52 | 96.864 | 342.1359 | 201.1717 | 8.4377
| 1:52 | 96.8974 | 342.1507 | 201.251 | 8.4377
| 1:52 | 96.9307 | 342.1655 | 201.3302 | 8.4378
| 1:52 | 96.964 | 342.1802 | 201.4095 | 8.4378
| 1:52 | 96.9974 | 342.195 | 201.4887 | 8.4378
| 1:52 | 97.0307 | 342.2098 | 201.568 | 8.4378
| 1:52 | 97.064 | 342.2246 | 201.6472 | 8.4379
| 1:52 | 97.0974 | 342.2394 | 201.7265 | 8.438
| 1:52 | 97.1042 | 342.2424 | 201.7427 | 8.438
| 1:52 | 97.1307 | 342.2097 | 201.6772 | 8.438
| 1:52 | 97.164 | 342.1687 | 201.5948 | 8.4381
| 1:52 | 97.1974 | 342.1276 | 201.5124 | 8.4381
| 1:52 | 97.2307 | 342.0865 | 201.4301 | 8.438
| 1:52 | 97.264 | 342.0455 | 201.3477 | 8.438
| 1:52 | 97.2974 | 342.0044 | 201.2653 | 8.4381
| 1:52 | 97.3307 | 341.9633 | 201.1829 | 8.4382
| 1:52 | 97.3582 | 341.9294 | 201.1149 | 8.4382
| 1:52 | 97.364 | 341.939 | 201.1527 | 8.4382
| 1:52 | 97.3974 | 341.9939 | 201.3698 | 8.4382
| 1:52 | 97.4307 | 342.0488 | 201.5868 | 8.4381
| 1:52 | 97.464 | 342.1037 | 201.8038 | 8.4381
| 1:52 | 97.4974 | 342.1586 | 202.0208 | 8.4382
| 1:52 | 97.5307 | 342.2135 | 202.2379 | 8.4382
| 1:52 | 97.564 | 342.2684 | 202.4549 | 8.4383
| 1:52 | 97.5974 | 342.3233 | 202.6719 | 8.4383
| 1:52 | 97.604 | 342.3342 | 202.7151 | 8.4384
| 1:52 | 97.6307 | 342.1677 | 202.5792 | 8.4384
| 1:52 | 97.664 | 341.9597 | 202.4095 | 8.4384
| 1:53 | 97.6974 | 341.7518 | 202.2399 | 8.4383
| 1:53 | 97.7307 | 341.5439 | 202.0702 | 8.4383
| 1:53 | 97.764 | 341.336 | 201.9006 | 8.4383
| 1:53 | 97.7974 | 341.1281 | 201.7309 | 8.4385
| 1:53 | 97.8307 | 340.9202 | 201.5613 | 8.4386
| 1:53 | 97.8584 | 340.7473 | 201.4203 | 8.4385
| 1:53 | 97.864 | 340.7482 | 201.4244 | 8.4385
| 1:53 | 97.8974 | 340.7535 | 201.4491 | 8.4385
| 1:53 | 97.9307 | 340.7588 | 201.4737 | 8.4386
| 1:53 | 97.964 | 340.7641 | 201.4983 | 8.4386
| 1:53 | 97.9974 | 340.7694 | 201.523 | 8.4384
| 1:53 | 98.0307 | 340.7747 | 201.5476 | 8.4385
| 1:53 | 98.064 | 340.7801 | 201.5723 | 8.4385
| 1:53 | 98.0974 | 340.7854 | 201.5969 | 8.4386
| 1:53 | 98.1052 | 340.7866 | 201.6027 | 8.4386
| 1:53 | 98.1307 | 340.8549 | 201.5463 | 8.4387
| 1:53 | 98.164 | 340.9445 | 201.4724 | 8.4387
| 1:53 | 98.1974 | 341.034 | 201.3985 | 8.4387
| 1:53 | 98.2307 | 341.1235 | 201.3246 | 8.4387
| 1:53 | 98.264 | 341.213 | 201.2508 | 8.4388
| 1:53 | 98.2974 | 341.3025 | 201.1769 | 8.4388
| 1:53 | 98.3307 | 341.392 | 201.103 | 8.4388
| 1:53 | 98.3578 | 341.4649 | 201.0428 | 8.4389
| 1:53 | 98.364 | 341.4597 | 201.0815 | 8.4389
| 1:53 | 98.3974 | 341.4316 | 201.2896 | 8.4389
| 1:53 | 98.4307 | 341.4034 | 201.4978 | 8.4389
| 1:53 | 98.464 | 341.3753 | 201.7059 | 8.439
| 1:53 | 98.4974 | 341.3471 | 201.9141 | 8.4391
| 1:53 | 98.5307 | 341.3189 | 202.1223 | 8.4391
| 1:53 | 98.564 | 341.2908 | 202.3304 | 8.4391
| 1:53 | 98.5974 | 341.2626 | 202.5386 | 8.4391
| 1:53 | 98.6053 | 341.256 | 202.588 | 8.4391
| 1:53 | 98.6307 | 341.2712 | 202.6812 | 8.4391
| 1:53 | 98.664 | 341.2911 | 202.8034 | 8.4391
| 1:54 | 98.6974 | 341.311 | 202.9256 | 8.4392
| 1:54 | 98.7307 | 341.3309 | 203.0477 | 8.4393
| 1:54 | 98.764 | 341.3509 | 203.1699 | 8.4394
| 1:54 | 98.7739 | 341.3568 | 203.2062 | 8.4394 | An offline analytic sample with ID 'Sample-07' was taken. iControl: Sample taken by EasySampler into vial 7 with a dilution factor of 100.
| 1:54 | 98.7974 | 341.3708 | 203.2921 | 8.4395
| 1:54 | 98.8307 | 341.3907 | 203.4143 | 8.4396
| 1:54 | 98.8585 | 341.4073 | 203.5163 | 8.4398
| 1:54 | 98.864 | 341.3934 | 203.4981 | 8.4398
| 1:54 | 98.8974 | 341.3091 | 203.3882 | 8.44
| 1:54 | 98.9307 | 341.2249 | 203.2782 | 8.4401
| 1:54 | 98.964 | 341.1406 | 203.1682 | 8.4402
| 1:54 | 98.9974 | 341.0564 | 203.0583 | 8.4403
| 1:54 | 99.0307 | 340.9721 | 202.9483 | 8.4403
| 1:54 | 99.064 | 340.8878 | 202.8383 | 8.4404
| 1:54 | 99.0974 | 340.8036 | 202.7284 | 8.4405
| 1:54 | 99.1045 | 340.7855 | 202.7048 | 8.4405
| 1:54 | 99.1307 | 340.8367 | 202.5905 | 8.4406
| 1:54 | 99.164 | 340.9019 | 202.4451 | 8.4406
| 1:54 | 99.1974 | 340.9671 | 202.2997 | 8.4407
| 1:54 | 99.2307 | 341.0323 | 202.1542 | 8.4407
| 1:54 | 99.264 | 341.0975 | 202.0088 | 8.4406
| 1:54 | 99.2974 | 341.1626 | 201.8634 | 8.4407
| 1:54 | 99.3307 | 341.2278 | 201.7179 | 8.4407
| 1:54 | 99.3593 | 341.2837 | 201.5932 | 8.4407
| 1:54 | 99.364 | 341.2295 | 201.6162 | 8.4407
| 1:54 | 99.3974 | 340.8487 | 201.7778 | 8.4406
| 1:54 | 99.4307 | 340.4679 | 201.9394 | 8.4406
| 1:54 | 99.464 | 340.0871 | 202.101 | 8.4406
| 1:54 | 99.4974 | 339.7063 | 202.2626 | 8.4406
| 1:54 | 99.5307 | 339.3255 | 202.4242 | 8.4406
| 1:54 | 99.564 | 338.9447 | 202.5858 | 8.4407
| 1:54 | 99.5974 | 338.5639 | 202.7474 | 8.4407
| 1:54 | 99.6048 | 338.4789 | 202.7835 | 8.4407
| 1:54 | 99.6307 | 338.6939 | 202.8611 | 8.4408
| 1:54 | 99.664 | 338.9706 | 202.961 | 8.441
| 1:55 | 99.6974 | 339.2473 | 203.0609 | 8.4411
| 1:55 | 99.7307 | 339.524 | 203.1608 | 8.4412
| 1:55 | 99.764 | 339.8007 | 203.2608 | 8.4413
| 1:55 | 99.7974 | 340.0775 | 203.3607 | 8.4414
| 1:55 | 99.8307 | 340.3542 | 203.4606 | 8.4415
| 1:55 | 99.8586 | 340.5859 | 203.5442 | 8.4415
| 1:55 | 99.864 | 340.5691 | 203.5402 | 8.4415
| 1:55 | 99.8974 | 340.466 | 203.5155 | 8.4415
| 1:55 | 99.9307 | 340.3628 | 203.4909 | 8.4416
| 1:55 | 99.964 | 340.2597 | 203.4662 | 8.4417
| 1:55 | 99.9974 | 340.1566 | 203.4415 | 8.4417
| 1:55 | 100.0307 | 340.0535 | 203.4168 | 8.4417
| 1:55 | 100.064 | 339.9503 | 203.3921 | 8.4417
| 1:55 | 100.0974 | 339.8472 | 203.3675 | 8.4417
| 1:55 | 100.1053 | 339.8227 | 203.3616 | 8.4417
| 1:55 | 100.1307 | 340.0609 | 203.5296 | 8.4418
| 1:55 | 100.164 | 340.3734 | 203.7499 | 8.4418
| 1:55 | 100.1974 | 340.6858 | 203.9702 | 8.4418
| 1:55 | 100.2307 | 340.9983 | 204.1905 | 8.4419
| 1:55 | 100.264 | 341.3107 | 204.4109 | 8.4418
| 1:55 | 100.2974 | 341.6232 | 204.6312 | 8.4418
| 1:55 | 100.3307 | 341.9356 | 204.8515 | 8.4419
| 1:55 | 100.3588 | 342.1994 | 205.0375 | 8.4419
| 1:55 | 100.364 | 342.1498 | 205.0555 | 8.4419
| 1:55 | 100.3974 | 341.8311 | 205.1704 | 8.442
| 1:55 | 100.4307 | 341.5125 | 205.2854 | 8.4419
| 1:55 | 100.464 | 341.1939 | 205.4004 | 8.4419
| 1:55 | 100.4974 | 340.8752 | 205.5154 | 8.4419
| 1:55 | 100.5307 | 340.5566 | 205.6303 | 8.4419
| 1:55 | 100.564 | 340.2379 | 205.7453 | 8.4419
| 1:55 | 100.5974 | 339.9193 | 205.8603 | 8.442
| 1:55 | 100.6063 | 339.834 | 205.8911 | 8.442
| 1:55 | 100.6307 | 339.8679 | 205.7181 | 8.4421
| 1:55 | 100.664 | 339.9142 | 205.4819 | 8.4421
| 1:56 | 100.6974 | 339.9606 | 205.2457 | 8.4421
| 1:56 | 100.7307 | 340.0069 | 205.0095 | 8.4422
| 1:56 | 100.764 | 340.0533 | 204.7733 | 8.4423
| 1:56 | 100.7974 | 340.0996 | 204.5371 | 8.4423
| 1:56 | 100.8307 | 340.1459 | 204.3009 | 8.4423
| 1:56 | 100.8596 | 340.1861 | 204.0963 | 8.4424
| 1:56 | 100.864 | 340.1713 | 204.0773 | 8.4424
| 1:56 | 100.8974 | 340.0607 | 203.9353 | 8.4424
| 1:56 | 100.9307 | 339.9501 | 203.7933 | 8.4423
| 1:56 | 100.964 | 339.8396 | 203.6512 | 8.4423
| 1:56 | 100.9974 | 339.729 | 203.5092 | 8.4422
| 1:56 | 101.0307 | 339.6184 | 203.3672 | 8.4421
| 1:56 | 101.064 | 339.5078 | 203.2251 | 8.4421
| 1:56 | 101.0974 | 339.3972 | 203.0831 | 8.4421
| 1:56 | 101.1056 | 339.3701 | 203.0482 | 8.4421
| 1:56 | 101.1307 | 339.5237 | 203.1604 | 8.4421
| 1:56 | 101.164 | 339.7273 | 203.3091 | 8.442
| 1:56 | 101.1974 | 339.931 | 203.4578 | 8.4419
| 1:56 | 101.2307 | 340.1346 | 203.6066 | 8.4419
| 1:56 | 101.264 | 340.3383 | 203.7553 | 8.4419
| 1:56 | 101.2974 | 340.5419 | 203.904 | 8.4418
| 1:56 | 101.3307 | 340.7456 | 204.0527 | 8.4417
| 1:56 | 101.3594 | 340.921 | 204.1808 | 8.4417
| 1:56 | 101.364 | 340.886 | 204.2007 | 8.4417
| 1:56 | 101.3974 | 340.6344 | 204.3441 | 8.4417
| 1:56 | 101.4307 | 340.3828 | 204.4875 | 8.4417
| 1:56 | 101.464 | 340.1312 | 204.6308 | 8.4416
| 1:56 | 101.4974 | 339.8796 | 204.7742 | 8.4415
| 1:56 | 101.5307 | 339.628 | 204.9176 | 8.4414
| 1:56 | 101.564 | 339.3764 | 205.061 | 8.4414
| 1:56 | 101.5974 | 339.1249 | 205.2043 | 8.4413
| 1:56 | 101.6058 | 339.0609 | 205.2408 | 8.4413
| 1:56 | 101.6307 | 339.1135 | 205.1187 | 8.4412
| 1:56 | 101.664 | 339.1841 | 204.9551 | 8.441
| 1:57 | 101.6974 | 339.2547 | 204.7914 | 8.441
| 1:57 | 101.7307 | 339.3253 | 204.6278 | 8.441
| 1:57 | 101.764 | 339.3959 | 204.4641 | 8.441
| 1:57 | 101.7974 | 339.4665 | 204.3005 | 8.4409
| 1:57 | 101.8307 | 339.5371 | 204.1368 | 8.4408
| 1:57 | 101.8596 | 339.5983 | 203.995 | 8.4408
| 1:57 | 101.864 | 339.596 | 204.0318 | 8.4407
| 1:57 | 101.8974 | 339.5792 | 204.3077 | 8.4408
| 1:57 | 101.9307 | 339.5624 | 204.5836 | 8.4406
| 1:57 | 101.964 | 339.5456 | 204.8595 | 8.4406
| 1:57 | 101.9974 | 339.5288 | 205.1355 | 8.4406
| 1:57 | 102.0307 | 339.512 | 205.4114 | 8.4405
| 1:57 | 102.064 | 339.4952 | 205.6873 | 8.4405
| 1:57 | 102.0974 | 339.4784 | 205.9632 | 8.4404
| 1:57 | 102.1065 | 339.4738 | 206.0386 | 8.4404
| 1:57 | 102.1307 | 339.3431 | 205.9959 | 8.4404
| 1:57 | 102.164 | 339.1634 | 205.937 | 8.4404
| 1:57 | 102.1974 | 338.9837 | 205.8782 | 8.4403
| 1:57 | 102.2307 | 338.8039 | 205.8193 | 8.4403
| 1:57 | 102.264 | 338.6242 | 205.7605 | 8.4403
| 1:57 | 102.2974 | 338.4444 | 205.7017 | 8.4402
| 1:57 | 102.3307 | 338.2647 | 205.6428 | 8.4401
| 1:57 | 102.3598 | 338.108 | 205.5915 | 8.44
| 1:57 | 102.364 | 338.1106 | 205.6062 | 8.44
| 1:57 | 102.3974 | 338.1312 | 205.7208 | 8.4399
| 1:57 | 102.4307 | 338.1517 | 205.8353 | 8.4399
| 1:57 | 102.464 | 338.1722 | 205.9498 | 8.4399
| 1:57 | 102.4974 | 338.1927 | 206.0644 | 8.4398
| 1:57 | 102.5307 | 338.2132 | 206.1789 | 8.4399
| 1:57 | 102.564 | 338.2337 | 206.2935 | 8.4399
| 1:57 | 102.5974 | 338.2542 | 206.408 | 8.4399
| 1:57 | 102.6063 | 338.2597 | 206.4388 | 8.4399
| 1:57 | 102.6307 | 338.2671 | 206.3765 | 8.4398
| 1:57 | 102.664 | 338.2772 | 206.2913 | 8.4399
| 1:58 | 102.6974 | 338.2874 | 206.2061 | 8.4399
| 1:58 | 102.7307 | 338.2975 | 206.1208 | 8.4399
| 1:58 | 102.764 | 338.3076 | 206.0356 | 8.4399
| 1:58 | 102.7974 | 338.3177 | 205.9504 | 8.4399
| 1:58 | 102.8307 | 338.3279 | 205.8652 | 8.4399
| 1:58 | 102.8608 | 338.337 | 205.7882 | 8.4398
| 1:58 | 102.864 | 338.3181 | 205.8086 | 8.4398
| 1:58 | 102.8974 | 338.1223 | 206.0194 | 8.4397
| 1:58 | 102.9307 | 337.9266 | 206.2302 | 8.4396
| 1:58 | 102.964 | 337.7308 | 206.441 | 8.4395
| 1:58 | 102.9974 | 337.5351 | 206.6518 | 8.4394
| 1:58 | 103.0307 | 337.3393 | 206.8626 | 8.4394
| 1:58 | 103.064 | 337.1436 | 207.0735 | 8.4393
| 1:58 | 103.0974 | 336.9479 | 207.2843 | 8.4393
| 1:58 | 103.1065 | 336.8942 | 207.3421 | 8.4393
| 1:58 | 103.1307 | 336.9706 | 207.3678 | 8.4392
| 1:58 | 103.164 | 337.0759 | 207.4032 | 8.4391
| 1:58 | 103.1974 | 337.1812 | 207.4386 | 8.439
| 1:58 | 103.2307 | 337.2866 | 207.474 | 8.439
| 1:58 | 103.264 | 337.3919 | 207.5094 | 8.439
| 1:58 | 103.2974 | 337.4972 | 207.5448 | 8.439
| 1:58 | 103.3307 | 337.6025 | 207.5802 | 8.4391
| 1:58 | 103.3608 | 337.6976 | 207.6122 | 8.4391
| 1:58 | 103.364 | 337.6755 | 207.5862 | 8.4391
| 1:58 | 103.3974 | 337.4494 | 207.3202 | 8.4392
| 1:58 | 103.4307 | 337.2233 | 207.0542 | 8.4393
| 1:58 | 103.464 | 336.9972 | 206.7881 | 8.4393
| 1:58 | 103.4974 | 336.7711 | 206.5221 | 8.4393
| 1:58 | 103.5307 | 336.5451 | 206.256 | 8.4393
| 1:58 | 103.564 | 336.319 | 205.99 | 8.4393
| 1:58 | 103.5974 | 336.0929 | 205.7239 | 8.4393
| 1:58 | 103.6068 | 336.029 | 205.6488 | 8.4393
| 1:58 | 103.6307 | 336.0011 | 205.701 | 8.4393
| 1:58 | 103.664 | 335.9623 | 205.7738 | 8.4392
| 1:59 | 103.6974 | 335.9235 | 205.8467 | 8.439
| 1:59 | 103.7307 | 335.8847 | 205.9195 | 8.4389
| 1:59 | 103.764 | 335.8459 | 205.9923 | 8.4389
| 1:59 | 103.7974 | 335.8071 | 206.0652 | 8.4389
| 1:59 | 103.8307 | 335.7683 | 206.138 | 8.4388
| 1:59 | 103.8608 | 335.7333 | 206.2037 | 8.4387
| 1:59 | 103.864 | 335.7574 | 206.2256 | 8.4387
| 1:59 | 103.8974 | 336.003 | 206.4495 | 8.4386
| 1:59 | 103.9307 | 336.2487 | 206.6733 | 8.4386
| 1:59 | 103.964 | 336.4943 | 206.8971 | 8.4385
| 1:59 | 103.9974 | 336.7399 | 207.121 | 8.4385
| 1:59 | 104.0307 | 336.9855 | 207.3448 | 8.4385
| 1:59 | 104.064 | 337.2311 | 207.5687 | 8.4386
| 1:59 | 104.0974 | 337.4767 | 207.7925 | 8.4386
| 1:59 | 104.1076 | 337.5524 | 207.8614 | 8.4386
| 1:59 | 104.1307 | 337.6053 | 207.8177 | 8.4387
| 1:59 | 104.164 | 337.6819 | 207.7544 | 8.4387
| 1:59 | 104.1974 | 337.7585 | 207.6911 | 8.4388
| 1:59 | 104.2307 | 337.835 | 207.6279 | 8.4389
| 1:59 | 104.264 | 337.9116 | 207.5646 | 8.4389
| 1:59 | 104.2974 | 337.9881 | 207.5013 | 8.4389
| 1:59 | 104.3307 | 338.0647 | 207.4381 | 8.439
| 1:59 | 104.3608 | 338.1338 | 207.381 | 8.4391
| 1:59 | 104.364 | 338.1176 | 207.387 | 8.4391
| 1:59 | 104.3974 | 337.9512 | 207.4484 | 8.4393
| 1:59 | 104.4307 | 337.7849 | 207.5098 | 8.4395
| 1:59 | 104.464 | 337.6185 | 207.5712 | 8.4396
| 1:59 | 104.4974 | 337.4522 | 207.6326 | 8.4397
| 1:59 | 104.5307 | 337.2858 | 207.694 | 8.4399
| 1:59 | 104.564 | 337.1195 | 207.7555 | 8.44
| 1:59 | 104.5974 | 336.9531 | 207.8169 | 8.4401
| 1:59 | 104.6073 | 336.9033 | 207.8352 | 8.4401
| 1:59 | 104.6307 | 336.9215 | 207.9615 | 8.4401
| 1:59 | 104.664 | 336.9474 | 208.1418 | 8.4401
| 2:00 | 104.6974 | 336.9732 | 208.322 | 8.4402
| 2:00 | 104.7307 | 336.9991 | 208.5022 | 8.4404
| 2:00 | 104.764 | 337.025 | 208.6824 | 8.4404
| 2:00 | 104.7974 | 337.0509 | 208.8626 | 8.4404
| 2:00 | 104.8307 | 337.0768 | 209.0429 | 8.4404
| 2:00 | 104.8616 | 337.1008 | 209.21 | 8.4404
| 2:00 | 104.864 | 337.1076 | 209.1976 | 8.4404
| 2:00 | 104.8974 | 337.2019 | 209.0258 | 8.4405
| 2:00 | 104.9307 | 337.2961 | 208.854 | 8.4406
| 2:00 | 104.964 | 337.3903 | 208.6822 | 8.4408
| 2:00 | 104.9974 | 337.4846 | 208.5105 | 8.4409
| 2:00 | 105.0307 | 337.5788 | 208.3387 | 8.441
| 2:00 | 105.064 | 337.673 | 208.1669 | 8.441
| 2:00 | 105.0974 | 337.7673 | 207.9951 | 8.4412
| 2:00 | 105.1074 | 337.7956 | 207.9434 | 8.4412
| 2:00 | 105.1307 | 337.5918 | 208.1191 | 8.4413
| 2:00 | 105.164 | 337.3001 | 208.3703 | 8.4414
| 2:00 | 105.1974 | 337.0085 | 208.6215 | 8.4415
| 2:00 | 105.2307 | 336.7169 | 208.8728 | 8.4415
| 2:00 | 105.264 | 336.4253 | 209.124 | 8.4416
| 2:00 | 105.2974 | 336.1337 | 209.3752 | 8.4417
| 2:00 | 105.3307 | 335.8421 | 209.6264 | 8.4417
| 2:00 | 105.3616 | 335.5716 | 209.8594 | 8.4417
| 2:00 | 105.364 | 335.5763 | 209.8358 | 8.4417
| 2:00 | 105.3974 | 335.6404 | 209.5107 | 8.4419
| 2:00 | 105.4307 | 335.7046 | 209.1856 | 8.4419
| 2:00 | 105.464 | 335.7687 | 208.8605 | 8.4419
| 2:00 | 105.4974 | 335.8329 | 208.5353 | 8.4419
| 2:00 | 105.5307 | 335.897 | 208.2102 | 8.4419
| 2:00 | 105.564 | 335.9611 | 207.8851 | 8.442
| 2:00 | 105.5974 | 336.0253 | 207.56 | 8.442
| 2:00 | 105.6077 | 336.0451 | 207.4593 | 8.442
| 2:00 | 105.6307 | 335.9258 | 207.5645 | 8.442
| 2:00 | 105.664 | 335.753 | 207.717 | 8.442
| 2:01 | 105.6974 | 335.5801 | 207.8695 | 8.442
| 2:01 | 105.7307 | 335.4073 | 208.022 | 8.4421
| 2:01 | 105.764 | 335.2344 | 208.1745 | 8.4422
| 2:01 | 105.7974 | 335.0616 | 208.327 | 8.4422
| 2:01 | 105.8307 | 334.8887 | 208.4794 | 8.4423
| 2:01 | 105.8618 | 334.7273 | 208.6219 | 8.4423
| 2:01 | 105.864 | 334.7251 | 208.6241 | 8.4423
| 2:01 | 105.8974 | 334.6928 | 208.658 | 8.4423
| 2:01 | 105.9307 | 334.6605 | 208.6918 | 8.4423
| 2:01 | 105.964 | 334.6282 | 208.7257 | 8.4423
| 2:01 | 105.9974 | 334.5959 | 208.7596 | 8.4423
| 2:01 | 106.0307 | 334.5636 | 208.7934 | 8.4423
| 2:01 | 106.064 | 334.5312 | 208.8273 | 8.4423
| 2:01 | 106.0974 | 334.4989 | 208.8612 | 8.4424
| 2:01 | 106.1087 | 334.488 | 208.8726 | 8.4424
| 2:01 | 106.1307 | 334.5098 | 208.9878 | 8.4424
| 2:01 | 106.164 | 334.5428 | 209.1621 | 8.4423
| 2:01 | 106.1974 | 334.5759 | 209.3363 | 8.4423
| 2:01 | 106.2307 | 334.6089 | 209.5106 | 8.4424
| 2:01 | 106.264 | 334.642 | 209.6848 | 8.4424
| 2:01 | 106.2974 | 334.675 | 209.8591 | 8.4424
| 2:01 | 106.3307 | 334.7081 | 210.0334 | 8.4426
| 2:01 | 106.3617 | 334.7388 | 210.1953 | 8.4427
| 2:01 | 106.364 | 334.7398 | 210.2011 | 8.4427
| 2:01 | 106.3974 | 334.7541 | 210.283 | 8.4427
| 2:01 | 106.4307 | 334.7684 | 210.3649 | 8.4426
| 2:01 | 106.464 | 334.7826 | 210.4468 | 8.4426
| 2:01 | 106.4974 | 334.7969 | 210.5288 | 8.4426
| 2:01 | 106.5307 | 334.8112 | 210.6107 | 8.4426
| 2:01 | 106.564 | 334.8255 | 210.6926 | 8.4426
| 2:01 | 106.5974 | 334.8397 | 210.7745 | 8.4426
| 2:01 | 106.6087 | 334.8446 | 210.8024 | 8.4426
| 2:01 | 106.6307 | 334.8419 | 210.701 | 8.4425
| 2:01 | 106.664 | 334.8378 | 210.5473 | 8.4425
| 2:02 | 106.6974 | 334.8338 | 210.3936 | 8.4424
| 2:02 | 106.7307 | 334.8297 | 210.2399 | 8.4424
| 2:02 | 106.764 | 334.8256 | 210.0863 | 8.4425
| 2:02 | 106.7974 | 334.8215 | 209.9326 | 8.4424
| 2:02 | 106.8307 | 334.8174 | 209.7789 | 8.4424
| 2:02 | 106.863 | 334.8135 | 209.6301 | 8.4425
| 2:02 | 106.864 | 334.8172 | 209.6378 | 8.4425
| 2:02 | 106.8974 | 334.9336 | 209.879 | 8.4426
| 2:02 | 106.9307 | 335.05 | 210.1203 | 8.4426
| 2:02 | 106.964 | 335.1663 | 210.3616 | 8.4427
| 2:02 | 106.9974 | 335.2827 | 210.6028 | 8.4428
| 2:02 | 107.0307 | 335.3991 | 210.8441 | 8.4428
| 2:02 | 107.064 | 335.5155 | 211.0853 | 8.4429
| 2:02 | 107.0974 | 335.6318 | 211.3266 | 8.4429
| 2:02 | 107.1085 | 335.6708 | 211.4073 | 8.4429
| 2:02 | 107.1307 | 335.5027 | 211.3275 | 8.443
| 2:02 | 107.164 | 335.2499 | 211.2075 | 8.4429
| 2:02 | 107.1974 | 334.9972 | 211.0875 | 8.443
| 2:02 | 107.2307 | 334.7445 | 210.9674 | 8.443
| 2:02 | 107.264 | 334.4917 | 210.8474 | 8.443
| 2:02 | 107.2974 | 334.239 | 210.7274 | 8.4431
| 2:02 | 107.3307 | 333.9863 | 210.6074 | 8.443
| 2:02 | 107.3627 | 333.7434 | 210.4921 | 8.443
| 2:02 | 107.364 | 333.7456 | 210.5036 | 8.443
| 2:02 | 107.3974 | 333.8024 | 210.7974 | 8.443
| 2:02 | 107.4307 | 333.8592 | 211.0912 | 8.443
| 2:02 | 107.464 | 333.916 | 211.385 | 8.443
| 2:02 | 107.4974 | 333.9728 | 211.6788 | 8.4429
| 2:02 | 107.5307 | 334.0296 | 211.9726 | 8.4429
| 2:02 | 107.564 | 334.0864 | 212.2665 | 8.4429
| 2:02 | 107.5974 | 334.1432 | 212.5603 | 8.4429
| 2:02 | 107.6096 | 334.164 | 212.668 | 8.4429
| 2:02 | 107.6307 | 334.0624 | 212.4984 | 8.4429
| 2:02 | 107.664 | 333.902 | 212.2307 | 8.4429
| 2:03 | 107.6974 | 333.7416 | 211.9629 | 8.4429
| 2:03 | 107.7307 | 333.5812 | 211.6951 | 8.4429
| 2:03 | 107.764 | 333.4208 | 211.4274 | 8.4429
| 2:03 | 107.7974 | 333.2604 | 211.1596 | 8.443
| 2:03 | 107.8307 | 333.1 | 210.8918 | 8.4429
| 2:03 | 107.8625 | 332.9467 | 210.6359 | 8.4429
| 2:03 | 107.864 | 332.956 | 210.6489 | 8.4429
| 2:03 | 107.8974 | 333.1657 | 210.9428 | 8.443
| 2:03 | 107.9307 | 333.3755 | 211.2366 | 8.443
| 2:03 | 107.964 | 333.5852 | 211.5305 | 8.4431
| 2:03 | 107.9974 | 333.795 | 211.8243 | 8.4432
| 2:03 | 108.0307 | 334.0047 | 212.1182 | 8.4433
| 2:03 | 108.064 | 334.2144 | 212.412 | 8.4435
| 2:03 | 108.0974 | 334.4242 | 212.7059 | 8.4435
| 2:03 | 108.1098 | 334.5021 | 212.815 | 8.4435
| 2:03 | 108.1307 | 334.269 | 212.7643 | 8.4435
| 2:03 | 108.164 | 333.8979 | 212.6837 | 8.4436
| 2:03 | 108.1974 | 333.5269 | 212.603 | 8.4437
| 2:03 | 108.2307 | 333.1559 | 212.5223 | 8.4437
| 2:03 | 108.264 | 332.7848 | 212.4416 | 8.4438
| 2:03 | 108.2974 | 332.4138 | 212.3609 | 8.4438
| 2:03 | 108.3307 | 332.0428 | 212.2802 | 8.4438
| 2:03 | 108.3555 | 331.7669 | 212.2202 | 8.4439
| 2:03 | 108.364 | 331.8089 | 212.2432 | 8.4439
| 2:03 | 108.3974 | 331.9726 | 212.3327 | 8.4439
| 2:03 | 108.4307 | 332.1364 | 212.4222 | 8.4438
| 2:03 | 108.464 | 332.3002 | 212.5118 | 8.4437
| 2:03 | 108.4974 | 332.4639 | 212.6013 | 8.4436
| 2:03 | 108.5307 | 332.6277 | 212.6908 | 8.4436
| 2:03 | 108.564 | 332.7915 | 212.7803 | 8.4436
| 2:03 | 108.5974 | 332.9552 | 212.8699 | 8.4436
| 2:03 | 108.6097 | 333.0159 | 212.903 | 8.4436
| 2:03 | 108.6307 | 332.9153 | 212.8366 | 8.4436
| 2:03 | 108.664 | 332.7553 | 212.7311 | 8.4436
| 2:04 | 108.6974 | 332.5953 | 212.6256 | 8.4435
| 2:04 | 108.7307 | 332.4353 | 212.5201 | 8.4435
| 2:04 | 108.764 | 332.2754 | 212.4146 | 8.4435
| 2:04 | 108.7974 | 332.1154 | 212.309 | 8.4436
| 2:04 | 108.8307 | 331.9554 | 212.2035 | 8.4436
| 2:04 | 108.8568 | 331.8303 | 212.121 | 8.4436
| 2:04 | 108.864 | 331.8249 | 212.127 | 8.4436
| 2:04 | 108.8974 | 331.8 | 212.1547 | 8.4437
| 2:04 | 108.9307 | 331.7752 | 212.1824 | 8.4437
| 2:04 | 108.964 | 331.7503 | 212.21 | 8.4436
| 2:04 | 108.9974 | 331.7255 | 212.2377 | 8.4436
| 2:04 | 109.0307 | 331.7006 | 212.2654 | 8.4437
| 2:04 | 109.064 | 331.6758 | 212.293 | 8.4437
| 2:04 | 109.0974 | 331.6509 | 212.3207 | 8.4438
| 2:04 | 109.1095 | 331.6419 | 212.3307 | 8.4438
| 2:04 | 109.1307 | 331.6995 | 212.4306 | 8.4438
| 2:04 | 109.164 | 331.79 | 212.5873 | 8.4439
| 2:04 | 109.1974 | 331.8805 | 212.7441 | 8.4438
| 2:04 | 109.2307 | 331.9711 | 212.9008 | 8.4438
| 2:04 | 109.264 | 332.0616 | 213.0576 | 8.4437
| 2:04 | 109.2974 | 332.1521 | 213.2144 | 8.4437
| 2:04 | 109.3307 | 332.2426 | 213.3711 | 8.4438
| 2:04 | 109.3564 | 332.3123 | 213.4919 | 8.4438
| 2:04 | 109.364 | 332.3143 | 213.4532 | 8.4438
| 2:04 | 109.3974 | 332.3232 | 213.2843 | 8.4439
| 2:04 | 109.4307 | 332.3321 | 213.1154 | 8.4438
| 2:04 | 109.464 | 332.341 | 212.9465 | 8.4437
| 2:04 | 109.4974 | 332.3499 | 212.7776 | 8.4437
| 2:04 | 109.5307 | 332.3587 | 212.6087 | 8.4438
| 2:04 | 109.564 | 332.3676 | 212.4397 | 8.4438
| 2:04 | 109.5974 | 332.3765 | 212.2708 | 8.4438
| 2:04 | 109.6107 | 332.38 | 212.2033 | 8.4438
| 2:04 | 109.6307 | 332.3853 | 212.2556 | 8.4439
| 2:04 | 109.664 | 332.3942 | 212.343 | 8.4438
| 2:05 | 109.6974 | 332.4031 | 212.4303 | 8.4439
| 2:05 | 109.7307 | 332.4119 | 212.5176 | 8.444
| 2:05 | 109.764 | 332.4208 | 212.6049 | 8.444
| 2:05 | 109.7974 | 332.4296 | 212.6922 | 8.4439
| 2:05 | 109.8307 | 332.4385 | 212.7795 | 8.444
| 2:05 | 109.8564 | 332.4453 | 212.8469 | 8.4439
| 2:05 | 109.864 | 332.4384 | 212.8919 | 8.4439
| 2:05 | 109.8974 | 332.4079 | 213.0888 | 8.4439
| 2:05 | 109.9307 | 332.3773 | 213.2857 | 8.4439
| 2:05 | 109.964 | 332.3468 | 213.4826 | 8.4439
| 2:05 | 109.9974 | 332.3163 | 213.6795 | 8.444
| 2:05 | 110.0307 | 332.2858 | 213.8764 | 8.4439
| 2:05 | 110.064 | 332.2553 | 214.0733 | 8.4438
| 2:05 | 110.0974 | 332.2248 | 214.2701 | 8.4438
| 2:05 | 110.1107 | 332.2126 | 214.3489 | 8.4439
| 2:05 | 110.1307 | 332.0636 | 214.2616 | 8.4439
| 2:05 | 110.164 | 331.8153 | 214.1161 | 8.4439
| 2:05 | 110.1974 | 331.5671 | 213.9707 | 8.4439
| 2:05 | 110.2307 | 331.3188 | 213.8252 | 8.4439
| 2:05 | 110.264 | 331.0706 | 213.6798 | 8.4439
| 2:05 | 110.2974 | 330.8223 | 213.5343 | 8.4439
| 2:05 | 110.3307 | 330.5741 | 213.3889 | 8.4439
| 2:05 | 110.3564 | 330.3827 | 213.2768 | 8.4439
| 2:05 | 110.364 | 330.4044 | 213.2598 | 8.4439
| 2:05 | 110.3974 | 330.4992 | 213.186 | 8.4439
| 2:05 | 110.4307 | 330.594 | 213.1122 | 8.4439
| 2:05 | 110.464 | 330.6888 | 213.0383 | 8.4439
| 2:05 | 110.4974 | 330.7836 | 212.9645 | 8.4441
| 2:05 | 110.5307 | 330.8784 | 212.8906 | 8.4442
| 2:05 | 110.564 | 330.9732 | 212.8168 | 8.4443
| 2:05 | 110.5974 | 331.068 | 212.7429 | 8.4444
| 2:05 | 110.6105 | 331.1052 | 212.7139 | 8.4444
| 2:05 | 110.6307 | 331.0683 | 212.7171 | 8.4444
| 2:05 | 110.664 | 331.0074 | 212.7224 | 8.4444
| 2:06 | 110.6974 | 330.9465 | 212.7277 | 8.4445
| 2:06 | 110.7307 | 330.8856 | 212.733 | 8.4446
| 2:06 | 110.764 | 330.8247 | 212.7383 | 8.4446
| 2:06 | 110.7974 | 330.7638 | 212.7436 | 8.4446
| 2:06 | 110.8307 | 330.7029 | 212.7489 | 8.4446
| 2:06 | 110.8575 | 330.654 | 212.7531 | 8.4446
| 2:06 | 110.864 | 330.6505 | 212.7926 | 8.4446
| 2:06 | 110.8974 | 330.633 | 212.9929 | 8.4446
| 2:06 | 110.9307 | 330.6154 | 213.1932 | 8.4446
| 2:06 | 110.964 | 330.5979 | 213.3935 | 8.4446
| 2:06 | 110.9974 | 330.5804 | 213.5939 | 8.4446
| 2:06 | 111.0307 | 330.5628 | 213.7942 | 8.4445
| 2:06 | 111.064 | 330.5453 | 213.9945 | 8.4445
| 2:06 | 111.0974 | 330.5277 | 214.1948 | 8.4445
| 2:06 | 111.1104 | 330.5209 | 214.2733 | 8.4444
| 2:06 | 111.1307 | 330.6273 | 214.2481 | 8.4444
| 2:06 | 111.164 | 330.8023 | 214.2066 | 8.4444
| 2:06 | 111.1974 | 330.9774 | 214.1652 | 8.4445
| 2:06 | 111.2307 | 331.1524 | 214.1237 | 8.4444
| 2:06 | 111.264 | 331.3275 | 214.0822 | 8.4444
| 2:06 | 111.2974 | 331.5025 | 214.0407 | 8.4444
| 2:06 | 111.3307 | 331.6776 | 213.9992 | 8.4444
| 2:06 | 111.3575 | 331.8183 | 213.9659 | 8.4444
| 2:06 | 111.364 | 331.7838 | 213.9608 | 8.4443
| 2:06 | 111.3974 | 331.6076 | 213.935 | 8.4444
| 2:06 | 111.4307 | 331.4315 | 213.9093 | 8.4445
| 2:06 | 111.464 | 331.2553 | 213.8835 | 8.4445
| 2:06 | 111.4974 | 331.0792 | 213.8577 | 8.4445
| 2:06 | 111.5307 | 330.903 | 213.832 | 8.4445
| 2:06 | 111.564 | 330.7269 | 213.8062 | 8.4445
| 2:06 | 111.5974 | 330.5507 | 213.7804 | 8.4445
| 2:06 | 111.6118 | 330.4746 | 213.7693 | 8.4445
| 2:06 | 111.6307 | 330.4033 | 213.8993 | 8.4445
| 2:06 | 111.664 | 330.2778 | 214.1283 | 8.4446
| 2:07 | 111.6974 | 330.1523 | 214.3572 | 8.4446
| 2:07 | 111.7307 | 330.0267 | 214.5862 | 8.4445
| 2:07 | 111.764 | 329.9012 | 214.8152 | 8.4445
| 2:07 | 111.7974 | 329.7757 | 215.0442 | 8.4445
| 2:07 | 111.8307 | 329.6502 | 215.2731 | 8.4446
| 2:07 | 111.8577 | 329.5485 | 215.4587 | 8.4445
| 2:07 | 111.864 | 329.5707 | 215.4504 | 8.4445
| 2:07 | 111.8974 | 329.6882 | 215.4069 | 8.4444
| 2:07 | 111.9307 | 329.8056 | 215.3633 | 8.4444
| 2:07 | 111.964 | 329.9231 | 215.3197 | 8.4444
| 2:07 | 111.9974 | 330.0405 | 215.2762 | 8.4444
| 2:07 | 112.0307 | 330.158 | 215.2326 | 8.4444
| 2:07 | 112.064 | 330.2754 | 215.1891 | 8.4445
| 2:07 | 112.0974 | 330.3928 | 215.1455 | 8.4445
| 2:07 | 112.111 | 330.4408 | 215.1278 | 8.4445
| 2:07 | 112.1307 | 330.4277 | 215.0777 | 8.4445
| 2:07 | 112.164 | 330.4055 | 214.9932 | 8.4446
| 2:07 | 112.1974 | 330.3834 | 214.9087 | 8.4446
| 2:07 | 112.2307 | 330.3613 | 214.8242 | 8.4446
| 2:07 | 112.264 | 330.3391 | 214.7397 | 8.4446
| 2:07 | 112.2974 | 330.317 | 214.6552 | 8.4448
| 2:07 | 112.3307 | 330.2949 | 214.5707 | 8.445
| 2:07 | 112.3575 | 330.2771 | 214.5028 | 8.4451
| 2:07 | 112.364 | 330.2449 | 214.5146 | 8.4451
| 2:07 | 112.3974 | 330.0817 | 214.5746 | 8.4452
| 2:07 | 112.4307 | 329.9185 | 214.6346 | 8.4453
| 2:07 | 112.464 | 329.7553 | 214.6946 | 8.4454
| 2:07 | 112.4974 | 329.5921 | 214.7546 | 8.4456
| 2:07 | 112.5307 | 329.4289 | 214.8145 | 8.4457
| 2:07 | 112.564 | 329.2657 | 214.8745 | 8.4457
| 2:07 | 112.5974 | 329.1024 | 214.9345 | 8.4456
| 2:07 | 112.6118 | 329.0319 | 214.9604 | 8.4456
| 2:07 | 112.6307 | 329.0676 | 214.9059 | 8.4456
| 2:07 | 112.664 | 329.1305 | 214.81 | 8.4456
| 2:08 | 112.6974 | 329.1934 | 214.714 | 8.4457
| 2:08 | 112.7307 | 329.2562 | 214.618 | 8.4457
| 2:08 | 112.764 | 329.3191 | 214.5221 | 8.4457
| 2:08 | 112.7974 | 329.382 | 214.4261 | 8.4457
| 2:08 | 112.8307 | 329.4449 | 214.3301 | 8.4457
| 2:08 | 112.8586 | 329.4975 | 214.2498 | 8.4457
| 2:08 | 112.864 | 329.4528 | 214.2806 | 8.4457
| 2:08 | 112.8974 | 329.1778 | 214.4701 | 8.4457
| 2:08 | 112.9307 | 328.9028 | 214.6596 | 8.4457
| 2:08 | 112.964 | 328.6279 | 214.849 | 8.4457
| 2:08 | 112.9974 | 328.3529 | 215.0385 | 8.4457
| 2:08 | 113.0307 | 328.078 | 215.228 | 8.4457
| 2:08 | 113.064 | 327.803 | 215.4175 | 8.4456
| 2:08 | 113.0974 | 327.5281 | 215.6069 | 8.4456
| 2:08 | 113.1115 | 327.4118 | 215.6871 | 8.4456
| 2:08 | 113.1307 | 327.4566 | 215.6126 | 8.4456
| 2:08 | 113.164 | 327.5342 | 215.4834 | 8.4457
| 2:08 | 113.1974 | 327.6119 | 215.3542 | 8.4457
| 2:08 | 113.2307 | 327.6896 | 215.225 | 8.4457
| 2:08 | 113.264 | 327.7672 | 215.0959 | 8.4457
| 2:08 | 113.2974 | 327.8449 | 214.9667 | 8.4456
| 2:08 | 113.3307 | 327.9226 | 214.8375 | 8.4457
| 2:08 | 113.3584 | 327.9871 | 214.7302 | 8.4456
| 2:08 | 113.364 | 327.999 | 214.729 | 8.4456
| 2:08 | 113.3974 | 328.0694 | 214.7221 | 8.4456
| 2:08 | 113.4307 | 328.1398 | 214.7152 | 8.4457
| 2:08 | 113.464 | 328.2102 | 214.7083 | 8.4458
| 2:08 | 113.4974 | 328.2806 | 214.7014 | 8.4459
| 2:08 | 113.5307 | 328.351 | 214.6945 | 8.4459
| 2:08 | 113.564 | 328.4215 | 214.6876 | 8.446
| 2:08 | 113.5974 | 328.4919 | 214.6807 | 8.446
| 2:08 | 113.6127 | 328.5242 | 214.6775 | 8.446
| 2:08 | 113.6307 | 328.5144 | 214.7598 | 8.4461
| 2:08 | 113.664 | 328.4962 | 214.9118 | 8.4461
| 2:09 | 113.6974 | 328.4781 | 215.0638 | 8.4461
| 2:09 | 113.7307 | 328.46 | 215.2159 | 8.446
| 2:09 | 113.764 | 328.4418 | 215.3679 | 8.446
| 2:09 | 113.7974 | 328.4237 | 215.5199 | 8.446
| 2:09 | 113.8307 | 328.4056 | 215.6719 | 8.4459
| 2:09 | 113.8586 | 328.3904 | 215.799 | 8.4459
| 2:09 | 113.864 | 328.3854 | 215.8114 | 8.4459
| 2:09 | 113.8974 | 328.3545 | 215.8867 | 8.4459
| 2:09 | 113.9307 | 328.3236 | 215.9621 | 8.4459
| 2:09 | 113.964 | 328.2928 | 216.0375 | 8.4458
| 2:09 | 113.9974 | 328.2619 | 216.1129 | 8.4457
| 2:09 | 114.0307 | 328.2311 | 216.1883 | 8.4457
| 2:09 | 114.064 | 328.2002 | 216.2637 | 8.4457
| 2:09 | 114.0974 | 328.1693 | 216.3391 | 8.4457
| 2:09 | 114.1129 | 328.155 | 216.3741 | 8.4457
| 2:09 | 114.1307 | 327.9947 | 216.3209 | 8.4457
| 2:09 | 114.164 | 327.6951 | 216.2214 | 8.4456
| 2:09 | 114.1974 | 327.3956 | 216.122 | 8.4456
| 2:09 | 114.2307 | 327.096 | 216.0225 | 8.4455
| 2:09 | 114.264 | 326.7964 | 215.923 | 8.4456
| 2:09 | 114.2974 | 326.4969 | 215.8235 | 8.4457
| 2:09 | 114.3307 | 326.1973 | 215.724 | 8.4457
| 2:09 | 114.3586 | 325.9469 | 215.6409 | 8.4456
| 2:09 | 114.364 | 325.9738 | 215.6577 | 8.4456
| 2:09 | 114.3974 | 326.1382 | 215.7604 | 8.4456
| 2:09 | 114.4307 | 326.3027 | 215.863 | 8.4457
| 2:09 | 114.464 | 326.4671 | 215.9656 | 8.4458
| 2:09 | 114.4974 | 326.6315 | 216.0683 | 8.446
| 2:09 | 114.5307 | 326.7959 | 216.1709 | 8.446
| 2:09 | 114.564 | 326.9603 | 216.2736 | 8.4461
| 2:09 | 114.5974 | 327.1247 | 216.3762 | 8.4462
| 2:09 | 114.6128 | 327.2011 | 216.4239 | 8.4462
| 2:09 | 114.6307 | 327.2512 | 216.409 | 8.4463
| 2:09 | 114.664 | 327.3448 | 216.3811 | 8.4463
| 2:10 | 114.6974 | 327.4384 | 216.3532 | 8.4464
| 2:10 | 114.7307 | 327.532 | 216.3253 | 8.4464
| 2:10 | 114.764 | 327.6255 | 216.2974 | 8.4464
| 2:10 | 114.7974 | 327.7191 | 216.2695 | 8.4464
| 2:10 | 114.8307 | 327.8127 | 216.2416 | 8.4464
| 2:10 | 114.8597 | 327.8942 | 216.2173 | 8.4464
| 2:10 | 114.864 | 327.913 | 216.2294 | 8.4464
| 2:10 | 114.8974 | 328.0588 | 216.3228 | 8.4465
| 2:10 | 114.9307 | 328.2045 | 216.4163 | 8.4465
| 2:10 | 114.964 | 328.3502 | 216.5097 | 8.4465
| 2:10 | 114.9974 | 328.496 | 216.6032 | 8.4466
| 2:10 | 115.0307 | 328.6417 | 216.6967 | 8.4467
| 2:10 | 115.064 | 328.7875 | 216.7901 | 8.4468
| 2:10 | 115.0974 | 328.9332 | 216.8836 | 8.447
| 2:10 | 115.1124 | 328.9989 | 216.9257 | 8.447
| 2:10 | 115.1307 | 328.8432 | 216.8824 | 8.4471
| 2:10 | 115.1354 | 328.803 | 216.8713 | 8.4471 | An offline analytic sample with ID 'Sample-08' was taken. iControl: Sample taken by EasySampler into vial 8 with a dilution factor of 100.
| 2:10 | 115.164 | 328.5594 | 216.8035 | 8.4472
| 2:10 | 115.1974 | 328.2756 | 216.7246 | 8.4473
| 2:10 | 115.2307 | 327.9918 | 216.6457 | 8.4475
| 2:10 | 115.264 | 327.708 | 216.5668 | 8.4475
| 2:10 | 115.2974 | 327.4242 | 216.488 | 8.4476
| 2:10 | 115.3307 | 327.1404 | 216.4091 | 8.4477
| 2:10 | 115.3601 | 326.8897 | 216.3394 | 8.4478
| 2:10 | 115.364 | 326.8766 | 216.3539 | 8.4478
| 2:10 | 115.3974 | 326.7642 | 216.4784 | 8.4478
| 2:10 | 115.4307 | 326.6518 | 216.6028 | 8.4478
| 2:10 | 115.464 | 326.5395 | 216.7273 | 8.4478
| 2:10 | 115.4974 | 326.4271 | 216.8517 | 8.4478
| 2:10 | 115.5307 | 326.3147 | 216.9762 | 8.4479
| 2:10 | 115.564 | 326.2024 | 217.1006 | 8.448
| 2:10 | 115.5974 | 326.09 | 217.2251 | 8.4482
| 2:10 | 115.6127 | 326.0384 | 217.2823 | 8.4482
| 2:10 | 115.6307 | 326.0357 | 217.223 | 8.4482
| 2:10 | 115.664 | 326.0307 | 217.1133 | 8.4485
| 2:11 | 115.6974 | 326.0258 | 217.0035 | 8.4485
| 2:11 | 115.7307 | 326.0209 | 216.8938 | 8.4486
| 2:11 | 115.764 | 326.0159 | 216.7841 | 8.4488
| 2:11 | 115.7974 | 326.011 | 216.6744 | 8.4489
| 2:11 | 115.8307 | 326.006 | 216.5647 | 8.449
| 2:11 | 115.8591 | 326.0018 | 216.471 | 8.4491
| 2:11 | 115.864 | 326.0329 | 216.4921 | 8.4491
| 2:11 | 115.8974 | 326.2453 | 216.636 | 8.4492
| 2:11 | 115.9307 | 326.4576 | 216.78 | 8.4492
| 2:11 | 115.964 | 326.67 | 216.924 | 8.4492
| 2:11 | 115.9974 | 326.8824 | 217.068 | 8.4492
| 2:11 | 116.0307 | 327.0947 | 217.212 | 8.4493
| 2:11 | 116.064 | 327.3071 | 217.3559 | 8.4493
| 2:11 | 116.0974 | 327.5195 | 217.4999 | 8.4493
| 2:11 | 116.1131 | 327.6199 | 217.568 | 8.4492
| 2:11 | 116.1307 | 327.5396 | 217.6513 | 8.4492
| 2:11 | 116.164 | 327.3874 | 217.8094 | 8.4492
| 2:11 | 116.1974 | 327.2351 | 217.9675 | 8.4491
| 2:11 | 116.2307 | 327.0829 | 218.1255 | 8.4491
| 2:11 | 116.264 | 326.9306 | 218.2836 | 8.4491
| 2:11 | 116.2974 | 326.7784 | 218.4417 | 8.4491
| 2:11 | 116.3307 | 326.6261 | 218.5998 | 8.4491
| 2:11 | 116.3594 | 326.495 | 218.7359 | 8.4491
| 2:11 | 116.364 | 326.4829 | 218.7428 | 8.4492
| 2:11 | 116.3974 | 326.3957 | 218.7926 | 8.4493
| 2:11 | 116.4307 | 326.3084 | 218.8424 | 8.4494
| 2:11 | 116.464 | 326.2212 | 218.8922 | 8.4495
| 2:11 | 116.4974 | 326.134 | 218.942 | 8.4496
| 2:11 | 116.5307 | 326.0468 | 218.9918 | 8.4496
| 2:11 | 116.564 | 325.9595 | 219.0416 | 8.4496
| 2:11 | 116.5974 | 325.8723 | 219.0914 | 8.4496
| 2:11 | 116.6137 | 325.8296 | 219.1158 | 8.4496
| 2:11 | 116.6307 | 325.8874 | 219.1372 | 8.4496
| 2:11 | 116.664 | 326.0008 | 219.1793 | 8.4496
| 2:12 | 116.6974 | 326.1142 | 219.2214 | 8.4495
| 2:12 | 116.7307 | 326.2276 | 219.2635 | 8.4495
| 2:12 | 116.764 | 326.3409 | 219.3056 | 8.4494
| 2:12 | 116.7974 | 326.4543 | 219.3477 | 8.4494
| 2:12 | 116.8307 | 326.5677 | 219.3898 | 8.4494
| 2:12 | 116.8605 | 326.6688 | 219.4273 | 8.4494
| 2:12 | 116.864 | 326.6686 | 219.3979 | 8.4494
| 2:12 | 116.8974 | 326.6662 | 219.1243 | 8.4493
| 2:12 | 116.9307 | 326.6638 | 218.8507 | 8.4492
| 2:12 | 116.964 | 326.6614 | 218.5771 | 8.4492
| 2:12 | 116.9974 | 326.659 | 218.3035 | 8.4492
| 2:12 | 117.0307 | 326.6566 | 218.0299 | 8.4493
| 2:12 | 117.064 | 326.6542 | 217.7563 | 8.4493
| 2:12 | 117.0974 | 326.6518 | 217.4827 | 8.4494
| 2:12 | 117.1137 | 326.6506 | 217.3487 | 8.4494
| 2:12 | 117.1307 | 326.6466 | 217.4155 | 8.4494
| 2:12 | 117.164 | 326.6388 | 217.5465 | 8.4495
| 2:12 | 117.1974 | 326.631 | 217.6776 | 8.4496
| 2:12 | 117.2307 | 326.6232 | 217.8086 | 8.4496
| 2:12 | 117.264 | 326.6154 | 217.9397 | 8.4496
| 2:12 | 117.2974 | 326.6076 | 218.0707 | 8.4497
| 2:12 | 117.3307 | 326.5997 | 218.2018 | 8.4497
| 2:12 | 117.3601 | 326.5929 | 218.3173 | 8.4497
| 2:12 | 117.364 | 326.5902 | 218.3391 | 8.4497
| 2:12 | 117.3974 | 326.568 | 218.5229 | 8.4496
| 2:12 | 117.4307 | 326.5458 | 218.7067 | 8.4496
| 2:12 | 117.464 | 326.5236 | 218.8905 | 8.4496
| 2:12 | 117.4974 | 326.5014 | 219.0743 | 8.4495
| 2:12 | 117.5307 | 326.4792 | 219.2581 | 8.4495
| 2:12 | 117.564 | 326.457 | 219.4419 | 8.4494
| 2:12 | 117.5974 | 326.4348 | 219.6257 | 8.4494
| 2:12 | 117.6144 | 326.4234 | 219.7196 | 8.4494
| 2:12 | 117.6307 | 326.4723 | 219.7342 | 8.4493
| 2:12 | 117.664 | 326.5723 | 219.7641 | 8.4491
| 2:13 | 117.6974 | 326.6722 | 219.7939 | 8.449
| 2:13 | 117.7307 | 326.7721 | 219.8238 | 8.449
| 2:13 | 117.764 | 326.8721 | 219.8537 | 8.4489
| 2:13 | 117.7974 | 326.972 | 219.8836 | 8.4488
| 2:13 | 117.8307 | 327.072 | 219.9134 | 8.4488
| 2:13 | 117.8605 | 327.1614 | 219.9401 | 8.4488
| 2:13 | 117.864 | 327.1757 | 219.952 | 8.4488
| 2:13 | 117.8974 | 327.3116 | 220.065 | 8.4485
| 2:13 | 117.9307 | 327.4474 | 220.1779 | 8.4485
| 2:13 | 117.964 | 327.5833 | 220.2909 | 8.4484
| 2:13 | 117.9974 | 327.7192 | 220.4038 | 8.4483
| 2:13 | 118.0307 | 327.855 | 220.5168 | 8.4482
| 2:13 | 118.064 | 327.9909 | 220.6297 | 8.4481
| 2:13 | 118.0974 | 328.1268 | 220.7427 | 8.4481
| 2:13 | 118.1148 | 328.1977 | 220.8017 | 8.4481
| 2:13 | 118.1307 | 328.0878 | 220.6623 | 8.4481
| 2:13 | 118.164 | 327.8579 | 220.3708 | 8.4481
| 2:13 | 118.1974 | 327.628 | 220.0792 | 8.448
| 2:13 | 118.2307 | 327.3981 | 219.7876 | 8.4479
| 2:13 | 118.264 | 327.1681 | 219.4961 | 8.4479
| 2:13 | 118.2974 | 326.9382 | 219.2045 | 8.4479
| 2:13 | 118.3307 | 326.7083 | 218.913 | 8.4479
| 2:13 | 118.3605 | 326.5029 | 218.6525 | 8.4479
| 2:13 | 118.364 | 326.5261 | 218.6605 | 8.4479
| 2:13 | 118.3974 | 326.744 | 218.7354 | 8.4479
| 2:13 | 118.4307 | 326.9618 | 218.8103 | 8.4478
| 2:13 | 118.464 | 327.1796 | 218.8851 | 8.4477
| 2:13 | 118.4974 | 327.3975 | 218.96 | 8.4477
| 2:13 | 118.5307 | 327.6153 | 219.0349 | 8.4477
| 2:13 | 118.564 | 327.8332 | 219.1098 | 8.4477
| 2:13 | 118.5974 | 328.051 | 219.1846 | 8.4476
| 2:13 | 118.6143 | 328.1615 | 219.2226 | 8.4476
| 2:13 | 118.6307 | 327.9438 | 219.253 | 8.4476
| 2:13 | 118.664 | 327.5018 | 219.3147 | 8.4476
| 2:14 | 118.6974 | 327.0598 | 219.3765 | 8.4475
| 2:14 | 118.7307 | 326.6177 | 219.4382 | 8.4474
| 2:14 | 118.764 | 326.1757 | 219.4999 | 8.4473
| 2:14 | 118.7974 | 325.7336 | 219.5616 | 8.4471
| 2:14 | 118.8307 | 325.2916 | 219.6233 | 8.4471
| 2:14 | 118.8608 | 324.8928 | 219.679 | 8.447
| 2:14 | 118.864 | 324.9045 | 219.6766 | 8.447
| 2:14 | 118.8974 | 325.0245 | 219.6521 | 8.4469
| 2:14 | 118.9307 | 325.1445 | 219.6275 | 8.4468
| 2:14 | 118.964 | 325.2644 | 219.603 | 8.4466
| 2:14 | 118.9974 | 325.3844 | 219.5785 | 8.4465
| 2:14 | 119.0307 | 325.5044 | 219.554 | 8.4464
| 2:14 | 119.064 | 325.6244 | 219.5294 | 8.4464
| 2:14 | 119.0974 | 325.7444 | 219.5049 | 8.4464
| 2:14 | 119.115 | 325.8077 | 219.4919 | 8.4463
| 2:14 | 119.1307 | 325.882 | 219.5519 | 8.4463
| 2:14 | 119.164 | 326.0395 | 219.6789 | 8.4462
| 2:14 | 119.1974 | 326.197 | 219.8059 | 8.446
| 2:14 | 119.2307 | 326.3545 | 219.9329 | 8.4459
| 2:14 | 119.264 | 326.512 | 220.0599 | 8.4458
| 2:14 | 119.2974 | 326.6695 | 220.1869 | 8.4457
| 2:14 | 119.3307 | 326.827 | 220.3138 | 8.4457
| 2:14 | 119.3623 | 326.9761 | 220.4341 | 8.4457
| 2:14 | 119.364 | 326.9742 | 220.4429 | 8.4457
| 2:14 | 119.3974 | 326.9381 | 220.6082 | 8.4457
| 2:14 | 119.4307 | 326.902 | 220.7736 | 8.4458
| 2:14 | 119.464 | 326.866 | 220.939 | 8.4458
| 2:14 | 119.4974 | 326.8299 | 221.1043 | 8.4458
| 2:14 | 119.5307 | 326.7938 | 221.2697 | 8.4458
| 2:14 | 119.564 | 326.7577 | 221.435 | 8.4457
| 2:14 | 119.5974 | 326.7217 | 221.6004 | 8.4456
| 2:14 | 119.608 | 326.7102 | 221.6531 | 8.4456
| 2:14 | 119.6307 | 326.6905 | 221.6046 | 8.4457
| 2:14 | 119.664 | 326.6615 | 221.5333 | 8.4456
| 2:15 | 119.6974 | 326.6326 | 221.462 | 8.4455
| 2:15 | 119.7307 | 326.6037 | 221.3907 | 8.4454
| 2:15 | 119.764 | 326.5748 | 221.3195 | 8.4454
| 2:15 | 119.7974 | 326.5459 | 221.2482 | 8.4453
| 2:15 | 119.8307 | 326.5169 | 221.1769 | 8.4452
| 2:15 | 119.8613 | 326.4903 | 221.1114 | 8.4452
| 2:15 | 119.864 | 326.4804 | 221.098 | 8.4452
| 2:15 | 119.8974 | 326.3574 | 220.9328 | 8.4451
| 2:15 | 119.9307 | 326.2344 | 220.7675 | 8.445
| 2:15 | 119.964 | 326.1115 | 220.6022 | 8.4449
| 2:15 | 119.9974 | 325.9885 | 220.437 | 8.4448
| 2:15 | 120.0307 | 325.8655 | 220.2717 | 8.4447
| 2:15 | 120.064 | 325.7425 | 220.1064 | 8.4446
| 2:15 | 120.0974 | 325.6195 | 219.9412 | 8.4446
| 2:15 | 120.1084 | 325.5789 | 219.8865 | 8.4446
| 2:15 | 120.1307 | 325.6229 | 219.8409 | 8.4446
| 2:15 | 120.164 | 325.6887 | 219.7728 | 8.4445
| 2:15 | 120.1974 | 325.7545 | 219.7046 | 8.4445
| 2:15 | 120.2307 | 325.8203 | 219.6365 | 8.4444
| 2:15 | 120.264 | 325.8861 | 219.5683 | 8.4444
| 2:15 | 120.2974 | 325.9519 | 219.5002 | 8.4444
| 2:15 | 120.3307 | 326.0177 | 219.432 | 8.4443
| 2:15 | 120.3621 | 326.0797 | 219.3678 | 8.4443
| 2:15 | 120.364 | 326.0848 | 219.3933 | 8.4443
| 2:15 | 120.3974 | 326.1724 | 219.8351 | 8.4443
| 2:15 | 120.4307 | 326.26 | 220.277 | 8.4443
| 2:15 | 120.464 | 326.3475 | 220.7188 | 8.4443
| 2:15 | 120.4974 | 326.4351 | 221.1606 | 8.4441
| 2:15 | 120.5307 | 326.5227 | 221.6024 | 8.4441
| 2:15 | 120.564 | 326.6103 | 222.0442 | 8.4441
| 2:15 | 120.5974 | 326.6979 | 222.4861 | 8.4441
| 2:15 | 120.6081 | 326.7262 | 222.6289 | 8.4442
| 2:15 | 120.6307 | 326.7404 | 222.5153 | 8.4442
| 2:15 | 120.664 | 326.7613 | 222.3474 | 8.4442
| 2:16 | 120.6974 | 326.7822 | 222.1796 | 8.4442
| 2:16 | 120.7307 | 326.8031 | 222.0118 | 8.4442
| 2:16 | 120.764 | 326.824 | 221.844 | 8.4442
| 2:16 | 120.7974 | 326.8449 | 221.6761 | 8.4442
| 2:16 | 120.8307 | 326.8659 | 221.5083 | 8.4443
| 2:16 | 120.8623 | 326.8857 | 221.3492 | 8.4443
| 2:16 | 120.864 | 326.8805 | 221.3574 | 8.4443
| 2:16 | 120.8974 | 326.7814 | 221.5142 | 8.4442
| 2:16 | 120.9307 | 326.6822 | 221.671 | 8.4442
| 2:16 | 120.964 | 326.583 | 221.8277 | 8.4442
| 2:16 | 120.9974 | 326.4839 | 221.9845 | 8.4442
| 2:16 | 121.0307 | 326.3847 | 222.1413 | 8.4442
| 2:16 | 121.064 | 326.2855 | 222.298 | 8.4442
| 2:16 | 121.0974 | 326.1864 | 222.4548 | 8.4443
| 2:16 | 121.1091 | 326.1515 | 222.5099 | 8.4443
| 2:16 | 121.1307 | 326.0811 | 222.4786 | 8.4442
| 2:16 | 121.164 | 325.9726 | 222.4304 | 8.4443
| 2:16 | 121.1974 | 325.864 | 222.3822 | 8.4444
| 2:16 | 121.2307 | 325.7555 | 222.3339 | 8.4444
| 2:16 | 121.264 | 325.647 | 222.2857 | 8.4444
| 2:16 | 121.2974 | 325.5384 | 222.2375 | 8.4444
| 2:16 | 121.3307 | 325.4299 | 222.1893 | 8.4444
| 2:16 | 121.3622 | 325.3272 | 222.1437 | 8.4445
| 2:16 | 121.364 | 325.3365 | 222.1427 | 8.4445
| 2:16 | 121.3974 | 325.5083 | 222.1251 | 8.4445
| 2:16 | 121.4307 | 325.68 | 222.1074 | 8.4446
| 2:16 | 121.464 | 325.8517 | 222.0898 | 8.4445
| 2:16 | 121.4974 | 326.0234 | 222.0721 | 8.4444
| 2:16 | 121.5307 | 326.1951 | 222.0544 | 8.4442
| 2:16 | 121.564 | 326.3669 | 222.0368 | 8.4439
| 2:16 | 121.5974 | 326.5386 | 222.0191 | 8.4439
| 2:16 | 121.609 | 326.5984 | 222.013 | 8.4437
| 2:16 | 121.6307 | 326.5581 | 222.0027 | 8.4433
| 2:16 | 121.664 | 326.4964 | 221.987 | 8.4431
| 2:17 | 121.6974 | 326.4346 | 221.9712 | 8.4428
| 2:17 | 121.7307 | 326.3728 | 221.9555 | 8.4426
| 2:17 | 121.764 | 326.311 | 221.9398 | 8.4423
| 2:17 | 121.7974 | 326.2493 | 221.924 | 8.4421
| 2:17 | 121.8307 | 326.1875 | 221.9083 | 8.4419
| 2:17 | 121.8634 | 326.1269 | 221.8928 | 8.4417
| 2:17 | 121.8974 | 325.8864 | 222.1151 | 8.4414
| 2:17 | 121.9307 | 325.6502 | 222.3334 | 8.4413
| 2:17 | 121.964 | 325.414 | 222.5517 | 8.4412
| 2:17 | 121.9974 | 325.1779 | 222.7699 | 8.441
| 2:17 | 122.0307 | 324.9417 | 222.9882 | 8.4408
| 2:17 | 122.064 | 324.7055 | 223.2065 | 8.4407
| 2:17 | 122.0974 | 324.4693 | 223.4248 | 8.4406
| 2:17 | 122.1092 | 324.3857 | 223.5021 | 8.4406
| 2:17 | 122.1307 | 324.422 | 223.4166 | 8.4406
| 2:17 | 122.164 | 324.4781 | 223.2842 | 8.4403
| 2:17 | 122.1974 | 324.5342 | 223.1518 | 8.4403
| 2:17 | 122.2307 | 324.5903 | 223.0195 | 8.4402
| 2:17 | 122.264 | 324.6465 | 222.8871 | 8.4401
| 2:17 | 122.2974 | 324.7026 | 222.7547 | 8.44
| 2:17 | 122.3307 | 324.7587 | 222.6224 | 8.44
| 2:17 | 122.3631 | 324.8132 | 222.4939 | 8.4399
| 2:17 | 122.364 | 324.8145 | 222.4948 | 8.4399
| 2:17 | 122.3974 | 324.86 | 222.5239 | 8.4398
| 2:17 | 122.4307 | 324.9055 | 222.553 | 8.4398
| 2:17 | 122.464 | 324.9509 | 222.5821 | 8.4398
| 2:17 | 122.4974 | 324.9964 | 222.6112 | 8.4397
| 2:17 | 122.5307 | 325.0419 | 222.6404 | 8.4397
| 2:17 | 122.564 | 325.0874 | 222.6695 | 8.4397
| 2:17 | 122.5974 | 325.1328 | 222.6986 | 8.4397
| 2:17 | 122.6093 | 325.1491 | 222.709 | 8.4397
| 2:17 | 122.6307 | 325.0493 | 222.8068 | 8.4397
| 2:17 | 122.664 | 324.8937 | 222.9591 | 8.4396
| 2:18 | 122.6974 | 324.7381 | 223.1114 | 8.4395
| 2:18 | 122.7307 | 324.5825 | 223.2638 | 8.4395
| 2:18 | 122.764 | 324.4269 | 223.4161 | 8.4395
| 2:18 | 122.7974 | 324.2713 | 223.5685 | 8.4395
| 2:18 | 122.8307 | 324.1157 | 223.7208 | 8.4395
| 2:18 | 122.8632 | 323.9642 | 223.8691 | 8.4395
| 2:18 | 122.864 | 323.9616 | 223.8721 | 8.4394
| 2:18 | 122.8974 | 323.8646 | 223.9852 | 8.4394
| 2:18 | 122.9307 | 323.7676 | 224.0983 | 8.4393
| 2:18 | 122.964 | 323.6706 | 224.2113 | 8.4392
| 2:18 | 122.9974 | 323.5736 | 224.3244 | 8.4393
| 2:18 | 123.0307 | 323.4766 | 224.4375 | 8.4393
| 2:18 | 123.064 | 323.3796 | 224.5506 | 8.4393
| 2:18 | 123.0974 | 323.2826 | 224.6636 | 8.4394
| 2:18 | 123.1099 | 323.246 | 224.7063 | 8.4394
| 2:18 | 123.1307 | 323.1778 | 224.5108 | 8.4393
| 2:18 | 123.164 | 323.0684 | 224.1969 | 8.4393
| 2:18 | 123.1974 | 322.959 | 223.883 | 8.4393
| 2:18 | 123.2307 | 322.8496 | 223.5691 | 8.4392
| 2:18 | 123.264 | 322.7402 | 223.2552 | 8.4392
| 2:18 | 123.2974 | 322.6307 | 222.9413 | 8.4392
| 2:18 | 123.3307 | 322.5213 | 222.6273 | 8.4391
| 2:18 | 123.3634 | 322.4138 | 222.319 | 8.4391
| 2:18 | 123.3974 | 322.6905 | 222.4773 | 8.4392
| 2:18 | 123.4307 | 322.9624 | 222.6329 | 8.4391
| 2:18 | 123.464 | 323.2343 | 222.7884 | 8.4391
| 2:18 | 123.4974 | 323.5062 | 222.9439 | 8.4391
| 2:18 | 123.5307 | 323.778 | 223.0995 | 8.4391
| 2:18 | 123.564 | 324.0499 | 223.255 | 8.4392
| 2:18 | 123.5974 | 324.3218 | 223.4106 | 8.4394
| 2:18 | 123.6108 | 324.431 | 223.4731 | 8.4394
| 2:18 | 123.6307 | 324.3981 | 223.3935 | 8.4396
| 2:18 | 123.664 | 324.343 | 223.2604 | 8.4398
| 2:19 | 123.6974 | 324.2879 | 223.1273 | 8.4401
| 2:19 | 123.7307 | 324.2328 | 222.9942 | 8.4402
| 2:19 | 123.764 | 324.1778 | 222.8611 | 8.4404
| 2:19 | 123.7974 | 324.1227 | 222.728 | 8.4405
| 2:19 | 123.8307 | 324.0676 | 222.595 | 8.4407
| 2:19 | 123.864 | 324.0125 | 222.4619 | 8.4409
| 2:19 | 123.8974 | 323.8998 | 222.8541 | 8.4411
| 2:19 | 123.9307 | 323.7869 | 223.2476 | 8.4412
| 2:19 | 123.964 | 323.6741 | 223.6412 | 8.4413
| 2:19 | 123.9974 | 323.5612 | 224.0347 | 8.4415
| 2:19 | 124.0307 | 323.4483 | 224.4283 | 8.4416
| 2:19 | 124.064 | 323.3355 | 224.8219 | 8.4417
| 2:19 | 124.0974 | 323.2226 | 225.2154 | 8.4418
| 2:19 | 124.1103 | 323.1789 | 225.3678 | 8.4419
| 2:19 | 124.1307 | 323.2262 | 225.3323 | 8.4419
| 2:19 | 124.164 | 323.3035 | 225.2742 | 8.442
| 2:19 | 124.1974 | 323.3807 | 225.2161 | 8.442
| 2:19 | 124.2307 | 323.458 | 225.158 | 8.442
| 2:19 | 124.264 | 323.5352 | 225.0999 | 8.4421
| 2:19 | 124.2974 | 323.6125 | 225.0419 | 8.4421
| 2:19 | 124.3307 | 323.6898 | 224.9838 | 8.4421
| 2:19 | 124.364 | 323.767 | 224.9257 | 8.4421
| 2:19 | 124.3974 | 323.5443 | 224.8943 | 8.4421
| 2:19 | 124.4307 | 323.3205 | 224.863 | 8.4422
| 2:19 | 124.464 | 323.0967 | 224.8317 | 8.4422
| 2:19 | 124.4974 | 322.8728 | 224.8004 | 8.4423
| 2:19 | 124.5307 | 322.649 | 224.769 | 8.4424
| 2:19 | 124.564 | 322.4252 | 224.7377 | 8.4424
| 2:19 | 124.5974 | 322.2013 | 224.7064 | 8.4425
| 2:19 | 124.611 | 322.1101 | 224.6937 | 8.4426
| 2:19 | 124.6307 | 322.1888 | 224.6857 | 8.4426
| 2:19 | 124.664 | 322.3216 | 224.6721 | 8.4427
| 2:20 | 124.6974 | 322.4544 | 224.6586 | 8.4428
| 2:20 | 124.7307 | 322.5871 | 224.6451 | 8.4429
| 2:20 | 124.764 | 322.7199 | 224.6316 | 8.4429
| 2:20 | 124.7974 | 322.8527 | 224.6181 | 8.443
| 2:20 | 124.8307 | 322.9855 | 224.6045 | 8.4431
| 2:20 | 124.864 | 323.1183 | 224.591 | 8.4432
| 2:20 | 124.8653 | 323.1235 | 224.5905 | 8.4432
| 2:20 | 124.8974 | 323.1241 | 224.6106 | 8.4433
| 2:20 | 124.9307 | 323.1248 | 224.6316 | 8.4433
| 2:20 | 124.964 | 323.1255 | 224.6525 | 8.4434
| 2:20 | 124.9974 | 323.1262 | 224.6735 | 8.4434
| 2:20 | 125.0307 | 323.1269 | 224.6944 | 8.4434
| 2:20 | 125.064 | 323.1276 | 224.7154 | 8.4434
| 2:20 | 125.0974 | 323.1282 | 224.7363 | 8.4435
| 2:20 | 125.1111 | 323.1285 | 224.7449 | 8.4435
| 2:20 | 125.1307 | 323.1575 | 224.767 | 8.4435
| 2:20 | 125.164 | 323.2068 | 224.8043 | 8.4436
| 2:20 | 125.1974 | 323.256 | 224.8417 | 8.4436
| 2:20 | 125.2307 | 323.3052 | 224.8791 | 8.4436
| 2:20 | 125.264 | 323.3545 | 224.9164 | 8.4436
| 2:20 | 125.2974 | 323.4037 | 224.9538 | 8.4437
| 2:20 | 125.3307 | 323.4529 | 224.9911 | 8.4437
| 2:20 | 125.364 | 323.5022 | 225.0285 | 8.4438
| 2:20 | 125.3652 | 323.5039 | 225.0298 | 8.4438
| 2:20 | 125.3974 | 323.3986 | 224.8668 | 8.4438
| 2:20 | 125.4307 | 323.2895 | 224.6979 | 8.4437
| 2:20 | 125.464 | 323.1804 | 224.529 | 8.4438
| 2:20 | 125.4974 | 323.0713 | 224.3601 | 8.4438
| 2:20 | 125.5307 | 322.9622 | 224.1912 | 8.4438
| 2:20 | 125.564 | 322.853 | 224.0223 | 8.4439
| 2:20 | 125.5974 | 322.7439 | 223.8534 | 8.4439
| 2:20 | 125.6113 | 322.6984 | 223.783 | 8.4439
| 2:20 | 125.6307 | 322.6627 | 223.8064 | 8.4439
| 2:20 | 125.664 | 322.6014 | 223.8466 | 8.444
| 2:21 | 125.6974 | 322.5401 | 223.8867 | 8.444
| 2:21 | 125.7307 | 322.4788 | 223.9269 | 8.4441
| 2:21 | 125.764 | 322.4176 | 223.9671 | 8.4442
| 2:21 | 125.7974 | 322.3563 | 224.0073 | 8.4442
| 2:21 | 125.8307 | 322.295 | 224.0475 | 8.4442
| 2:21 | 125.864 | 322.2337 | 224.0877 | 8.4443
| 2:21 | 125.8653 | 322.2313 | 224.0892 | 8.4443
| 2:21 | 125.8974 | 322.1035 | 224.3524 | 8.4444
| 2:21 | 125.9307 | 321.9706 | 224.6262 | 8.4445
| 2:21 | 125.964 | 321.8377 | 224.9 | 8.4446
| 2:21 | 125.9974 | 321.7048 | 225.1738 | 8.4447
| 2:21 | 126.0307 | 321.5718 | 225.4476 | 8.4447
| 2:21 | 126.064 | 321.4389 | 225.7215 | 8.4448
| 2:21 | 126.0974 | 321.306 | 225.9953 | 8.4449
| 2:21 | 126.1121 | 321.2471 | 226.1166 | 8.445
| 2:21 | 126.1307 | 321.186 | 226.098 | 8.4451
| 2:21 | 126.164 | 321.0762 | 226.0645 | 8.4452
| 2:21 | 126.1974 | 320.9664 | 226.0311 | 8.4452
| 2:21 | 126.2307 | 320.8566 | 225.9977 | 8.4453
| 2:21 | 126.264 | 320.7468 | 225.9642 | 8.4454
| 2:21 | 126.2974 | 320.637 | 225.9308 | 8.4455
| 2:21 | 126.3307 | 320.5272 | 225.8974 | 8.4456
| 2:21 | 126.364 | 320.4175 | 225.8639 | 8.4456
| 2:21 | 126.3654 | 320.413 | 225.8626 | 8.4456
| 2:21 | 126.3974 | 320.5585 | 225.8731 | 8.4457
| 2:21 | 126.4307 | 320.7102 | 225.8841 | 8.4457
| 2:21 | 126.464 | 320.8619 | 225.8951 | 8.4458
| 2:21 | 126.4974 | 321.0136 | 225.9061 | 8.446
| 2:21 | 126.5307 | 321.1653 | 225.9171 | 8.4461
| 2:21 | 126.564 | 321.317 | 225.9281 | 8.4462
| 2:21 | 126.5974 | 321.4687 | 225.9391 | 8.4464
| 2:21 | 126.6121 | 321.5356 | 225.944 | 8.4464
| 2:21 | 126.6307 | 321.5106 | 225.9981 | 8.4465
| 2:21 | 126.664 | 321.466 | 226.095 | 8.4466
| 2:22 | 126.6974 | 321.4213 | 226.1918 | 8.4467
| 2:22 | 126.7307 | 321.3766 | 226.2887 | 8.4469
| 2:22 | 126.764 | 321.3319 | 226.3855 | 8.4471
| 2:22 | 126.7974 | 321.2873 | 226.4824 | 8.4473
| 2:22 | 126.8307 | 321.2426 | 226.5792 | 8.4473
| 2:22 | 126.864 | 321.1979 | 226.6761 | 8.4473
| 2:22 | 126.8663 | 321.1949 | 226.6827 | 8.4473
| 2:22 | 126.8974 | 321.3332 | 226.5592 | 8.4474
| 2:22 | 126.9307 | 321.4817 | 226.4267 | 8.4474
| 2:22 | 126.964 | 321.6301 | 226.2942 | 8.4472
| 2:22 | 126.9974 | 321.7786 | 226.1617 | 8.4472
| 2:22 | 127.0307 | 321.9271 | 226.0292 | 8.4472
| 2:22 | 127.064 | 322.0755 | 225.8967 | 8.4472
| 2:22 | 127.0974 | 322.224 | 225.7642 | 8.4472
| 2:22 | 127.1122 | 322.2899 | 225.7053 | 8.4472
| 2:22 | 127.1307 | 322.1479 | 225.749 | 8.4471
| 2:22 | 127.164 | 321.8924 | 225.8276 | 8.447
| 2:22 | 127.1974 | 321.637 | 225.9061 | 8.4469
| 2:22 | 127.2307 | 321.3816 | 225.9847 | 8.4468
| 2:22 | 127.264 | 321.1261 | 226.0632 | 8.4467
| 2:22 | 127.2974 | 320.8707 | 226.1418 | 8.4466
| 2:22 | 127.3307 | 320.6153 | 226.2203 | 8.4465
| 2:22 | 127.364 | 320.3598 | 226.2989 | 8.4464
| 2:22 | 127.3663 | 320.3423 | 226.3043 | 8.4464
| 2:22 | 127.3974 | 320.4605 | 226.3202 | 8.4463
| 2:22 | 127.4307 | 320.5875 | 226.3373 | 8.4462
| 2:22 | 127.464 | 320.7145 | 226.3545 | 8.4461
| 2:22 | 127.4974 | 320.8415 | 226.3716 | 8.446
| 2:22 | 127.5307 | 320.9684 | 226.3887 | 8.4459
| 2:22 | 127.564 | 321.0954 | 226.4058 | 8.4458
| 2:22 | 127.5974 | 321.2224 | 226.423 | 8.4457
| 2:22 | 127.6132 | 321.2826 | 226.4311 | 8.4456
| 2:22 | 127.6307 | 321.3002 | 226.5388 | 8.4456
| 2:22 | 127.664 | 321.3337 | 226.7436 | 8.4455
| 2:23 | 127.6974 | 321.3671 | 226.9484 | 8.4454
| 2:23 | 127.7307 | 321.4006 | 227.1531 | 8.4453
| 2:23 | 127.764 | 321.4341 | 227.3579 | 8.4451
| 2:23 | 127.7974 | 321.4675 | 227.5627 | 8.445
| 2:23 | 127.8307 | 321.501 | 227.7675 | 8.445
| 2:23 | 127.864 | 321.5344 | 227.9723 | 8.4451
| 2:23 | 127.8662 | 321.5367 | 227.9859 | 8.445
| 2:23 | 127.8974 | 321.4266 | 227.7645 | 8.4449
| 2:23 | 127.9307 | 321.3087 | 227.5273 | 8.4448
| 2:23 | 127.964 | 321.1908 | 227.2902 | 8.4447
| 2:23 | 127.9974 | 321.0729 | 227.0531 | 8.4445
| 2:23 | 128.0307 | 320.955 | 226.816 | 8.4444
| 2:23 | 128.064 | 320.8371 | 226.5789 | 8.4444
| 2:23 | 128.0974 | 320.7192 | 226.3417 | 8.4443
| 2:23 | 128.1133 | 320.6628 | 226.2282 | 8.4442
| 2:23 | 128.1307 | 320.6476 | 226.302 | 8.4442
| 2:23 | 128.164 | 320.6186 | 226.4434 | 8.4441
| 2:23 | 128.1974 | 320.5896 | 226.5849 | 8.444
| 2:23 | 128.2307 | 320.5605 | 226.7263 | 8.444
| 2:23 | 128.264 | 320.5315 | 226.8678 | 8.444
| 2:23 | 128.2974 | 320.5025 | 227.0092 | 8.444
| 2:23 | 128.3307 | 320.4734 | 227.1507 | 8.4441
| 2:23 | 128.364 | 320.4444 | 227.2922 | 8.4442
| 2:23 | 128.3675 | 320.4413 | 227.307 | 8.4442
| 2:23 | 128.3974 | 320.4386 | 227.2075 | 8.4442
| 2:23 | 128.4307 | 320.4356 | 227.0963 | 8.4442
| 2:23 | 128.464 | 320.4325 | 226.9851 | 8.4443
| 2:23 | 128.4974 | 320.4295 | 226.8739 | 8.4443
| 2:23 | 128.5307 | 320.4264 | 226.7626 | 8.4443
| 2:23 | 128.564 | 320.4234 | 226.6514 | 8.4445
| 2:23 | 128.5974 | 320.4203 | 226.5402 | 8.4445
| 2:23 | 128.6133 | 320.4189 | 226.4871 | 8.4445
| 2:23 | 128.6307 | 320.4038 | 226.5316 | 8.4444
| 2:23 | 128.664 | 320.3751 | 226.6167 | 8.4444
| 2:24 | 128.6974 | 320.3463 | 226.7017 | 8.4444
| 2:24 | 128.7307 | 320.3175 | 226.7868 | 8.4445
| 2:24 | 128.764 | 320.2888 | 226.8719 | 8.4444
| 2:24 | 128.7974 | 320.26 | 226.9569 | 8.4443
| 2:24 | 128.8307 | 320.2312 | 227.042 | 8.4444
| 2:24 | 128.8603 | 320.2057 | 227.1176 | 8.4444
| 2:24 | 128.864 | 320.2045 | 227.1344 | 8.4444
| 2:24 | 128.8974 | 320.1938 | 227.2851 | 8.4444
| 2:24 | 128.9307 | 320.183 | 227.4358 | 8.4443
| 2:24 | 128.964 | 320.1723 | 227.5864 | 8.4442
| 2:24 | 128.9974 | 320.1616 | 227.7371 | 8.4442
| 2:24 | 129.0307 | 320.1508 | 227.8878 | 8.4442
| 2:24 | 129.064 | 320.1401 | 228.0384 | 8.4442
| 2:24 | 129.0974 | 320.1294 | 228.1891 | 8.4442
| 2:24 | 129.1133 | 320.1242 | 228.2613 | 8.4442
| 2:24 | 129.1307 | 320.0701 | 228.202 | 8.4441
| 2:24 | 129.164 | 319.9662 | 228.0882 | 8.4442
| 2:24 | 129.1974 | 319.8623 | 227.9744 | 8.4443
| 2:24 | 129.2307 | 319.7584 | 227.8606 | 8.4443
| 2:24 | 129.264 | 319.6545 | 227.7469 | 8.4442
| 2:24 | 129.2974 | 319.5506 | 227.6331 | 8.4442
| 2:24 | 129.3307 | 319.4468 | 227.5193 | 8.4442
| 2:24 | 129.3599 | 319.3556 | 227.4195 | 8.4442
| 2:24 | 129.364 | 319.3696 | 227.4141 | 8.4442
| 2:24 | 129.3974 | 319.4831 | 227.3703 | 8.444
| 2:24 | 129.4307 | 319.5967 | 227.3264 | 8.4441
| 2:24 | 129.464 | 319.7102 | 227.2826 | 8.4442
| 2:24 | 129.4974 | 319.8238 | 227.2388 | 8.4442
| 2:24 | 129.5307 | 319.9374 | 227.1949 | 8.4443
| 2:24 | 129.564 | 320.0509 | 227.1511 | 8.4442
| 2:24 | 129.5974 | 320.1645 | 227.1073 | 8.4443
| 2:24 | 129.6142 | 320.2218 | 227.0852 | 8.4443
| 2:24 | 129.6307 | 320.0867 | 227.1316 | 8.4443
| 2:24 | 129.664 | 319.8138 | 227.2255 | 8.4444
| 2:25 | 129.6974 | 319.5409 | 227.3193 | 8.4444
| 2:25 | 129.7307 | 319.268 | 227.4132 | 8.4444
| 2:25 | 129.764 | 318.9951 | 227.507 | 8.4444
| 2:25 | 129.7974 | 318.7222 | 227.6009 | 8.4444
| 2:25 | 129.8307 | 318.4492 | 227.6947 | 8.4444
| 2:25 | 129.8601 | 318.2084 | 227.7776 | 8.4444
| 2:25 | 129.864 | 318.2008 | 227.77 | 8.4444
| 2:25 | 129.8974 | 318.1364 | 227.705 | 8.4445
| 2:25 | 129.9307 | 318.072 | 227.6401 | 8.4445
| 2:25 | 129.964 | 318.0076 | 227.5751 | 8.4445
| 2:25 | 129.9974 | 317.9432 | 227.5102 | 8.4444
| 2:25 | 130.0307 | 317.8788 | 227.4452 | 8.4445
| 2:25 | 130.064 | 317.8145 | 227.3803 | 8.4445
| 2:25 | 130.0974 | 317.7501 | 227.3153 | 8.4447
| 2:25 | 130.1142 | 317.7174 | 227.2824 | 8.4447
| 2:25 | 130.1307 | 317.7725 | 227.3631 | 8.4448
| 2:25 | 130.164 | 317.8842 | 227.5267 | 8.445
| 2:25 | 130.1974 | 317.9959 | 227.6903 | 8.4452
| 2:25 | 130.2307 | 318.1076 | 227.8539 | 8.4455
| 2:25 | 130.264 | 318.2193 | 228.0175 | 8.4458
| 2:25 | 130.2974 | 318.3309 | 228.1811 | 8.4462
| 2:25 | 130.3307 | 318.4426 | 228.3446 | 8.4464
| 2:25 | 130.3605 | 318.5424 | 228.4908 | 8.4466
| 2:25 | 130.364 | 318.5478 | 228.4805 | 8.4466
| 2:25 | 130.3974 | 318.5984 | 228.3829 | 8.4468
| 2:25 | 130.4307 | 318.649 | 228.2854 | 8.4469
| 2:25 | 130.464 | 318.6997 | 228.1878 | 8.447
| 2:25 | 130.4974 | 318.7503 | 228.0902 | 8.447
| 2:25 | 130.5307 | 318.8009 | 227.9927 | 8.4471
| 2:25 | 130.564 | 318.8515 | 227.8951 | 8.4472
| 2:25 | 130.5974 | 318.9021 | 227.7976 | 8.4472
| 2:25 | 130.6142 | 318.9278 | 227.7482 | 8.4472
| 2:25 | 130.6307 | 318.9201 | 227.7855 | 8.4472
| 2:25 | 130.664 | 318.9046 | 227.8611 | 8.4471
| 2:26 | 130.6974 | 318.889 | 227.9366 | 8.4471
| 2:26 | 130.7307 | 318.8735 | 228.0122 | 8.4471
| 2:26 | 130.764 | 318.858 | 228.0878 | 8.4471
| 2:26 | 130.7974 | 318.8424 | 228.1633 | 8.447
| 2:26 | 130.8307 | 318.8269 | 228.2389 | 8.447
| 2:26 | 130.8611 | 318.8128 | 228.3077 | 8.447
| 2:26 | 130.864 | 318.8124 | 228.3002 | 8.447
| 2:26 | 130.8974 | 318.8081 | 228.2169 | 8.447
| 2:26 | 130.9307 | 318.8039 | 228.1335 | 8.447
| 2:26 | 130.964 | 318.7996 | 228.0502 | 8.4469
| 2:26 | 130.9974 | 318.7953 | 227.9669 | 8.4469
| 2:26 | 131.0307 | 318.7911 | 227.8836 | 8.4469
| 2:26 | 131.064 | 318.7868 | 227.8002 | 8.4469
| 2:26 | 131.0974 | 318.7825 | 227.7169 | 8.447
| 2:26 | 131.1153 | 318.7802 | 227.672 | 8.447
| 2:26 | 131.1307 | 318.7829 | 227.8325 | 8.4469
| 2:26 | 131.164 | 318.7887 | 228.1804 | 8.4469
| 2:26 | 131.1974 | 318.7944 | 228.5283 | 8.4469
| 2:26 | 131.2307 | 318.8002 | 228.8762 | 8.447
| 2:26 | 131.264 | 318.806 | 229.2241 | 8.4472
| 2:26 | 131.2974 | 318.8117 | 229.5721 | 8.4475
| 2:26 | 131.3307 | 318.8175 | 229.92 | 8.4478
| 2:26 | 131.3611 | 318.8228 | 230.2368 | 8.448
| 2:26 | 131.364 | 318.8082 | 230.2131 | 8.448
| 2:26 | 131.3974 | 318.6447 | 229.9473 | 8.4483
| 2:26 | 131.4307 | 318.4813 | 229.6815 | 8.4486
| 2:26 | 131.464 | 318.3178 | 229.4157 | 8.4489
| 2:26 | 131.489 | 318.1952 | 229.2163 | 8.4489 | An offline analytic sample with ID 'Sample-09' was taken. iControl: Sample taken by EasySampler into vial 9 with a dilution factor of 100.
| 2:26 | 131.4974 | 318.1543 | 229.1498 | 8.4489
| 2:26 | 131.5307 | 317.9908 | 228.884 | 8.4491
| 2:26 | 131.564 | 317.8274 | 228.6182 | 8.4493
| 2:26 | 131.5974 | 317.6639 | 228.3524 | 8.4495
| 2:26 | 131.6153 | 317.5758 | 228.2091 | 8.4495
| 2:26 | 131.6307 | 317.6265 | 228.3114 | 8.4496
| 2:26 | 131.664 | 317.7365 | 228.5336 | 8.4497
| 2:27 | 131.6974 | 317.8466 | 228.7558 | 8.4499
| 2:27 | 131.7307 | 317.9566 | 228.978 | 8.4499
| 2:27 | 131.764 | 318.0667 | 229.2001 | 8.45
| 2:27 | 131.7974 | 318.1767 | 229.4223 | 8.4502
| 2:27 | 131.8307 | 318.2867 | 229.6445 | 8.4503
| 2:27 | 131.8622 | 318.3906 | 229.8543 | 8.4504
| 2:27 | 131.864 | 318.3838 | 229.8514 | 8.4504
| 2:27 | 131.8974 | 318.2603 | 229.8001 | 8.4504
| 2:27 | 131.9307 | 318.1368 | 229.7488 | 8.4505
| 2:27 | 131.964 | 318.0133 | 229.6975 | 8.4506
| 2:27 | 131.9974 | 317.8899 | 229.6462 | 8.4506
| 2:27 | 132.0307 | 317.7664 | 229.5948 | 8.4506
| 2:27 | 132.064 | 317.6429 | 229.5435 | 8.4506
| 2:27 | 132.0974 | 317.5195 | 229.4922 | 8.4506
| 2:27 | 132.1151 | 317.4539 | 229.465 | 8.4506
| 2:27 | 132.1307 | 317.4248 | 229.5059 | 8.4506
| 2:27 | 132.164 | 317.3628 | 229.5934 | 8.4506
| 2:27 | 132.1974 | 317.3008 | 229.6808 | 8.4507
| 2:27 | 132.2307 | 317.2388 | 229.7682 | 8.4507
| 2:27 | 132.264 | 317.1768 | 229.8556 | 8.4507
| 2:27 | 132.2974 | 317.1148 | 229.943 | 8.4507
| 2:27 | 132.3307 | 317.0528 | 230.0304 | 8.451
| 2:27 | 132.3619 | 316.9946 | 230.1124 | 8.4512
| 2:27 | 132.364 | 316.9867 | 230.1082 | 8.4512
| 2:27 | 132.3974 | 316.8601 | 230.0429 | 8.4514
| 2:27 | 132.4307 | 316.7334 | 229.9776 | 8.4514
| 2:27 | 132.464 | 316.6068 | 229.9123 | 8.4515
| 2:27 | 132.4974 | 316.4802 | 229.8469 | 8.4516
| 2:27 | 132.5307 | 316.3536 | 229.7816 | 8.4516
| 2:27 | 132.564 | 316.227 | 229.7163 | 8.4517
| 2:27 | 132.5974 | 316.1004 | 229.6509 | 8.4516
| 2:27 | 132.6162 | 316.0289 | 229.614 | 8.4516
| 2:27 | 132.6307 | 316.0577 | 229.6351 | 8.4516
| 2:27 | 132.664 | 316.1238 | 229.6834 | 8.4516
| 2:28 | 132.6974 | 316.19 | 229.7318 | 8.4516
| 2:28 | 132.7307 | 316.2562 | 229.7801 | 8.4516
| 2:28 | 132.764 | 316.3224 | 229.8285 | 8.4515
| 2:28 | 132.7974 | 316.3885 | 229.8768 | 8.4514
| 2:28 | 132.8307 | 316.4547 | 229.9251 | 8.4513
| 2:28 | 132.8621 | 316.5171 | 229.9707 | 8.4513
| 2:28 | 132.864 | 316.5088 | 229.967 | 8.4512
| 2:28 | 132.8974 | 316.3652 | 229.9031 | 8.4514
| 2:28 | 132.9307 | 316.2217 | 229.8391 | 8.4515
| 2:28 | 132.964 | 316.0782 | 229.7752 | 8.4516
| 2:28 | 132.9974 | 315.9346 | 229.7112 | 8.4519
| 2:28 | 133.0307 | 315.7911 | 229.6473 | 8.4523
| 2:28 | 133.064 | 315.6475 | 229.5834 | 8.4526
| 2:28 | 133.0974 | 315.504 | 229.5194 | 8.4528
| 2:28 | 133.1164 | 315.4221 | 229.483 | 8.4529
| 2:28 | 133.1307 | 315.4569 | 229.4825 | 8.453
| 2:28 | 133.164 | 315.538 | 229.4814 | 8.4532
| 2:28 | 133.1974 | 315.6191 | 229.4803 | 8.4533
| 2:28 | 133.2307 | 315.7002 | 229.4792 | 8.4533
| 2:28 | 133.264 | 315.7812 | 229.4781 | 8.4535
| 2:28 | 133.2974 | 315.8623 | 229.477 | 8.4536
| 2:28 | 133.3307 | 315.9434 | 229.4759 | 8.4536
| 2:28 | 133.3622 | 316.0199 | 229.4748 | 8.4536
| 2:28 | 133.364 | 316.0195 | 229.4794 | 8.4536
| 2:28 | 133.3974 | 316.0115 | 229.562 | 8.4537
| 2:28 | 133.4307 | 316.0036 | 229.6446 | 8.4537
| 2:28 | 133.464 | 315.9956 | 229.7271 | 8.4538
| 2:28 | 133.4974 | 315.9877 | 229.8097 | 8.4538
| 2:28 | 133.5307 | 315.9798 | 229.8923 | 8.4538
| 2:28 | 133.564 | 315.9718 | 229.9749 | 8.4539
| 2:28 | 133.5974 | 315.9639 | 230.0574 | 8.4537
| 2:28 | 133.6164 | 315.9593 | 230.1046 | 8.4537
| 2:28 | 133.6307 | 315.984 | 230.1772 | 8.4536
| 2:28 | 133.664 | 316.0417 | 230.3466 | 8.4536
| 2:29 | 133.6974 | 316.0993 | 230.516 | 8.4536
| 2:29 | 133.7307 | 316.157 | 230.6854 | 8.4535
| 2:29 | 133.764 | 316.2147 | 230.8547 | 8.4535
| 2:29 | 133.7974 | 316.2723 | 231.0241 | 8.4535
| 2:29 | 133.8307 | 316.33 | 231.1935 | 8.4534
| 2:29 | 133.8635 | 316.3866 | 231.36 | 8.4533
| 2:29 | 133.8974 | 316.271 | 231.3578 | 8.4533
| 2:29 | 133.9307 | 316.1572 | 231.3557 | 8.4533
| 2:29 | 133.964 | 316.0435 | 231.3535 | 8.4532
| 2:29 | 133.9974 | 315.9297 | 231.3514 | 8.453
| 2:29 | 134.0307 | 315.816 | 231.3493 | 8.4529
| 2:29 | 134.064 | 315.7023 | 231.3471 | 8.4528
| 2:29 | 134.0974 | 315.5885 | 231.345 | 8.4526
| 2:29 | 134.1163 | 315.524 | 231.3438 | 8.4526
| 2:29 | 134.1307 | 315.5431 | 231.3466 | 8.4525
| 2:29 | 134.164 | 315.5872 | 231.3531 | 8.4524
| 2:29 | 134.1974 | 315.6314 | 231.3596 | 8.4522
| 2:29 | 134.2307 | 315.6755 | 231.3661 | 8.4521
| 2:29 | 134.264 | 315.7196 | 231.3727 | 8.4519
| 2:29 | 134.2974 | 315.7637 | 231.3792 | 8.4518
| 2:29 | 134.3307 | 315.8078 | 231.3857 | 8.4516
| 2:29 | 134.3632 | 315.8508 | 231.392 | 8.4515
| 2:29 | 134.364 | 315.85 | 231.3918 | 8.4515
| 2:29 | 134.3974 | 315.8164 | 231.3834 | 8.4514
| 2:29 | 134.4307 | 315.7827 | 231.375 | 8.4513
| 2:29 | 134.464 | 315.7491 | 231.3667 | 8.4511
| 2:29 | 134.4974 | 315.7155 | 231.3583 | 8.451
| 2:29 | 134.5307 | 315.6819 | 231.3499 | 8.4509
| 2:29 | 134.564 | 315.6482 | 231.3415 | 8.4508
| 2:29 | 134.5974 | 315.6146 | 231.3331 | 8.4507
| 2:29 | 134.6175 | 315.5943 | 231.3281 | 8.4506
| 2:29 | 134.6307 | 315.6238 | 231.2096 | 8.4506
| 2:29 | 134.664 | 315.6983 | 230.9107 | 8.4505
| 2:30 | 134.6974 | 315.7727 | 230.6118 | 8.4505
| 2:30 | 134.7307 | 315.8472 | 230.3129 | 8.4505
| 2:30 | 134.764 | 315.9217 | 230.0139 | 8.4504
| 2:30 | 134.7974 | 315.9961 | 229.715 | 8.4503
| 2:30 | 134.8307 | 316.0706 | 229.4161 | 8.4504
| 2:30 | 134.8632 | 316.1433 | 229.1242 | 8.4503
| 2:30 | 134.8974 | 315.9171 | 229.5662 | 8.4503
| 2:30 | 134.9307 | 315.6961 | 229.998 | 8.4503
| 2:30 | 134.964 | 315.4751 | 230.4298 | 8.4503
| 2:30 | 134.9974 | 315.2541 | 230.8616 | 8.4504
| 2:30 | 135.0307 | 315.0331 | 231.2933 | 8.4505
| 2:30 | 135.064 | 314.8121 | 231.7251 | 8.4505
| 2:30 | 135.0974 | 314.5911 | 232.1569 | 8.4505
| 2:30 | 135.1175 | 314.4575 | 232.4178 | 8.4505
| 2:30 | 135.1307 | 314.4375 | 232.4331 | 8.4505
| 2:30 | 135.164 | 314.3871 | 232.4718 | 8.4505
| 2:30 | 135.1974 | 314.3367 | 232.5104 | 8.4505
| 2:30 | 135.2307 | 314.2862 | 232.5491 | 8.4505
| 2:30 | 135.264 | 314.2358 | 232.5877 | 8.4505
| 2:30 | 135.2974 | 314.1853 | 232.6264 | 8.4504
| 2:30 | 135.3307 | 314.1349 | 232.665 | 8.4503
| 2:30 | 135.3632 | 314.0857 | 232.7026 | 8.4503
| 2:30 | 135.364 | 314.0897 | 232.6952 | 8.4503
| 2:30 | 135.3974 | 314.2427 | 232.4074 | 8.4505
| 2:30 | 135.4307 | 314.3957 | 232.1195 | 8.4505
| 2:30 | 135.464 | 314.5487 | 231.8317 | 8.4505
| 2:30 | 135.4974 | 314.7017 | 231.5438 | 8.4504
| 2:30 | 135.5307 | 314.8547 | 231.2559 | 8.4504
| 2:30 | 135.564 | 315.0077 | 230.9681 | 8.4503
| 2:30 | 135.5974 | 315.1607 | 230.6802 | 8.4503
| 2:30 | 135.6173 | 315.2522 | 230.5081 | 8.4503
| 2:30 | 135.6307 | 315.2266 | 230.6064 | 8.4503
| 2:30 | 135.664 | 315.1628 | 230.8508 | 8.4502
| 2:31 | 135.6974 | 315.0991 | 231.0952 | 8.4502
| 2:31 | 135.7307 | 315.0354 | 231.3396 | 8.4502
| 2:31 | 135.764 | 314.9717 | 231.584 | 8.4501
| 2:31 | 135.7974 | 314.908 | 231.8284 | 8.4501
| 2:31 | 135.8307 | 314.8442 | 232.0727 | 8.45
| 2:31 | 135.864 | 314.7805 | 232.3171 | 8.4499
| 2:31 | 135.8974 | 314.9037 | 232.3298 | 8.45
| 2:31 | 135.9307 | 315.0287 | 232.3402 | 8.45
| 2:31 | 135.964 | 315.1537 | 232.3506 | 8.4499
| 2:31 | 135.9974 | 315.2788 | 232.361 | 8.4499
| 2:31 | 136.0307 | 315.4038 | 232.3714 | 8.4498
| 2:31 | 136.064 | 315.5288 | 232.3818 | 8.4498
| 2:31 | 136.0974 | 315.6538 | 232.3922 | 8.4497
| 2:31 | 136.1172 | 315.7282 | 232.3984 | 8.4497
| 2:31 | 136.1307 | 315.6183 | 232.4076 | 8.4496
| 2:31 | 136.164 | 315.3469 | 232.4305 | 8.4496
| 2:31 | 136.1974 | 315.0756 | 232.4533 | 8.4497
| 2:31 | 136.2307 | 314.8042 | 232.4762 | 8.4501
| 2:31 | 136.264 | 314.5329 | 232.499 | 8.4506
| 2:31 | 136.2974 | 314.2615 | 232.5219 | 8.4508
| 2:31 | 136.3307 | 313.9902 | 232.5447 | 8.451
| 2:31 | 136.364 | 313.7188 | 232.5676 | 8.4514
| 2:31 | 136.3974 | 313.5634 | 232.3422 | 8.4515
| 2:31 | 136.4307 | 313.4091 | 232.1143 | 8.4517
| 2:31 | 136.464 | 313.2548 | 231.8864 | 8.4518
| 2:31 | 136.4974 | 313.1005 | 231.6586 | 8.4518
| 2:31 | 136.5307 | 312.9462 | 231.4307 | 8.4519
| 2:31 | 136.564 | 312.7919 | 231.2029 | 8.452
| 2:31 | 136.5974 | 312.6376 | 230.975 | 8.4521
| 2:31 | 136.6186 | 312.5391 | 230.8296 | 8.4521
| 2:31 | 136.6307 | 312.6597 | 230.8987 | 8.4522
| 2:31 | 136.664 | 312.9931 | 231.0898 | 8.4522
| 2:32 | 136.6974 | 313.3265 | 231.2809 | 8.4522
| 2:32 | 136.7307 | 313.66 | 231.472 | 8.4522
| 2:32 | 136.764 | 313.9934 | 231.6631 | 8.4522
| 2:32 | 136.7974 | 314.3268 | 231.8542 | 8.4522
| 2:32 | 136.8307 | 314.6602 | 232.0453 | 8.4521
| 2:32 | 136.864 | 314.9936 | 232.2364 | 8.4521
| 2:32 | 136.8974 | 314.7112 | 232.2025 | 8.4521
| 2:32 | 136.9307 | 314.4184 | 232.1647 | 8.4521
| 2:32 | 136.964 | 314.1255 | 232.1269 | 8.4521
| 2:32 | 136.9974 | 313.8327 | 232.0892 | 8.4522
| 2:32 | 137.0307 | 313.5398 | 232.0514 | 8.4522
| 2:32 | 137.064 | 313.247 | 232.0136 | 8.4522
| 2:32 | 137.0974 | 312.9541 | 231.9759 | 8.4523
| 2:32 | 137.1178 | 312.7742 | 231.9527 | 8.4524
| 2:32 | 137.1307 | 312.7738 | 232.0101 | 8.4524
| 2:32 | 137.164 | 312.7729 | 232.159 | 8.4524
| 2:32 | 137.1974 | 312.7719 | 232.3078 | 8.4525
| 2:32 | 137.2307 | 312.7709 | 232.4567 | 8.4525
| 2:32 | 137.264 | 312.7699 | 232.6055 | 8.4526
| 2:32 | 137.2974 | 312.769 | 232.7544 | 8.4526
| 2:32 | 137.3307 | 312.768 | 232.9032 | 8.4526
| 2:32 | 137.364 | 312.767 | 233.0521 | 8.4527
| 2:32 | 137.3974 | 312.7943 | 232.8396 | 8.4527
| 2:32 | 137.4307 | 312.8217 | 232.6246 | 8.4528
| 2:32 | 137.464 | 312.8491 | 232.4096 | 8.4529
| 2:32 | 137.4974 | 312.8766 | 232.1946 | 8.4529
| 2:32 | 137.5307 | 312.904 | 231.9797 | 8.4531
| 2:32 | 137.564 | 312.9314 | 231.7647 | 8.4532
| 2:32 | 137.5974 | 312.9589 | 231.5497 | 8.4533
| 2:32 | 137.6186 | 312.9763 | 231.413 | 8.4533
| 2:32 | 137.6307 | 312.9202 | 231.4688 | 8.4533
| 2:32 | 137.664 | 312.7661 | 231.6218 | 8.4533
| 2:33 | 137.6974 | 312.612 | 231.7748 | 8.4534
| 2:33 | 137.7307 | 312.4579 | 231.9278 | 8.4534
| 2:33 | 137.764 | 312.3039 | 232.0808 | 8.4534
| 2:33 | 137.7974 | 312.1498 | 232.2338 | 8.4534
| 2:33 | 137.8307 | 311.9957 | 232.3868 | 8.4534
| 2:33 | 137.864 | 311.8416 | 232.5398 | 8.4535
| 2:33 | 137.8654 | 311.8351 | 232.5463 | 8.4535
| 2:33 | 137.8974 | 311.8423 | 232.6168 | 8.4534
| 2:33 | 137.9307 | 311.8498 | 232.6903 | 8.4533
| 2:33 | 137.964 | 311.8573 | 232.7639 | 8.4533
| 2:33 | 137.9974 | 311.8648 | 232.8375 | 8.4532
| 2:33 | 138.0307 | 311.8723 | 232.9111 | 8.4532
| 2:33 | 138.064 | 311.8798 | 232.9847 | 8.4532
| 2:33 | 138.0974 | 311.8873 | 233.0583 | 8.4533
| 2:33 | 138.1184 | 311.892 | 233.1046 | 8.4533
| 2:33 | 138.1307 | 311.9217 | 233.1354 | 8.4533
| 2:33 | 138.164 | 312.0018 | 233.2186 | 8.4534
| 2:33 | 138.1974 | 312.082 | 233.3018 | 8.4535
| 2:33 | 138.2307 | 312.1621 | 233.385 | 8.4535
| 2:33 | 138.264 | 312.2423 | 233.4682 | 8.4535
| 2:33 | 138.2974 | 312.3225 | 233.5514 | 8.4535
| 2:33 | 138.3307 | 312.4026 | 233.6345 | 8.4536
| 2:33 | 138.364 | 312.4828 | 233.7177 | 8.4536
| 2:33 | 138.3654 | 312.486 | 233.721 | 8.4536
| 2:33 | 138.3974 | 312.4116 | 233.7636 | 8.4536
| 2:33 | 138.4307 | 312.3341 | 233.808 | 8.4536
| 2:33 | 138.464 | 312.2566 | 233.8523 | 8.4536
| 2:33 | 138.4974 | 312.1791 | 233.8966 | 8.4535
| 2:33 | 138.5307 | 312.1016 | 233.941 | 8.4535
| 2:33 | 138.564 | 312.0241 | 233.9853 | 8.4535
| 2:33 | 138.5974 | 311.9466 | 234.0297 | 8.4535
| 2:33 | 138.6196 | 311.8949 | 234.0592 | 8.4535
| 2:33 | 138.6307 | 311.9213 | 234.0625 | 8.4535
| 2:33 | 138.664 | 312.0006 | 234.0721 | 8.4535
| 2:34 | 138.6974 | 312.0799 | 234.0817 | 8.4535
| 2:34 | 138.7307 | 312.1592 | 234.0914 | 8.4536
| 2:34 | 138.764 | 312.2385 | 234.101 | 8.4537
| 2:34 | 138.7974 | 312.3178 | 234.1106 | 8.4537
| 2:34 | 138.8307 | 312.3971 | 234.1203 | 8.4537
| 2:34 | 138.864 | 312.4764 | 234.1299 | 8.4537
| 2:34 | 138.8655 | 312.48 | 234.1303 | 8.4537
| 2:34 | 138.8974 | 312.3797 | 234.0737 | 8.4537
| 2:34 | 138.9307 | 312.2748 | 234.0144 | 8.4537
| 2:34 | 138.964 | 312.1699 | 233.9551 | 8.4537
| 2:34 | 138.9974 | 312.065 | 233.8958 | 8.4538
| 2:34 | 139.0307 | 311.9601 | 233.8365 | 8.4538
| 2:34 | 139.064 | 311.8552 | 233.7771 | 8.4539
| 2:34 | 139.0974 | 311.7503 | 233.7178 | 8.454
| 2:34 | 139.1124 | 311.7029 | 233.6911 | 8.454
| 2:34 | 139.1307 | 311.6073 | 233.8156 | 8.4541
| 2:34 | 139.164 | 311.433 | 234.0424 | 8.4542
| 2:34 | 139.1974 | 311.2587 | 234.2693 | 8.4544
| 2:34 | 139.2307 | 311.0844 | 234.4961 | 8.4545
| 2:34 | 139.264 | 310.9101 | 234.7229 | 8.4546
| 2:34 | 139.2974 | 310.7358 | 234.9498 | 8.4547
| 2:34 | 139.3307 | 310.5615 | 235.1766 | 8.4547
| 2:34 | 139.364 | 310.3872 | 235.4034 | 8.4548
| 2:34 | 139.3655 | 310.3794 | 235.4137 | 8.4548
| 2:34 | 139.3974 | 310.3993 | 235.1524 | 8.4549
| 2:34 | 139.4307 | 310.4202 | 234.8787 | 8.4548
| 2:34 | 139.464 | 310.4411 | 234.605 | 8.4549
| 2:34 | 139.4974 | 310.462 | 234.3314 | 8.4549
| 2:34 | 139.5307 | 310.4829 | 234.0577 | 8.4548
| 2:34 | 139.564 | 310.5038 | 233.784 | 8.4548
| 2:34 | 139.5974 | 310.5247 | 233.5104 | 8.4548
| 2:34 | 139.6124 | 310.5341 | 233.3869 | 8.4548
| 2:34 | 139.6307 | 310.6049 | 233.4621 | 8.4548
| 2:34 | 139.664 | 310.7337 | 233.599 | 8.4548
| 2:35 | 139.6974 | 310.8626 | 233.7359 | 8.4548
| 2:35 | 139.7307 | 310.9915 | 233.8729 | 8.4548
| 2:35 | 139.764 | 311.1203 | 234.0098 | 8.4549
| 2:35 | 139.7974 | 311.2492 | 234.1467 | 8.4549
| 2:35 | 139.8307 | 311.3781 | 234.2837 | 8.4548
| 2:35 | 139.864 | 311.5069 | 234.4206 | 8.4548
| 2:35 | 139.8668 | 311.5179 | 234.4322 | 8.4548
| 2:35 | 139.8974 | 311.4071 | 234.4543 | 8.4548
| 2:35 | 139.9307 | 311.286 | 234.4784 | 8.4549
| 2:35 | 139.964 | 311.165 | 234.5025 | 8.4549
| 2:35 | 139.9974 | 311.0439 | 234.5267 | 8.4549
| 2:35 | 140.0307 | 310.9229 | 234.5508 | 8.4549
| 2:35 | 140.064 | 310.8018 | 234.5749 | 8.4549
| 2:35 | 140.0974 | 310.6808 | 234.5991 | 8.4549
| 2:35 | 140.1126 | 310.6254 | 234.6101 | 8.4549
| 2:35 | 140.1307 | 310.6766 | 234.6339 | 8.455
| 2:35 | 140.164 | 310.771 | 234.6779 | 8.455
| 2:35 | 140.1974 | 310.8654 | 234.7218 | 8.455
| 2:35 | 140.2307 | 310.9598 | 234.7657 | 8.455
| 2:35 | 140.264 | 311.0542 | 234.8097 | 8.455
| 2:35 | 140.2974 | 311.1486 | 234.8536 | 8.4551
| 2:35 | 140.3307 | 311.243 | 234.8975 | 8.4552
| 2:35 | 140.364 | 311.3374 | 234.9414 | 8.4552
| 2:35 | 140.3666 | 311.3446 | 234.9448 | 8.4552
| 2:35 | 140.3974 | 311.2498 | 234.8559 | 8.4551
| 2:35 | 140.4307 | 311.1472 | 234.7597 | 8.4551
| 2:35 | 140.464 | 311.0445 | 234.6635 | 8.455
| 2:35 | 140.4974 | 310.9418 | 234.5672 | 8.4549
| 2:35 | 140.5307 | 310.8392 | 234.471 | 8.4547
| 2:35 | 140.564 | 310.7365 | 234.3748 | 8.4546
| 2:35 | 140.5974 | 310.6339 | 234.2785 | 8.4544
| 2:35 | 140.6124 | 310.5875 | 234.235 | 8.4543
| 2:35 | 140.6307 | 310.5811 | 234.2812 | 8.4542
| 2:35 | 140.664 | 310.5696 | 234.3654 | 8.4541
| 2:36 | 140.6974 | 310.5581 | 234.4496 | 8.454
| 2:36 | 140.7307 | 310.5465 | 234.5338 | 8.4539
| 2:36 | 140.764 | 310.535 | 234.6181 | 8.4538
| 2:36 | 140.7974 | 310.5234 | 234.7023 | 8.4538
| 2:36 | 140.8307 | 310.5119 | 234.7865 | 8.4537
| 2:36 | 140.864 | 310.5003 | 234.8707 | 8.4537
| 2:36 | 140.8666 | 310.4994 | 234.8773 | 8.4537
| 2:36 | 140.8974 | 310.404 | 234.8741 | 8.4536
| 2:36 | 140.9307 | 310.3004 | 234.8706 | 8.4535
| 2:36 | 140.964 | 310.1969 | 234.8672 | 8.4534
| 2:36 | 140.9974 | 310.0934 | 234.8637 | 8.4534
| 2:36 | 141.0307 | 309.9898 | 234.8602 | 8.4534
| 2:36 | 141.064 | 309.8863 | 234.8568 | 8.4534
| 2:36 | 141.0974 | 309.7827 | 234.8533 | 8.4533
| 2:36 | 141.1136 | 309.7324 | 234.8516 | 8.4532
| 2:36 | 141.1307 | 309.7537 | 234.8511 | 8.4532
| 2:36 | 141.164 | 309.7951 | 234.8501 | 8.4531
| 2:36 | 141.1974 | 309.8364 | 234.8491 | 8.453
| 2:36 | 141.2307 | 309.8778 | 234.8481 | 8.453
| 2:36 | 141.264 | 309.9192 | 234.8471 | 8.4529
| 2:36 | 141.2974 | 309.9606 | 234.8461 | 8.4528
| 2:36 | 141.3307 | 310.002 | 234.845 | 8.4526
| 2:36 | 141.364 | 310.0434 | 234.844 | 8.4525
| 2:36 | 141.3665 | 310.0464 | 234.844 | 8.4525
| 2:36 | 141.3974 | 309.9993 | 234.8938 | 8.4524
| 2:36 | 141.4307 | 309.9485 | 234.9475 | 8.4524
| 2:36 | 141.464 | 309.8976 | 235.0013 | 8.4523
| 2:36 | 141.4974 | 309.8468 | 235.055 | 8.4522
| 2:36 | 141.5307 | 309.796 | 235.1088 | 8.4523
| 2:36 | 141.564 | 309.7452 | 235.1626 | 8.4524
| 2:36 | 141.5974 | 309.6943 | 235.2163 | 8.4526
| 2:36 | 141.6133 | 309.6699 | 235.2421 | 8.4527
| 2:36 | 141.6307 | 309.6758 | 235.2283 | 8.4528
| 2:36 | 141.664 | 309.687 | 235.2018 | 8.453
| 2:37 | 141.6974 | 309.6982 | 235.1754 | 8.4533
| 2:37 | 141.7307 | 309.7094 | 235.1489 | 8.4534
| 2:37 | 141.764 | 309.7206 | 235.1224 | 8.4536
| 2:37 | 141.7974 | 309.7318 | 235.0959 | 8.4537
| 2:37 | 141.8307 | 309.743 | 235.0695 | 8.4537
| 2:37 | 141.864 | 309.7542 | 235.043 | 8.4539
| 2:37 | 141.8678 | 309.7554 | 235.04 | 8.454
| 2:37 | 141.8974 | 309.6882 | 235.2659 | 8.454
| 2:37 | 141.9307 | 309.6123 | 235.5207 | 8.4541
| 2:37 | 141.964 | 309.5365 | 235.7754 | 8.4542
| 2:37 | 141.9974 | 309.4606 | 236.0302 | 8.4541
| 2:37 | 142.0307 | 309.3848 | 236.285 | 8.4541
| 2:37 | 142.064 | 309.3089 | 236.5398 | 8.4542
| 2:37 | 142.0974 | 309.2331 | 236.7946 | 8.4542
| 2:37 | 142.1136 | 309.1962 | 236.9183 | 8.4542
| 2:37 | 142.1307 | 309.2194 | 236.7794 | 8.4542
| 2:37 | 142.164 | 309.2644 | 236.5096 | 8.4541
| 2:37 | 142.1974 | 309.3094 | 236.2398 | 8.4541
| 2:37 | 142.2307 | 309.3545 | 235.9699 | 8.4541
| 2:37 | 142.264 | 309.3995 | 235.7001 | 8.4541
| 2:37 | 142.2974 | 309.4445 | 235.4303 | 8.4541
| 2:37 | 142.3307 | 309.4895 | 235.1604 | 8.4541
| 2:37 | 142.364 | 309.5346 | 234.8906 | 8.4542
| 2:37 | 142.3678 | 309.5397 | 234.8599 | 8.4542
| 2:37 | 142.3974 | 309.6189 | 235.0429 | 8.4542
| 2:37 | 142.4307 | 309.7082 | 235.2494 | 8.4542
| 2:37 | 142.464 | 309.7976 | 235.4558 | 8.4542
| 2:37 | 142.4974 | 309.887 | 235.6622 | 8.4542
| 2:37 | 142.5307 | 309.9763 | 235.8687 | 8.4542
| 2:37 | 142.564 | 310.0657 | 236.0751 | 8.4543
| 2:37 | 142.5974 | 310.155 | 236.2816 | 8.4544
| 2:37 | 142.6136 | 310.1985 | 236.382 | 8.4545
| 2:37 | 142.6307 | 310.1894 | 236.3146 | 8.4546
| 2:37 | 142.664 | 310.1716 | 236.1834 | 8.4548
| 2:38 | 142.6974 | 310.1539 | 236.0522 | 8.4549
| 2:38 | 142.7307 | 310.1361 | 235.921 | 8.4549
| 2:38 | 142.764 | 310.1184 | 235.7898 | 8.455
| 2:38 | 142.7974 | 310.1007 | 235.6587 | 8.4551
| 2:38 | 142.8307 | 310.0829 | 235.5275 | 8.4552
| 2:38 | 142.864 | 310.0652 | 235.3963 | 8.4552
| 2:38 | 142.868 | 310.0631 | 235.3806 | 8.4552
| 2:38 | 142.8974 | 309.9774 | 235.2668 | 8.4552
| 2:38 | 142.9307 | 309.8802 | 235.1375 | 8.4553
| 2:38 | 142.964 | 309.7829 | 235.0082 | 8.4553
| 2:38 | 142.9974 | 309.6857 | 234.879 | 8.4553
| 2:38 | 143.0307 | 309.5884 | 234.7497 | 8.4553
| 2:38 | 143.064 | 309.4912 | 234.6204 | 8.4554
| 2:38 | 143.0974 | 309.3939 | 234.4911 | 8.4555
| 2:38 | 143.1149 | 309.3427 | 234.4231 | 8.4555
| 2:38 | 143.1307 | 309.4347 | 234.5285 | 8.4555
| 2:38 | 143.164 | 309.6287 | 234.7506 | 8.4555
| 2:38 | 143.1974 | 309.8227 | 234.9728 | 8.4555
| 2:38 | 143.2307 | 310.0166 | 235.195 | 8.4555
| 2:38 | 143.264 | 310.2106 | 235.4172 | 8.4555
| 2:38 | 143.2974 | 310.4046 | 235.6393 | 8.4555
| 2:38 | 143.3307 | 310.5986 | 235.8615 | 8.4556
| 2:38 | 143.364 | 310.7926 | 236.0837 | 8.4556
| 2:38 | 143.3676 | 310.8136 | 236.1078 | 8.4556
| 2:38 | 143.3974 | 310.6463 | 236.1255 | 8.4555
| 2:38 | 143.4307 | 310.4586 | 236.1455 | 8.4555
| 2:38 | 143.464 | 310.2709 | 236.1654 | 8.4556
| 2:38 | 143.4974 | 310.0833 | 236.1853 | 8.4556
| 2:38 | 143.5307 | 309.8956 | 236.2052 | 8.4557
| 2:38 | 143.564 | 309.708 | 236.2252 | 8.4557
| 2:38 | 143.5974 | 309.5203 | 236.2451 | 8.4557
| 2:38 | 143.6146 | 309.4235 | 236.2554 | 8.4557
| 2:38 | 143.6307 | 309.4351 | 236.3411 | 8.4558
| 2:38 | 143.664 | 309.4591 | 236.5181 | 8.4558
| 2:39 | 143.6974 | 309.4831 | 236.695 | 8.4557
| 2:39 | 143.7307 | 309.507 | 236.872 | 8.4556
| 2:39 | 143.764 | 309.531 | 237.049 | 8.4555
| 2:39 | 143.7974 | 309.5549 | 237.2259 | 8.4554
| 2:39 | 143.8307 | 309.5789 | 237.4029 | 8.4553
| 2:39 | 143.864 | 309.6028 | 237.5799 | 8.4553
| 2:39 | 143.8688 | 309.6063 | 237.6053 | 8.4553
| 2:39 | 143.8974 | 309.4512 | 237.6606 | 8.4553
| 2:39 | 143.9307 | 309.2701 | 237.7252 | 8.4553
| 2:39 | 143.964 | 309.0889 | 237.7898 | 8.4554
| 2:39 | 143.9974 | 308.9078 | 237.8544 | 8.4554
| 2:39 | 144.0307 | 308.7267 | 237.919 | 8.4554
| 2:39 | 144.064 | 308.5456 | 237.9836 | 8.4555
| 2:39 | 144.0974 | 308.3645 | 238.0482 | 8.4556
| 2:39 | 144.1146 | 308.2707 | 238.0816 | 8.4556
| 2:39 | 144.1307 | 308.3967 | 237.9251 | 8.4556
| 2:39 | 144.164 | 308.6581 | 237.6005 | 8.4557
| 2:39 | 144.1974 | 308.9194 | 237.2759 | 8.4557
| 2:39 | 144.2307 | 309.1808 | 236.9513 | 8.4557
| 2:39 | 144.264 | 309.4422 | 236.6267 | 8.4557
| 2:39 | 144.2974 | 309.7036 | 236.3021 | 8.4557
| 2:39 | 144.3307 | 309.9649 | 235.9775 | 8.4559
| 2:39 | 144.364 | 310.2263 | 235.6529 | 8.4559
| 2:39 | 144.3686 | 310.2623 | 235.6083 | 8.4559
| 2:39 | 144.3974 | 310.1007 | 235.7379 | 8.4559
| 2:39 | 144.4307 | 309.9134 | 235.8881 | 8.456
| 2:39 | 144.464 | 309.7261 | 236.0383 | 8.4561
| 2:39 | 144.4974 | 309.5389 | 236.1885 | 8.4562
| 2:39 | 144.5307 | 309.3516 | 236.3387 | 8.4564
| 2:39 | 144.564 | 309.1643 | 236.489 | 8.4564
| 2:39 | 144.5974 | 308.977 | 236.6392 | 8.4564
| 2:39 | 144.6144 | 308.8813 | 236.7159 | 8.4564
| 2:39 | 144.6307 | 308.8738 | 236.7419 | 8.4564
| 2:39 | 144.664 | 308.8583 | 236.795 | 8.4565
| 2:40 | 144.6974 | 308.8429 | 236.848 | 8.4566
| 2:40 | 144.7307 | 308.8275 | 236.9011 | 8.4567
| 2:40 | 144.764 | 308.8121 | 236.9542 | 8.4567
| 2:40 | 144.7974 | 308.7966 | 237.0072 | 8.4567
| 2:40 | 144.8307 | 308.7812 | 237.0603 | 8.4568
| 2:40 | 144.864 | 308.7658 | 237.1134 | 8.4568
| 2:40 | 144.8688 | 308.7635 | 237.121 | 8.4568
| 2:40 | 144.8974 | 308.8193 | 237.0152 | 8.4567
| 2:40 | 144.9307 | 308.8844 | 236.8915 | 8.4567
| 2:40 | 144.964 | 308.9495 | 236.7678 | 8.4567
| 2:40 | 144.9974 | 309.0146 | 236.6441 | 8.4567
| 2:40 | 145.0307 | 309.0798 | 236.5204 | 8.4567
| 2:40 | 145.064 | 309.1449 | 236.3967 | 8.4568
| 2:40 | 145.0974 | 309.21 | 236.2731 | 8.4568
| 2:40 | 145.1157 | 309.2459 | 236.205 | 8.4568
| 2:40 | 145.1307 | 309.2584 | 236.2312 | 8.4568
| 2:40 | 145.164 | 309.2863 | 236.2894 | 8.4568
| 2:40 | 145.1974 | 309.3142 | 236.3477 | 8.4568
| 2:40 | 145.2307 | 309.3421 | 236.406 | 8.4569
| 2:40 | 145.264 | 309.37 | 236.4643 | 8.4569
| 2:40 | 145.2974 | 309.3978 | 236.5225 | 8.4569
| 2:40 | 145.3307 | 309.4257 | 236.5808 | 8.4569
| 2:40 | 145.364 | 309.4536 | 236.6391 | 8.457
| 2:40 | 145.3688 | 309.4576 | 236.6475 | 8.457
| 2:40 | 145.3974 | 309.462 | 236.7012 | 8.4571
| 2:40 | 145.4307 | 309.467 | 236.7638 | 8.4572
| 2:40 | 145.464 | 309.472 | 236.8265 | 8.4572
| 2:40 | 145.4974 | 309.4771 | 236.8892 | 8.4571
| 2:40 | 145.5307 | 309.4821 | 236.9519 | 8.4571
| 2:40 | 145.564 | 309.4872 | 237.0146 | 8.4571
| 2:40 | 145.5974 | 309.4922 | 237.0773 | 8.4573
| 2:40 | 145.6157 | 309.495 | 237.1118 | 8.4573
| 2:40 | 145.6307 | 309.4196 | 237.1674 | 8.4573
| 2:40 | 145.664 | 309.252 | 237.291 | 8.4574
| 2:41 | 145.6974 | 309.0844 | 237.4146 | 8.4574
| 2:41 | 145.7307 | 308.9168 | 237.5383 | 8.4575
| 2:41 | 145.764 | 308.7491 | 237.6619 | 8.4576
| 2:41 | 145.7974 | 308.5815 | 237.7856 | 8.4576
| 2:41 | 145.8307 | 308.4139 | 237.9092 | 8.4577
| 2:41 | 145.864 | 308.2463 | 238.0328 | 8.4577
| 2:41 | 145.8685 | 308.2236 | 238.0496 | 8.4577
| 2:41 | 145.8974 | 308.2351 | 238.0857 | 8.4578
| 2:41 | 145.9307 | 308.2485 | 238.1275 | 8.4578
| 2:41 | 145.964 | 308.2618 | 238.1693 | 8.4578
| 2:41 | 145.9974 | 308.2752 | 238.2111 | 8.4578
| 2:41 | 146.0307 | 308.2885 | 238.2529 | 8.4578
| 2:41 | 146.064 | 308.3019 | 238.2947 | 8.458
| 2:41 | 146.0974 | 308.3152 | 238.3365 | 8.4581
| 2:41 | 146.1149 | 308.3223 | 238.3585 | 8.4581
| 2:41 | 146.1307 | 308.2967 | 238.3531 | 8.4582
| 2:41 | 146.164 | 308.2427 | 238.3418 | 8.4582
| 2:41 | 146.1974 | 308.1887 | 238.3304 | 8.4584
| 2:41 | 146.2307 | 308.1347 | 238.319 | 8.4586
| 2:41 | 146.264 | 308.0807 | 238.3077 | 8.4587
| 2:41 | 146.2974 | 308.0267 | 238.2963 | 8.4589
| 2:41 | 146.3307 | 307.9727 | 238.285 | 8.459
| 2:41 | 146.364 | 307.9187 | 238.2736 | 8.459
| 2:41 | 146.3699 | 307.9093 | 238.2716 | 8.459
| 2:41 | 146.3974 | 307.9201 | 238.2121 | 8.459
| 2:41 | 146.4307 | 307.9331 | 238.1399 | 8.4591
| 2:41 | 146.464 | 307.9462 | 238.0677 | 8.4591
| 2:41 | 146.4974 | 307.9592 | 237.9955 | 8.4592
| 2:41 | 146.5307 | 307.9723 | 237.9234 | 8.4592
| 2:41 | 146.564 | 307.9853 | 237.8512 | 8.4591
| 2:41 | 146.5974 | 307.9984 | 237.779 | 8.4591
| 2:41 | 146.6156 | 308.0055 | 237.7394 | 8.4591
| 2:41 | 146.6307 | 307.959 | 237.7348 | 8.4591
| 2:41 | 146.664 | 307.8561 | 237.7246 | 8.459
| 2:42 | 146.6974 | 307.7531 | 237.7144 | 8.4589
| 2:42 | 146.7307 | 307.6502 | 237.7042 | 8.4589
| 2:42 | 146.764 | 307.5472 | 237.694 | 8.4589
| 2:42 | 146.7974 | 307.4443 | 237.6838 | 8.4588
| 2:42 | 146.8307 | 307.3414 | 237.6735 | 8.4588
| 2:42 | 146.864 | 307.2384 | 237.6633 | 8.4587
| 2:42 | 146.8689 | 307.2233 | 237.6618 | 8.4587
| 2:42 | 146.8974 | 307.303 | 237.5926 | 8.4587
| 2:42 | 146.9307 | 307.3963 | 237.5114 | 8.4587
| 2:42 | 146.964 | 307.4895 | 237.4303 | 8.4586
| 2:42 | 146.9974 | 307.5828 | 237.3492 | 8.4586
| 2:42 | 147.0307 | 307.6761 | 237.268 | 8.4586
| 2:42 | 147.064 | 307.7694 | 237.1869 | 8.4586
| 2:42 | 147.0974 | 307.8627 | 237.1058 | 8.4586
| 2:42 | 147.1153 | 307.9129 | 237.062 | 8.4586
| 2:42 | 147.1307 | 307.9351 | 237.0786 | 8.4586
| 2:42 | 147.164 | 307.9833 | 237.1146 | 8.4586
| 2:42 | 147.1974 | 308.0314 | 237.1505 | 8.4586
| 2:42 | 147.2307 | 308.0796 | 237.1864 | 8.4586
| 2:42 | 147.264 | 308.1278 | 237.2224 | 8.4586
| 2:42 | 147.2974 | 308.1759 | 237.2583 | 8.4587
| 2:42 | 147.3307 | 308.2241 | 237.2943 | 8.4587
| 2:42 | 147.364 | 308.2723 | 237.3302 | 8.4586
| 2:42 | 147.3697 | 308.2804 | 237.3363 | 8.4586
| 2:42 | 147.3974 | 308.1163 | 237.4482 | 8.4587
| 2:42 | 147.4307 | 307.9187 | 237.5829 | 8.4588
| 2:42 | 147.464 | 307.721 | 237.7176 | 8.4588
| 2:42 | 147.4974 | 307.5234 | 237.8524 | 8.4589
| 2:42 | 147.5307 | 307.3257 | 237.9871 | 8.459
| 2:42 | 147.564 | 307.1281 | 238.1218 | 8.4591
| 2:42 | 147.5974 | 306.9304 | 238.2566 | 8.4593
| 2:42 | 147.6166 | 306.8164 | 238.3343 | 8.4594
| 2:42 | 147.6307 | 306.8765 | 238.3211 | 8.4595
| 2:42 | 147.664 | 307.0187 | 238.29 | 8.4597
| 2:43 | 147.6974 | 307.1608 | 238.2589 | 8.4599
| 2:43 | 147.7307 | 307.303 | 238.2278 | 8.4601
| 2:43 | 147.764 | 307.4451 | 238.1968 | 8.4604
| 2:43 | 147.7974 | 307.5872 | 238.1657 | 8.4605
| 2:43 | 147.8286 | 307.7203 | 238.1366 | 8.4605 | An offline analytic sample with ID 'Sample-10' was taken. iControl: Sample taken by EasySampler into vial 10 with a dilution factor of 100.
| 2:43 | 147.8307 | 307.7294 | 238.1346 | 8.4605
| 2:43 | 147.864 | 307.8715 | 238.1035 | 8.4607
| 2:43 | 147.8693 | 307.8939 | 238.0986 | 8.4607
| 2:43 | 147.8974 | 307.8366 | 238.0564 | 8.4608
| 2:43 | 147.9307 | 307.7686 | 238.0062 | 8.4609
| 2:43 | 147.964 | 307.7006 | 237.9561 | 8.4609
| 2:43 | 147.9974 | 307.6326 | 237.906 | 8.461
| 2:43 | 148.0307 | 307.5646 | 237.8559 | 8.4611
| 2:43 | 148.064 | 307.4965 | 237.8058 | 8.461
| 2:43 | 148.0974 | 307.4285 | 237.7557 | 8.4611
| 2:43 | 148.1157 | 307.3911 | 237.728 | 8.4611
| 2:43 | 148.1307 | 307.4036 | 237.7687 | 8.4612
| 2:43 | 148.164 | 307.4314 | 237.8592 | 8.4612
| 2:43 | 148.1974 | 307.4592 | 237.9497 | 8.4613
| 2:43 | 148.2307 | 307.487 | 238.0402 | 8.4613
| 2:43 | 148.264 | 307.5148 | 238.1307 | 8.4613
| 2:43 | 148.2974 | 307.5426 | 238.2211 | 8.4613
| 2:43 | 148.3307 | 307.5704 | 238.3116 | 8.4613
| 2:43 | 148.364 | 307.5982 | 238.4021 | 8.4614
| 2:43 | 148.3695 | 307.6027 | 238.4169 | 8.4614
| 2:43 | 148.3974 | 307.634 | 238.3517 | 8.4615
| 2:43 | 148.4307 | 307.6713 | 238.2736 | 8.4615
| 2:43 | 148.464 | 307.7087 | 238.1955 | 8.4615
| 2:43 | 148.4974 | 307.7461 | 238.1175 | 8.4615
| 2:43 | 148.5307 | 307.7834 | 238.0394 | 8.4615
| 2:43 | 148.564 | 307.8208 | 237.9613 | 8.4615
| 2:43 | 148.5974 | 307.8582 | 237.8833 | 8.4615
| 2:43 | 148.6168 | 307.88 | 237.8378 | 8.4615
| 2:43 | 148.6307 | 307.8479 | 237.8933 | 8.4616
| 2:43 | 148.664 | 307.7711 | 238.0265 | 8.4615
| 2:44 | 148.6974 | 307.6943 | 238.1596 | 8.4615
| 2:44 | 148.7307 | 307.6174 | 238.2928 | 8.4615
| 2:44 | 148.764 | 307.5406 | 238.426 | 8.4615
| 2:44 | 148.7974 | 307.4638 | 238.5591 | 8.4615
| 2:44 | 148.8307 | 307.387 | 238.6923 | 8.4616
| 2:44 | 148.864 | 307.3102 | 238.8254 | 8.4616
| 2:44 | 148.8702 | 307.2959 | 238.8502 | 8.4616
| 2:44 | 148.8974 | 307.1655 | 238.9876 | 8.4616
| 2:44 | 148.9307 | 307.0053 | 239.1563 | 8.4617
| 2:44 | 148.964 | 306.8451 | 239.325 | 8.4618
| 2:44 | 148.9974 | 306.6849 | 239.4937 | 8.462
| 2:44 | 149.0307 | 306.5247 | 239.6624 | 8.4621
| 2:44 | 149.064 | 306.3645 | 239.8312 | 8.4621
| 2:44 | 149.0974 | 306.2043 | 239.9999 | 8.4621
| 2:44 | 149.1161 | 306.1144 | 240.0946 | 8.4621
| 2:44 | 149.1307 | 306.2615 | 240.0813 | 8.4622
| 2:44 | 149.164 | 306.5967 | 240.0509 | 8.4622
| 2:44 | 149.1974 | 306.9319 | 240.0205 | 8.4622
| 2:44 | 149.2307 | 307.2671 | 239.9901 | 8.4622
| 2:44 | 149.264 | 307.6023 | 239.9597 | 8.4623
| 2:44 | 149.2974 | 307.9375 | 239.9293 | 8.4624
| 2:44 | 149.3307 | 308.2727 | 239.8989 | 8.4625
| 2:44 | 149.364 | 308.608 | 239.8685 | 8.4626
| 2:44 | 149.3699 | 308.6667 | 239.8631 | 8.4626
| 2:44 | 149.3974 | 308.4468 | 239.7375 | 8.4627
| 2:44 | 149.4307 | 308.1802 | 239.5851 | 8.4628
| 2:44 | 149.464 | 307.9136 | 239.4327 | 8.4629
| 2:44 | 149.4974 | 307.647 | 239.2804 | 8.463
| 2:44 | 149.5307 | 307.3804 | 239.128 | 8.4631
| 2:44 | 149.564 | 307.1137 | 238.9756 | 8.4632
| 2:44 | 149.5974 | 306.8471 | 238.8233 | 8.4632
| 2:44 | 149.6162 | 306.6964 | 238.7371 | 8.4633
| 2:44 | 149.6307 | 306.6722 | 238.8428 | 8.4633
| 2:44 | 149.664 | 306.6164 | 239.0861 | 8.4634
| 2:45 | 149.6974 | 306.5607 | 239.3293 | 8.4634
| 2:45 | 149.7307 | 306.505 | 239.5726 | 8.4634
| 2:45 | 149.764 | 306.4493 | 239.8158 | 8.4634
| 2:45 | 149.7974 | 306.3936 | 240.0591 | 8.4634
| 2:45 | 149.8307 | 306.3379 | 240.3023 | 8.4634
| 2:45 | 149.864 | 306.2821 | 240.5456 | 8.4634
| 2:45 | 149.8701 | 306.272 | 240.5897 | 8.4634
| 2:45 | 149.8974 | 306.3545 | 240.5006 | 8.4633
| 2:45 | 149.9307 | 306.4552 | 240.3917 | 8.4633
| 2:45 | 149.964 | 306.5559 | 240.2829 | 8.4632
| 2:45 | 149.9974 | 306.6566 | 240.174 | 8.4631
| 2:45 | 150.0307 | 306.7573 | 240.0652 | 8.4631
| 2:45 | 150.064 | 306.8581 | 239.9563 | 8.463
| 2:45 | 150.0974 | 306.9588 | 239.8475 | 8.4629
| 2:45 | 150.117 | 307.018 | 239.7835 | 8.4628
| 2:45 | 150.1307 | 306.9682 | 239.814 | 8.4627
| 2:45 | 150.164 | 306.8475 | 239.8879 | 8.4626
| 2:45 | 150.1974 | 306.7268 | 239.9619 | 8.4625
| 2:45 | 150.2307 | 306.606 | 240.0358 | 8.4624
| 2:45 | 150.264 | 306.4853 | 240.1098 | 8.4623
| 2:45 | 150.2974 | 306.3645 | 240.1837 | 8.4623
| 2:45 | 150.3307 | 306.2438 | 240.2577 | 8.4623
| 2:45 | 150.364 | 306.123 | 240.3316 | 8.4621
| 2:45 | 150.3702 | 306.1005 | 240.3454 | 8.4621
| 2:45 | 150.3974 | 306.2285 | 240.3463 | 8.462
| 2:45 | 150.4307 | 306.3857 | 240.3473 | 8.4619
| 2:45 | 150.464 | 306.5429 | 240.3484 | 8.4618
| 2:45 | 150.4974 | 306.7001 | 240.3494 | 8.4617
| 2:45 | 150.5307 | 306.8573 | 240.3505 | 8.4617
| 2:45 | 150.564 | 307.0145 | 240.3515 | 8.4616
| 2:45 | 150.5974 | 307.1717 | 240.3526 | 8.4615
| 2:45 | 150.6166 | 307.2624 | 240.3532 | 8.4615
| 2:45 | 150.6307 | 307.201 | 240.3578 | 8.4615
| 2:45 | 150.664 | 307.0559 | 240.3686 | 8.4614
| 2:46 | 150.6974 | 306.9108 | 240.3795 | 8.4613
| 2:46 | 150.7307 | 306.7657 | 240.3904 | 8.4612
| 2:46 | 150.764 | 306.6206 | 240.4013 | 8.4611
| 2:46 | 150.7974 | 306.4754 | 240.4121 | 8.4611
| 2:46 | 150.8307 | 306.3303 | 240.423 | 8.4611
| 2:46 | 150.864 | 306.1852 | 240.4339 | 8.4611
| 2:46 | 150.871 | 306.1547 | 240.4362 | 8.4611
| 2:46 | 150.8974 | 306.3047 | 240.4584 | 8.461
| 2:46 | 150.9307 | 306.4949 | 240.4865 | 8.461
| 2:46 | 150.964 | 306.685 | 240.5147 | 8.4611
| 2:46 | 150.9974 | 306.8751 | 240.5429 | 8.4612
| 2:46 | 151.0307 | 307.0653 | 240.571 | 8.4613
| 2:46 | 151.064 | 307.2554 | 240.5992 | 8.4613
| 2:46 | 151.0974 | 307.4455 | 240.6273 | 8.4614
| 2:46 | 151.1169 | 307.5568 | 240.6438 | 8.4614
| 2:46 | 151.1307 | 307.4553 | 240.5733 | 8.4615
| 2:46 | 151.164 | 307.2106 | 240.4034 | 8.4615
| 2:46 | 151.1974 | 306.9659 | 240.2334 | 8.4615
| 2:46 | 151.2307 | 306.7212 | 240.0635 | 8.4614
| 2:46 | 151.264 | 306.4765 | 239.8935 | 8.4614
| 2:46 | 151.2974 | 306.2317 | 239.7236 | 8.4614
| 2:46 | 151.3307 | 305.987 | 239.5536 | 8.4613
| 2:46 | 151.364 | 305.7423 | 239.3837 | 8.4613
| 2:46 | 151.3711 | 305.6903 | 239.3475 | 8.4613
| 2:46 | 151.3974 | 305.694 | 239.3356 | 8.4612
| 2:46 | 151.4307 | 305.6987 | 239.3206 | 8.4612
| 2:46 | 151.464 | 305.7034 | 239.3055 | 8.4612
| 2:46 | 151.4974 | 305.7081 | 239.2904 | 8.4611
| 2:46 | 151.5307 | 305.7128 | 239.2753 | 8.4611
| 2:46 | 151.564 | 305.7175 | 239.2603 | 8.461
| 2:46 | 151.5974 | 305.7222 | 239.2452 | 8.4609
| 2:46 | 151.617 | 305.7249 | 239.2363 | 8.4609
| 2:46 | 151.6307 | 305.7473 | 239.3088 | 8.4609
| 2:46 | 151.664 | 305.8016 | 239.4849 | 8.4609
| 2:47 | 151.6974 | 305.8559 | 239.661 | 8.4609
| 2:47 | 151.7307 | 305.9102 | 239.8371 | 8.4609
| 2:47 | 151.764 | 305.9645 | 240.0132 | 8.4608
| 2:47 | 151.7974 | 306.0188 | 240.1893 | 8.4608
| 2:47 | 151.8307 | 306.0732 | 240.3653 | 8.4607
| 2:47 | 151.864 | 306.1275 | 240.5414 | 8.4606
| 2:47 | 151.8714 | 306.1395 | 240.5803 | 8.4606
| 2:47 | 151.8974 | 306.1922 | 240.592 | 8.4607
| 2:47 | 151.9307 | 306.2599 | 240.6069 | 8.4608
| 2:47 | 151.964 | 306.3276 | 240.6219 | 8.4607
| 2:47 | 151.9974 | 306.3953 | 240.6368 | 8.4606
| 2:47 | 152.0307 | 306.463 | 240.6518 | 8.4606
| 2:47 | 152.064 | 306.5307 | 240.6667 | 8.4606
| 2:47 | 152.0974 | 306.5984 | 240.6817 | 8.4605
| 2:47 | 152.1183 | 306.6409 | 240.6911 | 8.4605
| 2:47 | 152.1307 | 306.6234 | 240.705 | 8.4605
| 2:47 | 152.164 | 306.576 | 240.7424 | 8.4605
| 2:47 | 152.1974 | 306.5286 | 240.7799 | 8.4606
| 2:47 | 152.2307 | 306.4813 | 240.8173 | 8.4606
| 2:47 | 152.264 | 306.4339 | 240.8547 | 8.4605
| 2:47 | 152.2974 | 306.3866 | 240.8921 | 8.4606
| 2:47 | 152.3307 | 306.3392 | 240.9296 | 8.4607
| 2:47 | 152.364 | 306.2918 | 240.967 | 8.4607
| 2:47 | 152.3711 | 306.2818 | 240.9749 | 8.4607
| 2:47 | 152.3974 | 306.3104 | 240.9899 | 8.4607
| 2:47 | 152.4307 | 306.3468 | 241.0089 | 8.4607
| 2:47 | 152.464 | 306.3831 | 241.028 | 8.4608
| 2:47 | 152.4974 | 306.4194 | 241.047 | 8.4609
| 2:47 | 152.5307 | 306.4558 | 241.066 | 8.4609
| 2:47 | 152.564 | 306.4921 | 241.085 | 8.4609
| 2:47 | 152.5974 | 306.5285 | 241.1041 | 8.4609
| 2:47 | 152.618 | 306.551 | 241.1158 | 8.4609
| 2:47 | 152.6307 | 306.5255 | 241.1344 | 8.461
| 2:47 | 152.664 | 306.4585 | 241.1834 | 8.461
| 2:48 | 152.6974 | 306.3915 | 241.2323 | 8.461
| 2:48 | 152.7307 | 306.3245 | 241.2812 | 8.4611
| 2:48 | 152.764 | 306.2575 | 241.3301 | 8.4611
| 2:48 | 152.7974 | 306.1905 | 241.379 | 8.4611
| 2:48 | 152.8307 | 306.1235 | 241.4279 | 8.4612
| 2:48 | 152.864 | 306.0565 | 241.4768 | 8.4612
| 2:48 | 152.8723 | 306.0398 | 241.4889 | 8.4612
| 2:48 | 152.8974 | 306.0342 | 241.443 | 8.4612
| 2:48 | 152.9307 | 306.0268 | 241.3819 | 8.4612
| 2:48 | 152.964 | 306.0193 | 241.3207 | 8.4611
| 2:48 | 152.9974 | 306.0119 | 241.2596 | 8.461
| 2:48 | 153.0307 | 306.0044 | 241.1985 | 8.461
| 2:48 | 153.064 | 305.9969 | 241.1373 | 8.461
| 2:48 | 153.0974 | 305.9895 | 241.0762 | 8.461
| 2:48 | 153.1181 | 305.9848 | 241.0381 | 8.461
| 2:48 | 153.1307 | 305.9617 | 241.0154 | 8.461
| 2:48 | 153.164 | 305.9004 | 240.9551 | 8.4609
| 2:48 | 153.1974 | 305.8391 | 240.8949 | 8.4609
| 2:48 | 153.2307 | 305.7778 | 240.8346 | 8.4608
| 2:48 | 153.264 | 305.7165 | 240.7743 | 8.4608
| 2:48 | 153.2974 | 305.6551 | 240.7141 | 8.4607
| 2:48 | 153.3307 | 305.5938 | 240.6538 | 8.4607
| 2:48 | 153.364 | 305.5325 | 240.5936 | 8.4608
| 2:48 | 153.372 | 305.5178 | 240.5791 | 8.4608
| 2:48 | 153.3974 | 305.5784 | 240.5285 | 8.4608
| 2:48 | 153.4307 | 305.6582 | 240.462 | 8.4607
| 2:48 | 153.464 | 305.738 | 240.3955 | 8.4607
| 2:48 | 153.4974 | 305.8178 | 240.329 | 8.4607
| 2:48 | 153.5307 | 305.8976 | 240.2625 | 8.4608
| 2:48 | 153.564 | 305.9773 | 240.1959 | 8.4608
| 2:48 | 153.5974 | 306.0571 | 240.1294 | 8.4609
| 2:48 | 153.6179 | 306.1062 | 240.0885 | 8.461
| 2:48 | 153.6307 | 306.1022 | 240.1111 | 8.461
| 2:48 | 153.664 | 306.092 | 240.1696 | 8.461
| 2:49 | 153.6974 | 306.0818 | 240.2281 | 8.4611
| 2:49 | 153.7307 | 306.0715 | 240.2866 | 8.4612
| 2:49 | 153.764 | 306.0613 | 240.3451 | 8.4613
| 2:49 | 153.7974 | 306.0511 | 240.4036 | 8.4613
| 2:49 | 153.8307 | 306.0409 | 240.4621 | 8.4613
| 2:49 | 153.864 | 306.0307 | 240.5206 | 8.4613
| 2:49 | 153.8723 | 306.0281 | 240.5351 | 8.4613
| 2:49 | 153.8974 | 305.9443 | 240.5684 | 8.4613
| 2:49 | 153.9307 | 305.8327 | 240.6126 | 8.4614
| 2:49 | 153.964 | 305.7212 | 240.6569 | 8.4614
| 2:49 | 153.9974 | 305.6096 | 240.7012 | 8.4614
| 2:49 | 154.0307 | 305.498 | 240.7454 | 8.4613
| 2:49 | 154.064 | 305.3865 | 240.7897 | 8.4613
| 2:49 | 154.0974 | 305.2749 | 240.8339 | 8.4613
| 2:49 | 154.1192 | 305.2019 | 240.8629 | 8.4613
| 2:49 | 154.1307 | 305.1777 | 240.9086 | 8.4613
| 2:49 | 154.164 | 305.1077 | 241.0411 | 8.4613
| 2:49 | 154.1974 | 305.0376 | 241.1735 | 8.4614
| 2:49 | 154.2307 | 304.9676 | 241.3059 | 8.4614
| 2:49 | 154.264 | 304.8975 | 241.4383 | 8.4615
| 2:49 | 154.2974 | 304.8275 | 241.5708 | 8.4615
| 2:49 | 154.3307 | 304.7575 | 241.7032 | 8.4615
| 2:49 | 154.364 | 304.6874 | 241.8356 | 8.4615
| 2:49 | 154.3723 | 304.67 | 241.8686 | 8.4615
| 2:49 | 154.3974 | 304.5945 | 241.7766 | 8.4615
| 2:49 | 154.4307 | 304.4941 | 241.6541 | 8.4615
| 2:49 | 154.464 | 304.3937 | 241.5315 | 8.4615
| 2:49 | 154.4974 | 304.2933 | 241.409 | 8.4614
| 2:49 | 154.5307 | 304.1929 | 241.2865 | 8.4614
| 2:49 | 154.564 | 304.0924 | 241.164 | 8.4614
| 2:49 | 154.5974 | 303.992 | 241.0415 | 8.4614
| 2:49 | 154.6192 | 303.9262 | 240.9612 | 8.4613
| 2:49 | 154.6307 | 303.9836 | 241.0289 | 8.4612
| 2:49 | 154.664 | 304.1503 | 241.2252 | 8.4612
| 2:50 | 154.6974 | 304.317 | 241.4215 | 8.4609
| 2:50 | 154.7307 | 304.4837 | 241.6179 | 8.4608
| 2:50 | 154.764 | 304.6504 | 241.8142 | 8.4608
| 2:50 | 154.7974 | 304.8171 | 242.0105 | 8.4608
| 2:50 | 154.8307 | 304.9838 | 242.2069 | 8.4608
| 2:50 | 154.864 | 305.1505 | 242.4032 | 8.4607
| 2:50 | 154.872 | 305.1904 | 242.4502 | 8.4607
| 2:50 | 154.8974 | 305.1337 | 242.3749 | 8.4607
| 2:50 | 154.9307 | 305.0592 | 242.2759 | 8.4607
| 2:50 | 154.964 | 304.9847 | 242.177 | 8.4607
| 2:50 | 154.9974 | 304.9102 | 242.078 | 8.4607
| 2:50 | 155.0307 | 304.8357 | 241.979 | 8.4608
| 2:50 | 155.064 | 304.7612 | 241.8801 | 8.4607
| 2:50 | 155.0974 | 304.6867 | 241.7811 | 8.4607
| 2:50 | 155.1185 | 304.6395 | 241.7184 | 8.4606
| 2:50 | 155.1307 | 304.608 | 241.7443 | 8.4605
| 2:50 | 155.164 | 304.522 | 241.8147 | 8.4605
| 2:50 | 155.1974 | 304.4361 | 241.8852 | 8.4604
| 2:50 | 155.2307 | 304.3502 | 241.9556 | 8.4603
| 2:50 | 155.264 | 304.2642 | 242.0261 | 8.4602
| 2:50 | 155.2974 | 304.1783 | 242.0966 | 8.4601
| 2:50 | 155.3307 | 304.0924 | 242.167 | 8.4601
| 2:50 | 155.364 | 304.0065 | 242.2375 | 8.46
| 2:50 | 155.3649 | 304.0043 | 242.2393 | 8.46
| 2:50 | 155.3974 | 304.2035 | 242.5322 | 8.4599
| 2:50 | 155.4307 | 304.408 | 242.8328 | 8.4598
| 2:50 | 155.464 | 304.6125 | 243.1334 | 8.4598
| 2:50 | 155.4974 | 304.817 | 243.4341 | 8.4597
| 2:50 | 155.5307 | 305.0215 | 243.7347 | 8.4598
| 2:50 | 155.564 | 305.226 | 244.0353 | 8.4599
| 2:50 | 155.5974 | 305.4305 | 244.3359 | 8.46
| 2:50 | 155.6188 | 305.5619 | 244.5291 | 8.4601
| 2:50 | 155.6307 | 305.5223 | 244.4509 | 8.4602
| 2:50 | 155.664 | 305.4118 | 244.232 | 8.4602
| 2:51 | 155.6974 | 305.3013 | 244.0131 | 8.4604
| 2:51 | 155.7307 | 305.1908 | 243.7942 | 8.4606
| 2:51 | 155.764 | 305.0803 | 243.5753 | 8.4606
| 2:51 | 155.7974 | 304.9698 | 243.3565 | 8.4607
| 2:51 | 155.8307 | 304.8593 | 243.1376 | 8.4608
| 2:51 | 155.864 | 304.7488 | 242.9187 | 8.4608
| 2:51 | 155.8658 | 304.743 | 242.9072 | 8.4608
| 2:51 | 155.8974 | 304.8521 | 242.9702 | 8.4608
| 2:51 | 155.9307 | 304.9672 | 243.0366 | 8.4607
| 2:51 | 155.964 | 305.0823 | 243.103 | 8.4606
| 2:51 | 155.9974 | 305.1974 | 243.1694 | 8.4606
| 2:51 | 156.0307 | 305.3125 | 243.2358 | 8.4606
| 2:51 | 156.064 | 305.4276 | 243.3023 | 8.4606
| 2:51 | 156.0974 | 305.5428 | 243.3687 | 8.4605
| 2:51 | 156.1201 | 305.6212 | 243.4139 | 8.4606
| 2:51 | 156.1307 | 305.6221 | 243.3885 | 8.4606
| 2:51 | 156.164 | 305.6247 | 243.3084 | 8.4607
| 2:51 | 156.1974 | 305.6274 | 243.2283 | 8.4608
| 2:51 | 156.2307 | 305.6301 | 243.1483 | 8.4609
| 2:51 | 156.264 | 305.6327 | 243.0682 | 8.461
| 2:51 | 156.2974 | 305.6354 | 242.9881 | 8.4611
| 2:51 | 156.3307 | 305.638 | 242.9081 | 8.4612
| 2:51 | 156.364 | 305.6407 | 242.828 | 8.4612
| 2:51 | 156.3656 | 305.6408 | 242.8244 | 8.4612
| 2:51 | 156.3974 | 305.5315 | 242.9053 | 8.4612
| 2:51 | 156.4307 | 305.417 | 242.99 | 8.4612
| 2:51 | 156.464 | 305.3026 | 243.0748 | 8.4612
| 2:51 | 156.4974 | 305.1881 | 243.1595 | 8.4612
| 2:51 | 156.5307 | 305.0736 | 243.2442 | 8.4612
| 2:51 | 156.564 | 304.9591 | 243.329 | 8.4612
| 2:51 | 156.5974 | 304.8447 | 243.4137 | 8.4612
| 2:51 | 156.6198 | 304.7675 | 243.4708 | 8.4612
| 2:51 | 156.6307 | 304.7655 | 243.4123 | 8.4612
| 2:51 | 156.664 | 304.7591 | 243.2331 | 8.4611
| 2:52 | 156.6974 | 304.7528 | 243.0539 | 8.4612
| 2:52 | 156.7307 | 304.7464 | 242.8747 | 8.4612
| 2:52 | 156.764 | 304.7401 | 242.6954 | 8.4612
| 2:52 | 156.7974 | 304.7338 | 242.5162 | 8.4613
| 2:52 | 156.8307 | 304.7274 | 242.337 | 8.4613
| 2:52 | 156.864 | 304.7211 | 242.1577 | 8.4614
| 2:52 | 156.8657 | 304.7207 | 242.1485 | 8.4614
| 2:52 | 156.8974 | 304.6131 | 242.0112 | 8.4615
| 2:52 | 156.9307 | 304.4996 | 241.8665 | 8.4617
| 2:52 | 156.964 | 304.3862 | 241.7218 | 8.4618
| 2:52 | 156.9974 | 304.2727 | 241.5771 | 8.4618
| 2:52 | 157.0307 | 304.1592 | 241.4324 | 8.4618
| 2:52 | 157.064 | 304.0457 | 241.2877 | 8.4619
| 2:52 | 157.0974 | 303.9322 | 241.143 | 8.4619
| 2:52 | 157.1201 | 303.8549 | 241.0444 | 8.462
| 2:52 | 157.1307 | 303.9353 | 241.1189 | 8.462
| 2:52 | 157.164 | 304.1872 | 241.3523 | 8.462
| 2:52 | 157.1974 | 304.4392 | 241.5857 | 8.4619
| 2:52 | 157.2307 | 304.6912 | 241.8191 | 8.4619
| 2:52 | 157.264 | 304.9431 | 242.0524 | 8.462
| 2:52 | 157.2974 | 305.1951 | 242.2858 | 8.462
| 2:52 | 157.3307 | 305.4471 | 242.5192 | 8.4619
| 2:52 | 157.364 | 305.699 | 242.7526 | 8.4619
| 2:52 | 157.3658 | 305.7125 | 242.7651 | 8.4619
| 2:52 | 157.3974 | 305.4584 | 242.9542 | 8.4618
| 2:52 | 157.4307 | 305.1901 | 243.154 | 8.4618
| 2:52 | 157.464 | 304.9218 | 243.3538 | 8.4618
| 2:52 | 157.4974 | 304.6534 | 243.5536 | 8.4618
| 2:52 | 157.5307 | 304.3851 | 243.7534 | 8.4617
| 2:52 | 157.564 | 304.1168 | 243.9532 | 8.4617
| 2:52 | 157.5974 | 303.8485 | 244.153 | 8.4617
| 2:52 | 157.6201 | 303.6653 | 244.2894 | 8.4617
| 2:52 | 157.6307 | 303.6889 | 244.1563 | 8.4617
| 2:52 | 157.664 | 303.7633 | 243.7367 | 8.4618
| 2:53 | 157.6974 | 303.8377 | 243.3171 | 8.462
| 2:53 | 157.7307 | 303.9121 | 242.8975 | 8.462
| 2:53 | 157.764 | 303.9865 | 242.4779 | 8.462
| 2:53 | 157.7974 | 304.0609 | 242.0583 | 8.462
| 2:53 | 157.8307 | 304.1353 | 241.6387 | 8.462
| 2:53 | 157.864 | 304.2097 | 241.2191 | 8.4621
| 2:53 | 157.8672 | 304.2167 | 241.1793 | 8.4621
| 2:53 | 157.8974 | 304.3568 | 241.4895 | 8.4621
| 2:53 | 157.9307 | 304.5116 | 241.8322 | 8.4621
| 2:53 | 157.964 | 304.6663 | 242.1749 | 8.4622
| 2:53 | 157.9974 | 304.8211 | 242.5175 | 8.4622
| 2:53 | 158.0307 | 304.9759 | 242.8602 | 8.4622
| 2:53 | 158.064 | 305.1306 | 243.2029 | 8.4623
| 2:53 | 158.0974 | 305.2854 | 243.5456 | 8.4623
| 2:53 | 158.1197 | 305.3892 | 243.7756 | 8.4623
| 2:53 | 158.1307 | 305.2758 | 243.7611 | 8.4622
| 2:53 | 158.164 | 304.931 | 243.7172 | 8.4621
| 2:53 | 158.1974 | 304.5862 | 243.6732 | 8.4622
| 2:53 | 158.2307 | 304.2415 | 243.6293 | 8.4621
| 2:53 | 158.264 | 303.8967 | 243.5854 | 8.4621
| 2:53 | 158.2974 | 303.552 | 243.5414 | 8.4621
| 2:53 | 158.3307 | 303.2072 | 243.4975 | 8.4621
| 2:53 | 158.364 | 302.8624 | 243.4536 | 8.462
| 2:53 | 158.3668 | 302.8339 | 243.4499 | 8.462
| 2:53 | 158.3974 | 302.9305 | 243.4225 | 8.462
| 2:53 | 158.4307 | 303.0358 | 243.3927 | 8.462
| 2:53 | 158.464 | 303.1411 | 243.3628 | 8.462
| 2:53 | 158.4974 | 303.2464 | 243.333 | 8.462
| 2:53 | 158.5307 | 303.3516 | 243.3031 | 8.462
| 2:53 | 158.564 | 303.4569 | 243.2733 | 8.462
| 2:53 | 158.5974 | 303.5622 | 243.2434 | 8.462
| 2:53 | 158.6211 | 303.6372 | 243.2221 | 8.462
| 2:53 | 158.6307 | 303.6458 | 243.2827 | 8.4621
| 2:53 | 158.664 | 303.6758 | 243.4938 | 8.4621
| 2:54 | 158.6974 | 303.7057 | 243.7049 | 8.462
| 2:54 | 158.7307 | 303.7356 | 243.916 | 8.462
| 2:54 | 158.764 | 303.7655 | 244.1271 | 8.4619
| 2:54 | 158.7974 | 303.7955 | 244.3381 | 8.4618
| 2:54 | 158.8307 | 303.8254 | 244.5492 | 8.4616
| 2:54 | 158.864 | 303.8553 | 244.7603 | 8.4615
| 2:54 | 158.8669 | 303.8579 | 244.7786 | 8.4615
| 2:54 | 158.8974 | 303.7413 | 244.6082 | 8.4615
| 2:54 | 158.9307 | 303.6137 | 244.4216 | 8.4615
| 2:54 | 158.964 | 303.486 | 244.235 | 8.4616
| 2:54 | 158.9974 | 303.3584 | 244.0484 | 8.4616
| 2:54 | 159.0307 | 303.2307 | 243.8617 | 8.4617
| 2:54 | 159.064 | 303.103 | 243.6751 | 8.4618
| 2:54 | 159.0974 | 302.9754 | 243.4885 | 8.4619
| 2:54 | 159.1202 | 302.888 | 243.3608 | 8.4619
| 2:54 | 159.1307 | 302.905 | 243.4344 | 8.4619
| 2:54 | 159.164 | 302.9589 | 243.6676 | 8.462
| 2:54 | 159.1974 | 303.0129 | 243.9008 | 8.4621
| 2:54 | 159.2307 | 303.0668 | 244.1341 | 8.4621
| 2:54 | 159.264 | 303.1207 | 244.3673 | 8.4622
| 2:54 | 159.2974 | 303.1747 | 244.6006 | 8.4622
| 2:54 | 159.3307 | 303.2286 | 244.8338 | 8.4622
| 2:54 | 159.364 | 303.2825 | 245.0671 | 8.4622
| 2:54 | 159.3666 | 303.2867 | 245.0852 | 8.4622
| 2:54 | 159.3974 | 303.4191 | 244.937 | 8.4622
| 2:54 | 159.4307 | 303.5626 | 244.7764 | 8.4622
| 2:54 | 159.464 | 303.7062 | 244.6158 | 8.4623
| 2:54 | 159.4974 | 303.8497 | 244.4551 | 8.4623
| 2:54 | 159.5307 | 303.9932 | 244.2945 | 8.4624
| 2:54 | 159.564 | 304.1367 | 244.1339 | 8.4624
| 2:54 | 159.5974 | 304.2803 | 243.9733 | 8.4623
| 2:54 | 159.6209 | 304.3815 | 243.8599 | 8.4623
| 2:54 | 159.6307 | 304.3694 | 243.8557 | 8.4623
| 2:54 | 159.664 | 304.3282 | 243.8412 | 8.4623
| 2:55 | 159.6974 | 304.2869 | 243.8267 | 8.4623
| 2:55 | 159.7307 | 304.2457 | 243.8122 | 8.4623
| 2:55 | 159.764 | 304.2045 | 243.7977 | 8.4622
| 2:55 | 159.7974 | 304.1632 | 243.7833 | 8.4622
| 2:55 | 159.8307 | 304.122 | 243.7688 | 8.4623
| 2:55 | 159.864 | 304.0808 | 243.7543 | 8.4623
| 2:55 | 159.868 | 304.0759 | 243.7526 | 8.4623
| 2:55 | 159.8974 | 303.9851 | 243.8947 | 8.4624
| 2:55 | 159.9307 | 303.8821 | 244.0557 | 8.4625
| 2:55 | 159.964 | 303.7792 | 244.2167 | 8.4626
| 2:55 | 159.9974 | 303.6762 | 244.3777 | 8.4627
| 2:55 | 160.0307 | 303.5733 | 244.5388 | 8.4627
| 2:55 | 160.064 | 303.4703 | 244.6998 | 8.4628
| 2:55 | 160.0974 | 303.3674 | 244.8608 | 8.4628
| 2:55 | 160.1205 | 303.2959 | 244.9726 | 8.4629
| 2:55 | 160.1307 | 303.2707 | 244.9449 | 8.4629
| 2:55 | 160.164 | 303.1884 | 244.8542 | 8.463
| 2:55 | 160.1974 | 303.1061 | 244.7634 | 8.463
| 2:55 | 160.2307 | 303.0237 | 244.6727 | 8.4631
| 2:55 | 160.264 | 302.9414 | 244.582 | 8.4631
| 2:55 | 160.2974 | 302.8591 | 244.4912 | 8.4631
| 2:55 | 160.3307 | 302.7768 | 244.4005 | 8.4632
| 2:55 | 160.364 | 302.6944 | 244.3098 | 8.4632
| 2:55 | 160.368 | 302.6845 | 244.2989 | 8.4632
| 2:55 | 160.3974 | 302.6968 | 244.1506 | 8.4632
| 2:55 | 160.4307 | 302.7108 | 243.9822 | 8.4632
| 2:55 | 160.464 | 302.7247 | 243.8137 | 8.4631
| 2:55 | 160.4974 | 302.7387 | 243.6452 | 8.4632
| 2:55 | 160.5307 | 302.7526 | 243.4767 | 8.4632
| 2:55 | 160.564 | 302.7665 | 243.3083 | 8.4631
| 2:55 | 160.5974 | 302.7805 | 243.1398 | 8.4631
| 2:55 | 160.6207 | 302.7903 | 243.0218 | 8.4631
| 2:55 | 160.6307 | 302.7953 | 243.1147 | 8.4631
| 2:55 | 160.664 | 302.8121 | 243.4246 | 8.4632
| 2:56 | 160.6974 | 302.829 | 243.7345 | 8.4632
| 2:56 | 160.7307 | 302.8458 | 244.0444 | 8.4632
| 2:56 | 160.764 | 302.8626 | 244.3542 | 8.4632
| 2:56 | 160.7974 | 302.8795 | 244.6641 | 8.4633
| 2:56 | 160.8307 | 302.8963 | 244.974 | 8.4634
| 2:56 | 160.864 | 302.9131 | 245.2839 | 8.4635
| 2:56 | 160.8673 | 302.9148 | 245.3141 | 8.4635
| 2:56 | 160.8974 | 302.9545 | 245.2776 | 8.4636
| 2:56 | 160.9307 | 302.9985 | 245.2373 | 8.4636
| 2:56 | 160.964 | 303.0425 | 245.1969 | 8.4637
| 2:56 | 160.9974 | 303.0865 | 245.1565 | 8.4637
| 2:56 | 161.0307 | 303.1304 | 245.1161 | 8.4637
| 2:56 | 161.064 | 303.1744 | 245.0757 | 8.4637
| 2:56 | 161.0974 | 303.2184 | 245.0353 | 8.4637
| 2:56 | 161.1216 | 303.2504 | 245.006 | 8.4638
| 2:56 | 161.1307 | 303.2331 | 244.9655 | 8.4638
| 2:56 | 161.164 | 303.1696 | 244.817 | 8.4638
| 2:56 | 161.1974 | 303.106 | 244.6686 | 8.4638
| 2:56 | 161.2307 | 303.0425 | 244.5202 | 8.4638
| 2:56 | 161.264 | 302.979 | 244.3718 | 8.4638
| 2:56 | 161.2974 | 302.9155 | 244.2234 | 8.4638
| 2:56 | 161.3307 | 302.8519 | 244.0749 | 8.4638
| 2:56 | 161.364 | 302.7884 | 243.9265 | 8.4638
| 2:56 | 161.3679 | 302.7811 | 243.9094 | 8.4638
| 2:56 | 161.3974 | 302.769 | 243.8605 | 8.4638
| 2:56 | 161.4307 | 302.7553 | 243.8052 | 8.4637
| 2:56 | 161.464 | 302.7416 | 243.75 | 8.4637
| 2:56 | 161.4974 | 302.728 | 243.6947 | 8.4636
| 2:56 | 161.5307 | 302.7143 | 243.6394 | 8.4636
| 2:56 | 161.564 | 302.7006 | 243.5841 | 8.4636
| 2:56 | 161.5974 | 302.6869 | 243.5289 | 8.4635
| 2:56 | 161.6212 | 302.6772 | 243.4894 | 8.4635
| 2:56 | 161.6307 | 302.6764 | 243.5342 | 8.4634
| 2:56 | 161.664 | 302.6739 | 243.691 | 8.4634
| 2:57 | 161.6974 | 302.6714 | 243.8479 | 8.4633
| 2:57 | 161.7307 | 302.6688 | 244.0047 | 8.4632
| 2:57 | 161.764 | 302.6663 | 244.1616 | 8.4631
| 2:57 | 161.7974 | 302.6638 | 244.3184 | 8.463
| 2:57 | 161.8307 | 302.6612 | 244.4753 | 8.463
| 2:57 | 161.864 | 302.6587 | 244.6321 | 8.463
| 2:57 | 161.8675 | 302.6584 | 244.6485 | 8.463
| 2:57 | 161.8974 | 302.6196 | 244.5653 | 8.463
| 2:57 | 161.9307 | 302.5762 | 244.4725 | 8.4631
| 2:57 | 161.964 | 302.5328 | 244.3797 | 8.4631
| 2:57 | 161.9974 | 302.4894 | 244.2869 | 8.4633
| 2:57 | 162.0307 | 302.446 | 244.1941 | 8.4633
| 2:57 | 162.064 | 302.4027 | 244.1013 | 8.4635
| 2:57 | 162.0974 | 302.3593 | 244.0085 | 8.4636
| 2:57 | 162.1212 | 302.3282 | 243.9421 | 8.4636
| 2:57 | 162.1307 | 302.3507 | 243.9299 | 8.4637
| 2:57 | 162.164 | 302.4298 | 243.8871 | 8.4638
| 2:57 | 162.1974 | 302.509 | 243.8444 | 8.4639
| 2:57 | 162.2307 | 302.5882 | 243.8016 | 8.464
| 2:57 | 162.264 | 302.6674 | 243.7588 | 8.464
| 2:57 | 162.2974 | 302.7465 | 243.716 | 8.464
| 2:57 | 162.3307 | 302.8257 | 243.6732 | 8.464
| 2:57 | 162.364 | 302.9049 | 243.6304 | 8.464
| 2:57 | 162.3688 | 302.9162 | 243.6243 | 8.464
| 2:57 | 162.3974 | 302.8049 | 243.702 | 8.4639
| 2:57 | 162.4307 | 302.675 | 243.7926 | 8.4639
| 2:57 | 162.464 | 302.5451 | 243.8833 | 8.464
| 2:57 | 162.4974 | 302.4151 | 243.974 | 8.4639
| 2:57 | 162.5307 | 302.2852 | 244.0646 | 8.4639
| 2:57 | 162.564 | 302.1553 | 244.1553 | 8.4638
| 2:57 | 162.5974 | 302.0253 | 244.246 | 8.4638
| 2:57 | 162.6215 | 301.9313 | 244.3116 | 8.4637
| 2:57 | 162.6307 | 301.9272 | 244.3125 | 8.4637
| 2:57 | 162.664 | 301.9122 | 244.3159 | 8.4637
| 2:58 | 162.6974 | 301.8973 | 244.3193 | 8.4637
| 2:58 | 162.7307 | 301.8824 | 244.3227 | 8.4637
| 2:58 | 162.764 | 301.8675 | 244.3261 | 8.4638
| 2:58 | 162.7974 | 301.8525 | 244.3295 | 8.4639
| 2:58 | 162.8307 | 301.8376 | 244.3329 | 8.464
| 2:58 | 162.864 | 301.8227 | 244.3363 | 8.464
| 2:58 | 162.868 | 301.8209 | 244.3367 | 8.464
| 2:58 | 162.8974 | 301.7782 | 244.5443 | 8.464
| 2:58 | 162.9307 | 301.7298 | 244.7799 | 8.4642
| 2:58 | 162.964 | 301.6814 | 245.0154 | 8.4643
| 2:58 | 162.9974 | 301.633 | 245.2509 | 8.4643
| 2:58 | 163.0307 | 301.5845 | 245.4865 | 8.4643
| 2:58 | 163.064 | 301.5361 | 245.722 | 8.4643
| 2:58 | 163.0974 | 301.4877 | 245.9575 | 8.4643
| 2:58 | 163.1223 | 301.4515 | 246.1336 | 8.4643
| 2:58 | 163.1307 | 301.4826 | 246.1303 | 8.4643
| 2:58 | 163.164 | 301.606 | 246.1171 | 8.4643
| 2:58 | 163.1974 | 301.7293 | 246.1039 | 8.4644
| 2:58 | 163.2307 | 301.8527 | 246.0907 | 8.4644
| 2:58 | 163.264 | 301.976 | 246.0776 | 8.4644
| 2:58 | 163.2974 | 302.0994 | 246.0644 | 8.4643
| 2:58 | 163.3307 | 302.2227 | 246.0512 | 8.4642
| 2:58 | 163.364 | 302.3461 | 246.0381 | 8.4642
| 2:58 | 163.3691 | 302.3648 | 246.0361 | 8.4642
| 2:58 | 163.3974 | 302.2412 | 245.9557 | 8.4642
| 2:58 | 163.4307 | 302.0955 | 245.8609 | 8.4641
| 2:58 | 163.464 | 301.9498 | 245.7662 | 8.4641
| 2:58 | 163.4974 | 301.8041 | 245.6715 | 8.4641
| 2:58 | 163.5307 | 301.6584 | 245.5767 | 8.4641
| 2:58 | 163.564 | 301.5127 | 245.482 | 8.4642
| 2:58 | 163.5974 | 301.3671 | 245.3872 | 8.4642
| 2:58 | 163.6224 | 301.2579 | 245.3162 | 8.4642
| 2:58 | 163.6307 | 301.2395 | 245.3455 | 8.4642
| 2:58 | 163.664 | 301.1662 | 245.4623 | 8.4643
| 2:59 | 163.6974 | 301.0929 | 245.5791 | 8.4643
| 2:59 | 163.7307 | 301.0197 | 245.696 | 8.4644
| 2:59 | 163.764 | 300.9464 | 245.8128 | 8.4645
| 2:59 | 163.7974 | 300.8731 | 245.9296 | 8.4646
| 2:59 | 163.8307 | 300.7998 | 246.0464 | 8.4646
| 2:59 | 163.864 | 300.7265 | 246.1632 | 8.4647
| 2:59 | 163.8683 | 300.7171 | 246.1782 | 8.4647
| 2:59 | 163.8974 | 300.6265 | 246.2022 | 8.4646
| 2:59 | 163.9307 | 300.5226 | 246.2298 | 8.4646
| 2:59 | 163.964 | 300.4186 | 246.2574 | 8.4646
| 2:59 | 163.9974 | 300.3146 | 246.2849 | 8.4646
| 2:59 | 164.0307 | 300.2107 | 246.3125 | 8.4646
| 2:59 | 164.064 | 300.1067 | 246.3401 | 8.4646
| 2:59 | 164.0974 | 300.0028 | 246.3676 | 8.4646
| 2:59 | 164.1226 | 299.9239 | 246.3885 | 8.4647
| 2:59 | 164.1307 | 299.9629 | 246.388 | 8.4647
| 2:59 | 164.164 | 300.1246 | 246.386 | 8.4647
| 2:59 | 164.1774 | 300.1896 | 246.3852 | 8.4648 | An offline analytic sample with ID 'Sample-11' was taken. iControl: Sample taken by EasySampler into vial 11 with a dilution factor of 100.
| 2:59 | 164.1974 | 300.2863 | 246.384 | 8.4648
| 2:59 | 164.2307 | 300.4479 | 246.3819 | 8.465
| 2:59 | 164.264 | 300.6096 | 246.3799 | 8.4651
| 2:59 | 164.2974 | 300.7713 | 246.3778 | 8.4653
| 2:59 | 164.3307 | 300.9329 | 246.3758 | 8.4653
| 2:59 | 164.364 | 301.0946 | 246.3738 | 8.4659
| 2:59 | 164.3684 | 301.1158 | 246.3735 | 8.4659
| 2:59 | 164.3974 | 301.0889 | 246.4731 | 8.4661
| 2:59 | 164.4307 | 301.058 | 246.5879 | 8.4662
| 2:59 | 164.464 | 301.027 | 246.7026 | 8.4663
| 2:59 | 164.4974 | 300.9961 | 246.8173 | 8.4665
| 2:59 | 164.5307 | 300.9651 | 246.932 | 8.4667
| 2:59 | 164.564 | 300.9342 | 247.0467 | 8.4668
| 2:59 | 164.5974 | 300.9032 | 247.1614 | 8.4668
| 2:59 | 164.6245 | 300.878 | 247.2548 | 8.4669
| 2:59 | 164.6307 | 300.8669 | 247.2357 | 8.4669
| 2:59 | 164.664 | 300.8068 | 247.133 | 8.467
| 3:00 | 164.6974 | 300.7467 | 247.0303 | 8.4671
| 3:00 | 164.7307 | 300.6866 | 246.9276 | 8.4672
| 3:00 | 164.764 | 300.6265 | 246.8249 | 8.4672
| 3:00 | 164.7974 | 300.5664 | 246.7223 | 8.4673
| 3:00 | 164.8307 | 300.5063 | 246.6196 | 8.4674
| 3:00 | 164.864 | 300.4462 | 246.5169 | 8.4674
| 3:00 | 164.8691 | 300.437 | 246.5013 | 8.4674
| 3:00 | 164.8974 | 300.5498 | 246.5249 | 8.4674
| 3:00 | 164.9307 | 300.6827 | 246.5527 | 8.4674
| 3:00 | 164.964 | 300.8157 | 246.5806 | 8.4675
| 3:00 | 164.9974 | 300.9487 | 246.6084 | 8.4676
| 3:00 | 165.0307 | 301.0816 | 246.6362 | 8.4677
| 3:00 | 165.064 | 301.2146 | 246.6641 | 8.4677
| 3:00 | 165.0974 | 301.3476 | 246.6919 | 8.4678
| 3:00 | 165.1234 | 301.4514 | 246.7136 | 8.4677
| 3:00 | 165.1307 | 301.4336 | 246.7026 | 8.4677
| 3:00 | 165.164 | 301.3523 | 246.6521 | 8.4678
| 3:00 | 165.1974 | 301.271 | 246.6016 | 8.4678
| 3:00 | 165.2307 | 301.1898 | 246.5512 | 8.468
| 3:00 | 165.264 | 301.1085 | 246.5007 | 8.468
| 3:00 | 165.2974 | 301.0272 | 246.4502 | 8.468
| 3:00 | 165.3307 | 300.9459 | 246.3998 | 8.468
| 3:00 | 165.364 | 300.8646 | 246.3493 | 8.4681
| 3:00 | 165.3688 | 300.8529 | 246.342 | 8.4681
| 3:00 | 165.3974 | 300.9189 | 246.261 | 8.4681
| 3:00 | 165.4307 | 300.996 | 246.1663 | 8.4681
| 3:00 | 165.464 | 301.0732 | 246.0716 | 8.4681
| 3:00 | 165.4974 | 301.1503 | 245.977 | 8.4681
| 3:00 | 165.5307 | 301.2274 | 245.8823 | 8.4681
| 3:00 | 165.564 | 301.3046 | 245.7876 | 8.4682
| 3:00 | 165.5974 | 301.3817 | 245.6929 | 8.4682
| 3:00 | 165.6231 | 301.4414 | 245.6197 | 8.4682
| 3:00 | 165.6307 | 301.4135 | 245.597 | 8.4681
| 3:00 | 165.664 | 301.2907 | 245.497 | 8.4681
| 3:01 | 165.6974 | 301.1679 | 245.3969 | 8.4681
| 3:01 | 165.7307 | 301.045 | 245.2968 | 8.4681
| 3:01 | 165.764 | 300.9222 | 245.1967 | 8.4681
| 3:01 | 165.7974 | 300.7994 | 245.0967 | 8.4681
| 3:01 | 165.8307 | 300.6766 | 244.9966 | 8.4681
| 3:01 | 165.864 | 300.5538 | 244.8965 | 8.4681
| 3:01 | 165.8691 | 300.5352 | 244.8814 | 8.4681
| 3:01 | 165.8974 | 300.5237 | 245.206 | 8.4681
| 3:01 | 165.9307 | 300.51 | 245.5883 | 8.4682
| 3:01 | 165.964 | 300.4964 | 245.9706 | 8.4682
| 3:01 | 165.9974 | 300.4828 | 246.3528 | 8.4682
| 3:01 | 166.0307 | 300.4692 | 246.7351 | 8.4682
| 3:01 | 166.064 | 300.4555 | 247.1174 | 8.4683
| 3:01 | 166.0974 | 300.4419 | 247.4997 | 8.4683
| 3:01 | 166.1234 | 300.4313 | 247.7982 | 8.4684
| 3:01 | 166.1307 | 300.4419 | 247.7909 | 8.4684
| 3:01 | 166.164 | 300.4903 | 247.7576 | 8.4684
| 3:01 | 166.1974 | 300.5387 | 247.7243 | 8.4685
| 3:01 | 166.2307 | 300.5872 | 247.6909 | 8.4685
| 3:01 | 166.264 | 300.6356 | 247.6576 | 8.4685
| 3:01 | 166.2974 | 300.684 | 247.6243 | 8.4685
| 3:01 | 166.3307 | 300.7325 | 247.5909 | 8.4684
| 3:01 | 166.364 | 300.7809 | 247.5576 | 8.4684
| 3:01 | 166.3692 | 300.7885 | 247.5524 | 8.4684
| 3:01 | 166.3974 | 300.9195 | 247.2887 | 8.4684
| 3:01 | 166.4307 | 301.0748 | 246.9761 | 8.4684
| 3:01 | 166.464 | 301.2302 | 246.6634 | 8.4683
| 3:01 | 166.4974 | 301.3855 | 246.3508 | 8.4682
| 3:01 | 166.5307 | 301.5408 | 246.0382 | 8.4682
| 3:01 | 166.564 | 301.6961 | 245.7256 | 8.4681
| 3:01 | 166.5974 | 301.8515 | 245.413 | 8.4681
| 3:01 | 166.6234 | 301.973 | 245.1685 | 8.468
| 3:01 | 166.6307 | 301.9381 | 245.1721 | 8.468
| 3:01 | 166.664 | 301.7783 | 245.1889 | 8.4679
| 3:02 | 166.6974 | 301.6185 | 245.2057 | 8.4678
| 3:02 | 166.7307 | 301.4586 | 245.2225 | 8.4679
| 3:02 | 166.764 | 301.2988 | 245.2393 | 8.4679
| 3:02 | 166.7974 | 301.1389 | 245.2561 | 8.4679
| 3:02 | 166.8307 | 300.9791 | 245.2729 | 8.4679
| 3:02 | 166.864 | 300.8193 | 245.2898 | 8.4679
| 3:02 | 166.8705 | 300.7881 | 245.293 | 8.4679
| 3:02 | 166.8974 | 300.7826 | 245.4759 | 8.4678
| 3:02 | 166.9307 | 300.7758 | 245.7032 | 8.4678
| 3:02 | 166.964 | 300.769 | 245.9305 | 8.4677
| 3:02 | 166.9974 | 300.7623 | 246.1578 | 8.4676
| 3:02 | 167.0307 | 300.7555 | 246.3851 | 8.4675
| 3:02 | 167.064 | 300.7487 | 246.6124 | 8.4674
| 3:02 | 167.0974 | 300.7419 | 246.8396 | 8.4673
| 3:02 | 167.1231 | 300.7367 | 247.0149 | 8.4673
| 3:02 | 167.1307 | 300.7446 | 247.0142 | 8.4672
| 3:02 | 167.164 | 300.779 | 247.0112 | 8.4672
| 3:02 | 167.1974 | 300.8134 | 247.0082 | 8.467
| 3:02 | 167.2307 | 300.8478 | 247.0052 | 8.4669
| 3:02 | 167.264 | 300.8822 | 247.0022 | 8.4668
| 3:02 | 167.2974 | 300.9165 | 246.9992 | 8.4667
| 3:02 | 167.3307 | 300.9509 | 246.9962 | 8.4666
| 3:02 | 167.364 | 300.9853 | 246.9933 | 8.4664
| 3:02 | 167.3701 | 300.9916 | 246.9927 | 8.4664
| 3:02 | 167.3974 | 301.0625 | 246.9335 | 8.4665
| 3:02 | 167.4307 | 301.1492 | 246.861 | 8.4664
| 3:02 | 167.464 | 301.236 | 246.7885 | 8.4664
| 3:02 | 167.4974 | 301.3227 | 246.7159 | 8.4664
| 3:02 | 167.5307 | 301.4095 | 246.6434 | 8.4663
| 3:02 | 167.564 | 301.4962 | 246.5709 | 8.4663
| 3:02 | 167.5974 | 301.583 | 246.4984 | 8.4663
| 3:02 | 167.6244 | 301.6535 | 246.4395 | 8.4663
| 3:02 | 167.6307 | 301.6203 | 246.4293 | 8.4663
| 3:02 | 167.664 | 301.4433 | 246.3747 | 8.4662
| 3:03 | 167.6974 | 301.2664 | 246.3202 | 8.4663
| 3:03 | 167.7307 | 301.0894 | 246.2656 | 8.4663
| 3:03 | 167.764 | 300.9124 | 246.2111 | 8.4662
| 3:03 | 167.7974 | 300.7354 | 246.1565 | 8.4662
| 3:03 | 167.8307 | 300.5585 | 246.102 | 8.4662
| 3:03 | 167.864 | 300.3815 | 246.0474 | 8.4662
| 3:03 | 167.8704 | 300.3477 | 246.037 | 8.4662
| 3:03 | 167.8974 | 300.2163 | 246.1233 | 8.4662
| 3:03 | 167.9307 | 300.0538 | 246.2298 | 8.4662
| 3:03 | 167.964 | 299.8914 | 246.3364 | 8.4661
| 3:03 | 167.9974 | 299.7289 | 246.443 | 8.4661
| 3:03 | 168.0307 | 299.5665 | 246.5495 | 8.4661
| 3:03 | 168.064 | 299.404 | 246.6561 | 8.466
| 3:03 | 168.0974 | 299.2415 | 246.7627 | 8.466
| 3:03 | 168.1237 | 299.1133 | 246.8468 | 8.466
| 3:03 | 168.1307 | 299.1466 | 246.8282 | 8.466
| 3:03 | 168.164 | 299.3045 | 246.7401 | 8.4661
| 3:03 | 168.1974 | 299.4625 | 246.6519 | 8.4661
| 3:03 | 168.2307 | 299.6205 | 246.5637 | 8.4661
| 3:03 | 168.264 | 299.7784 | 246.4755 | 8.4661
| 3:03 | 168.2974 | 299.9364 | 246.3873 | 8.4661
| 3:03 | 168.3307 | 300.0944 | 246.2992 | 8.4661
| 3:03 | 168.364 | 300.2524 | 246.211 | 8.4661
| 3:03 | 168.3699 | 300.2803 | 246.1954 | 8.4661
| 3:03 | 168.3974 | 300.1506 | 246.2018 | 8.4661
| 3:03 | 168.4307 | 299.9929 | 246.2095 | 8.466
| 3:03 | 168.464 | 299.8352 | 246.2173 | 8.466
| 3:03 | 168.4974 | 299.6775 | 246.2251 | 8.466
| 3:03 | 168.5307 | 299.5199 | 246.2328 | 8.4659
| 3:03 | 168.564 | 299.3622 | 246.2406 | 8.4659
| 3:03 | 168.5974 | 299.2045 | 246.2484 | 8.4658
| 3:03 | 168.6242 | 299.0774 | 246.2546 | 8.4658
| 3:03 | 168.6307 | 299.0863 | 246.3138 | 8.4658
| 3:03 | 168.664 | 299.132 | 246.6194 | 8.4657
| 3:04 | 168.6974 | 299.1777 | 246.9251 | 8.4656
| 3:04 | 168.7307 | 299.2234 | 247.2307 | 8.4656
| 3:04 | 168.764 | 299.2691 | 247.5363 | 8.4654
| 3:04 | 168.7974 | 299.3148 | 247.8419 | 8.4654
| 3:04 | 168.8307 | 299.3606 | 248.1475 | 8.4654
| 3:04 | 168.864 | 299.4063 | 248.4531 | 8.4654
| 3:04 | 168.8713 | 299.4162 | 248.5194 | 8.4654
| 3:04 | 168.8974 | 299.4048 | 248.3659 | 8.4655
| 3:04 | 168.9307 | 299.3903 | 248.17 | 8.4654
| 3:04 | 168.964 | 299.3757 | 247.974 | 8.4653
| 3:04 | 168.9974 | 299.3612 | 247.7781 | 8.4653
| 3:04 | 169.0307 | 299.3466 | 247.5821 | 8.4653
| 3:04 | 169.064 | 299.3321 | 247.3862 | 8.4653
| 3:04 | 169.0974 | 299.3175 | 247.1902 | 8.4653
| 3:04 | 169.1238 | 299.306 | 247.0351 | 8.4653
| 3:04 | 169.1307 | 299.3199 | 247.0551 | 8.4652
| 3:04 | 169.164 | 299.3863 | 247.151 | 8.4653
| 3:04 | 169.1974 | 299.4528 | 247.247 | 8.4654
| 3:04 | 169.2307 | 299.5193 | 247.343 | 8.4654
| 3:04 | 169.264 | 299.5858 | 247.439 | 8.4654
| 3:04 | 169.2974 | 299.6522 | 247.5349 | 8.4654
| 3:04 | 169.3307 | 299.7187 | 247.6309 | 8.4655
| 3:04 | 169.364 | 299.7852 | 247.7269 | 8.4655
| 3:04 | 169.3714 | 299.7998 | 247.748 | 8.4655
| 3:04 | 169.3974 | 299.8007 | 247.9468 | 8.4655
| 3:04 | 169.4307 | 299.8018 | 248.2016 | 8.4655
| 3:04 | 169.464 | 299.803 | 248.4565 | 8.4656
| 3:04 | 169.4974 | 299.8041 | 248.7113 | 8.4655
| 3:04 | 169.5307 | 299.8053 | 248.9662 | 8.4654
| 3:04 | 169.564 | 299.8064 | 249.221 | 8.4655
| 3:04 | 169.5974 | 299.8076 | 249.4759 | 8.4654
| 3:04 | 169.624 | 299.8085 | 249.6793 | 8.4654
| 3:04 | 169.6307 | 299.7897 | 249.6389 | 8.4654
| 3:04 | 169.664 | 299.6962 | 249.4385 | 8.4653
| 3:05 | 169.6974 | 299.6028 | 249.2381 | 8.4653
| 3:05 | 169.7307 | 299.5094 | 249.0377 | 8.4653
| 3:05 | 169.764 | 299.416 | 248.8373 | 8.4653
| 3:05 | 169.7974 | 299.3226 | 248.6369 | 8.4654
| 3:05 | 169.8307 | 299.2291 | 248.4365 | 8.4654
| 3:05 | 169.864 | 299.1357 | 248.236 | 8.4654
| 3:05 | 169.8706 | 299.1173 | 248.1965 | 8.4654
| 3:05 | 169.8974 | 299.0754 | 248.2361 | 8.4654
| 3:05 | 169.9307 | 299.0233 | 248.2854 | 8.4653
| 3:05 | 169.964 | 298.9711 | 248.3347 | 8.4653
| 3:05 | 169.9974 | 298.919 | 248.384 | 8.4654
| 3:05 | 170.0307 | 298.8668 | 248.4333 | 8.4654
| 3:05 | 170.064 | 298.8147 | 248.4826 | 8.4654
| 3:05 | 170.0974 | 298.7625 | 248.5319 | 8.4654
| 3:05 | 170.1249 | 298.7195 | 248.5726 | 8.4654
| 3:05 | 170.1307 | 298.6947 | 248.5417 | 8.4654
| 3:05 | 170.164 | 298.5525 | 248.3636 | 8.4655
| 3:05 | 170.1974 | 298.4103 | 248.1855 | 8.4655
| 3:05 | 170.2307 | 298.2681 | 248.0075 | 8.4656
| 3:05 | 170.264 | 298.1259 | 247.8294 | 8.4656
| 3:05 | 170.2974 | 297.9837 | 247.6513 | 8.4656
| 3:05 | 170.3307 | 297.8415 | 247.4732 | 8.4655
| 3:05 | 170.364 | 297.6993 | 247.2952 | 8.4655
| 3:05 | 170.3712 | 297.6689 | 247.2571 | 8.4655
| 3:05 | 170.3974 | 297.8987 | 247.349 | 8.4656
| 3:05 | 170.4307 | 298.191 | 247.4658 | 8.4655
| 3:05 | 170.464 | 298.4832 | 247.5826 | 8.4654
| 3:05 | 170.4974 | 298.7754 | 247.6995 | 8.4655
| 3:05 | 170.5307 | 299.0677 | 247.8163 | 8.4656
| 3:05 | 170.564 | 299.3599 | 247.9331 | 8.4657
| 3:05 | 170.5974 | 299.6522 | 248.0499 | 8.4657
| 3:05 | 170.6244 | 299.8895 | 248.1448 | 8.4657
| 3:05 | 170.6307 | 299.8804 | 248.1263 | 8.4657
| 3:05 | 170.664 | 299.832 | 248.0277 | 8.4658
| 3:06 | 170.6974 | 299.7835 | 247.929 | 8.4658
| 3:06 | 170.7307 | 299.7351 | 247.8304 | 8.4659
| 3:06 | 170.764 | 299.6866 | 247.7317 | 8.466
| 3:06 | 170.7974 | 299.6382 | 247.6331 | 8.466
| 3:06 | 170.8307 | 299.5898 | 247.5345 | 8.4661
| 3:06 | 170.864 | 299.5413 | 247.4358 | 8.4661
| 3:06 | 170.8708 | 299.5314 | 247.4157 | 8.4661
| 3:06 | 170.8974 | 299.3767 | 247.5162 | 8.4661
| 3:06 | 170.9307 | 299.1822 | 247.6425 | 8.4662
| 3:06 | 170.964 | 298.9877 | 247.7688 | 8.4663
| 3:06 | 170.9974 | 298.7933 | 247.8951 | 8.4664
| 3:06 | 171.0307 | 298.5988 | 248.0214 | 8.4663
| 3:06 | 171.064 | 298.4043 | 248.1477 | 8.4663
| 3:06 | 171.0974 | 298.2098 | 248.274 | 8.4663
| 3:06 | 171.1246 | 298.0508 | 248.3773 | 8.4662
| 3:06 | 171.1307 | 298.0931 | 248.3828 | 8.4662
| 3:06 | 171.164 | 298.325 | 248.4135 | 8.4662
| 3:06 | 171.1974 | 298.557 | 248.4441 | 8.4662
| 3:06 | 171.2307 | 298.789 | 248.4747 | 8.466
| 3:06 | 171.264 | 299.0209 | 248.5053 | 8.466
| 3:06 | 171.2974 | 299.2529 | 248.5359 | 8.4661
| 3:06 | 171.3307 | 299.4849 | 248.5665 | 8.466
| 3:06 | 171.364 | 299.7169 | 248.5971 | 8.4659
| 3:06 | 171.3722 | 299.774 | 248.6047 | 8.4659
| 3:06 | 171.3974 | 299.6819 | 248.5713 | 8.4659
| 3:06 | 171.4307 | 299.5598 | 248.5271 | 8.4659
| 3:06 | 171.464 | 299.4376 | 248.4829 | 8.4659
| 3:06 | 171.4974 | 299.3155 | 248.4387 | 8.466
| 3:06 | 171.5307 | 299.1934 | 248.3945 | 8.466
| 3:06 | 171.564 | 299.0713 | 248.3503 | 8.4661
| 3:06 | 171.5974 | 298.9491 | 248.306 | 8.4661
| 3:06 | 171.6247 | 298.8489 | 248.2698 | 8.4661
| 3:06 | 171.6307 | 298.8229 | 248.249 | 8.4661
| 3:06 | 171.664 | 298.6779 | 248.1336 | 8.4661
| 3:07 | 171.6974 | 298.5329 | 248.0181 | 8.4661
| 3:07 | 171.7307 | 298.3879 | 247.9027 | 8.4661
| 3:07 | 171.764 | 298.243 | 247.7872 | 8.4662
| 3:07 | 171.7974 | 298.098 | 247.6718 | 8.4662
| 3:07 | 171.8307 | 297.953 | 247.5563 | 8.4662
| 3:07 | 171.864 | 297.808 | 247.4408 | 8.4661
| 3:07 | 171.8715 | 297.7757 | 247.4151 | 8.4661
| 3:07 | 171.8974 | 297.8572 | 247.5919 | 8.4662
| 3:07 | 171.9307 | 297.9622 | 247.8195 | 8.4661
| 3:07 | 171.964 | 298.0672 | 248.0471 | 8.4661
| 3:07 | 171.9974 | 298.1722 | 248.2747 | 8.4661
| 3:07 | 172.0307 | 298.2772 | 248.5023 | 8.4662
| 3:07 | 172.064 | 298.3822 | 248.7299 | 8.4661
| 3:07 | 172.0974 | 298.4872 | 248.9575 | 8.466
| 3:07 | 172.1258 | 298.5767 | 249.1514 | 8.466
| 3:07 | 172.1307 | 298.5684 | 249.1498 | 8.466
| 3:07 | 172.164 | 298.5121 | 249.1387 | 8.4661
| 3:07 | 172.1974 | 298.4558 | 249.1276 | 8.4661
| 3:07 | 172.2307 | 298.3996 | 249.1165 | 8.4661
| 3:07 | 172.264 | 298.3433 | 249.1054 | 8.4662
| 3:07 | 172.2974 | 298.287 | 249.0943 | 8.4662
| 3:07 | 172.3307 | 298.2308 | 249.0832 | 8.4662
| 3:07 | 172.364 | 298.1745 | 249.0721 | 8.4662
| 3:07 | 172.3716 | 298.1618 | 249.0696 | 8.4662
| 3:07 | 172.3974 | 298.1692 | 248.9237 | 8.4662
| 3:07 | 172.4307 | 298.1789 | 248.7353 | 8.4663
| 3:07 | 172.464 | 298.1885 | 248.5468 | 8.4664
| 3:07 | 172.4974 | 298.1981 | 248.3584 | 8.4664
| 3:07 | 172.5307 | 298.2077 | 248.17 | 8.4664
| 3:07 | 172.564 | 298.2173 | 247.9815 | 8.4664
| 3:07 | 172.5974 | 298.227 | 247.7931 | 8.4665
| 3:07 | 172.6259 | 298.2352 | 247.6319 | 8.4665
| 3:07 | 172.6307 | 298.2395 | 247.651 | 8.4665
| 3:07 | 172.664 | 298.2694 | 247.7827 | 8.4665
| 3:08 | 172.6974 | 298.2992 | 247.9145 | 8.4665
| 3:08 | 172.7307 | 298.3291 | 248.0463 | 8.4664
| 3:08 | 172.764 | 298.3589 | 248.178 | 8.4664
| 3:08 | 172.7974 | 298.3888 | 248.3098 | 8.4664
| 3:08 | 172.8307 | 298.4186 | 248.4416 | 8.4664
| 3:08 | 172.864 | 298.4485 | 248.5734 | 8.4663
| 3:08 | 172.8718 | 298.4555 | 248.6043 | 8.4663
| 3:08 | 172.8974 | 298.3102 | 248.6338 | 8.4663
| 3:08 | 172.9307 | 298.1204 | 248.6723 | 8.4663
| 3:08 | 172.964 | 297.9306 | 248.7108 | 8.4663
| 3:08 | 172.9974 | 297.7407 | 248.7494 | 8.4664
| 3:08 | 173.0307 | 297.5509 | 248.7879 | 8.4664
| 3:08 | 173.064 | 297.3611 | 248.8264 | 8.4665
| 3:08 | 173.0974 | 297.1712 | 248.865 | 8.4665
| 3:08 | 173.1262 | 297.007 | 248.8983 | 8.4666
| 3:08 | 173.1307 | 297.0298 | 248.9125 | 8.4666
| 3:08 | 173.164 | 297.1986 | 249.0179 | 8.4666
| 3:08 | 173.1974 | 297.3674 | 249.1233 | 8.4667
| 3:08 | 173.2307 | 297.5362 | 249.2287 | 8.4667
| 3:08 | 173.264 | 297.705 | 249.3341 | 8.4668
| 3:08 | 173.2974 | 297.8739 | 249.4395 | 8.4668
| 3:08 | 173.3307 | 298.0427 | 249.5449 | 8.4669
| 3:08 | 173.364 | 298.2115 | 249.6502 | 8.4669
| 3:08 | 173.3717 | 298.2503 | 249.6744 | 8.4669
| 3:08 | 173.3974 | 298.2637 | 249.7246 | 8.4669
| 3:08 | 173.4307 | 298.281 | 249.7897 | 8.467
| 3:08 | 173.464 | 298.2984 | 249.8547 | 8.4669
| 3:08 | 173.4974 | 298.3157 | 249.9198 | 8.4669
| 3:08 | 173.5307 | 298.3331 | 249.9849 | 8.4669
| 3:08 | 173.564 | 298.3505 | 250.05 | 8.4669
| 3:08 | 173.5974 | 298.3678 | 250.1151 | 8.4668
| 3:08 | 173.6257 | 298.3826 | 250.1703 | 8.4668
| 3:08 | 173.6307 | 298.3589 | 250.1462 | 8.4667
| 3:08 | 173.664 | 298.2018 | 249.9861 | 8.4668
| 3:09 | 173.6974 | 298.0448 | 249.826 | 8.4668
| 3:09 | 173.7307 | 297.8878 | 249.666 | 8.4668
| 3:09 | 173.764 | 297.7307 | 249.5059 | 8.4667
| 3:09 | 173.7974 | 297.5737 | 249.3458 | 8.4667
| 3:09 | 173.8307 | 297.4167 | 249.1858 | 8.4667
| 3:09 | 173.864 | 297.2597 | 249.0257 | 8.4667
| 3:09 | 173.8726 | 297.2193 | 248.9846 | 8.4667
| 3:09 | 173.8974 | 297.2272 | 248.9968 | 8.4667
| 3:09 | 173.9307 | 297.2378 | 249.0132 | 8.4666
| 3:09 | 173.964 | 297.2483 | 249.0296 | 8.4666
| 3:09 | 173.9974 | 297.2589 | 249.0461 | 8.4666
| 3:09 | 174.0307 | 297.2695 | 249.0625 | 8.4665
| 3:09 | 174.064 | 297.28 | 249.0789 | 8.4666
| 3:09 | 174.0974 | 297.2906 | 249.0953 | 8.4666
| 3:09 | 174.1256 | 297.2995 | 249.1092 | 8.4667
| 3:09 | 174.1307 | 297.2659 | 249.0847 | 8.4667
| 3:09 | 174.164 | 297.0443 | 248.9231 | 8.4668
| 3:09 | 174.1974 | 296.8228 | 248.7616 | 8.467
| 3:09 | 174.2307 | 296.6012 | 248.6 | 8.4671
| 3:09 | 174.264 | 296.3796 | 248.4384 | 8.4671
| 3:09 | 174.2974 | 296.158 | 248.2769 | 8.4672
| 3:09 | 174.3307 | 295.9364 | 248.1153 | 8.4674
| 3:09 | 174.364 | 295.7148 | 247.9538 | 8.4674
| 3:09 | 174.3723 | 295.6601 | 247.9138 | 8.4674
| 3:09 | 174.3974 | 295.8835 | 248.0669 | 8.4675
| 3:09 | 174.4307 | 296.1801 | 248.2702 | 8.4675
| 3:09 | 174.464 | 296.4768 | 248.4734 | 8.4674
| 3:09 | 174.4974 | 296.7735 | 248.6767 | 8.4674
| 3:09 | 174.5307 | 297.0702 | 248.88 | 8.4674
| 3:09 | 174.564 | 297.3668 | 249.0832 | 8.4672
| 3:09 | 174.5974 | 297.6635 | 249.2865 | 8.4672
| 3:09 | 174.6185 | 297.8514 | 249.4152 | 8.4672
| 3:09 | 174.6307 | 297.8294 | 249.4598 | 8.4672
| 3:09 | 174.664 | 297.7695 | 249.5812 | 8.4671
| 3:10 | 174.6974 | 297.7096 | 249.7027 | 8.4671
| 3:10 | 174.7307 | 297.6496 | 249.8242 | 8.4669
| 3:10 | 174.764 | 297.5897 | 249.9456 | 8.4669
| 3:10 | 174.7974 | 297.5298 | 250.0671 | 8.4669
| 3:10 | 174.8307 | 297.4699 | 250.1886 | 8.4668
| 3:10 | 174.864 | 297.41 | 250.31 | 8.4669
| 3:10 | 174.8726 | 297.3947 | 250.3411 | 8.4669
| 3:10 | 174.8974 | 297.3288 | 250.2358 | 8.4669
| 3:10 | 174.9307 | 297.2402 | 250.0944 | 8.4669
| 3:10 | 174.964 | 297.1517 | 249.9529 | 8.467
| 3:10 | 174.9974 | 297.0631 | 249.8114 | 8.467
| 3:10 | 175.0307 | 296.9746 | 249.67 | 8.467
| 3:10 | 175.064 | 296.8861 | 249.5285 | 8.4671
| 3:10 | 175.0974 | 296.7975 | 249.3871 | 8.4672
| 3:10 | 175.1194 | 296.739 | 249.2935 | 8.4671
| 3:10 | 175.1307 | 296.7419 | 249.3611 | 8.4671
| 3:10 | 175.164 | 296.7508 | 249.561 | 8.4672
| 3:10 | 175.1974 | 296.7597 | 249.761 | 8.4672
| 3:10 | 175.2307 | 296.7685 | 249.9609 | 8.4672
| 3:10 | 175.264 | 296.7774 | 250.1608 | 8.4672
| 3:10 | 175.2974 | 296.7862 | 250.3607 | 8.4672
| 3:10 | 175.3307 | 296.7951 | 250.5607 | 8.4672
| 3:10 | 175.364 | 296.8039 | 250.7606 | 8.4672
| 3:10 | 175.3726 | 296.8062 | 250.8118 | 8.4672
| 3:10 | 175.3974 | 296.937 | 250.7171 | 8.4673
| 3:10 | 175.4307 | 297.1128 | 250.5898 | 8.4674
| 3:10 | 175.464 | 297.2886 | 250.4624 | 8.4674
| 3:10 | 175.4974 | 297.4645 | 250.3351 | 8.4674
| 3:10 | 175.5307 | 297.6403 | 250.2078 | 8.4673
| 3:10 | 175.564 | 297.8161 | 250.0804 | 8.4673
| 3:10 | 175.5974 | 297.9919 | 249.9531 | 8.4672
| 3:10 | 175.6195 | 298.1086 | 249.8686 | 8.4672
| 3:10 | 175.6307 | 298.1186 | 249.8575 | 8.4671
| 3:10 | 175.664 | 298.1482 | 249.8242 | 8.4672
| 3:11 | 175.6974 | 298.1779 | 249.791 | 8.4672
| 3:11 | 175.7307 | 298.2075 | 249.7578 | 8.4673
| 3:11 | 175.764 | 298.2372 | 249.7246 | 8.4674
| 3:11 | 175.7974 | 298.2669 | 249.6914 | 8.4674
| 3:11 | 175.8307 | 298.2965 | 249.6582 | 8.4675
| 3:11 | 175.864 | 298.3262 | 249.625 | 8.4675
| 3:11 | 175.8726 | 298.3338 | 249.6164 | 8.4675
| 3:11 | 175.8974 | 298.2133 | 249.6365 | 8.4677
| 3:11 | 175.9307 | 298.0509 | 249.6636 | 8.4678
| 3:11 | 175.964 | 297.8886 | 249.6906 | 8.4679
| 3:11 | 175.9974 | 297.7262 | 249.7177 | 8.4679
| 3:11 | 176.0307 | 297.5639 | 249.7447 | 8.4679
| 3:11 | 176.064 | 297.4015 | 249.7718 | 8.4679
| 3:11 | 176.0974 | 297.2392 | 249.7988 | 8.468
| 3:11 | 176.1198 | 297.1301 | 249.817 | 8.468
| 3:11 | 176.1307 | 297.1704 | 249.8524 | 8.468
| 3:11 | 176.164 | 297.293 | 249.9601 | 8.4681
| 3:11 | 176.1974 | 297.4157 | 250.0679 | 8.4681
| 3:11 | 176.2307 | 297.5383 | 250.1756 | 8.468
| 3:11 | 176.264 | 297.661 | 250.2834 | 8.468
| 3:11 | 176.2974 | 297.7836 | 250.3911 | 8.468
| 3:11 | 176.3307 | 297.9062 | 250.4989 | 8.468
| 3:11 | 176.364 | 298.0289 | 250.6067 | 8.468
| 3:11 | 176.3735 | 298.0638 | 250.6374 | 8.468
| 3:11 | 176.3974 | 297.9275 | 250.6983 | 8.468
| 3:11 | 176.4307 | 297.7369 | 250.7835 | 8.468
| 3:11 | 176.464 | 297.5463 | 250.8686 | 8.468
| 3:11 | 176.4974 | 297.3557 | 250.9538 | 8.4681
| 3:11 | 176.5307 | 297.1651 | 251.039 | 8.468
| 3:11 | 176.564 | 296.9745 | 251.1242 | 8.468
| 3:11 | 176.5974 | 296.7839 | 251.2094 | 8.468
| 3:11 | 176.6193 | 296.6583 | 251.2655 | 8.468
| 3:11 | 176.6307 | 296.6147 | 251.2563 | 8.468
| 3:11 | 176.664 | 296.4869 | 251.2293 | 8.4679
| 3:12 | 176.6974 | 296.3591 | 251.2023 | 8.4678
| 3:12 | 176.7307 | 296.2313 | 251.1754 | 8.4679
| 3:12 | 176.764 | 296.1035 | 251.1484 | 8.4679
| 3:12 | 176.7974 | 295.9757 | 251.1214 | 8.4677
| 3:12 | 176.8307 | 295.8479 | 251.0944 | 8.4677
| 3:12 | 176.864 | 295.7201 | 251.0674 | 8.4677
| 3:12 | 176.8736 | 295.6833 | 251.0596 | 8.4677
| 3:12 | 176.8974 | 295.7804 | 251.041 | 8.4676
| 3:12 | 176.9307 | 295.9169 | 251.0148 | 8.4676
| 3:12 | 176.964 | 296.0534 | 250.9887 | 8.4676
| 3:12 | 176.9974 | 296.1898 | 250.9625 | 8.4675
| 3:12 | 177.0307 | 296.3263 | 250.9364 | 8.4674
| 3:12 | 177.064 | 296.4628 | 250.9102 | 8.4672
| 3:12 | 177.0974 | 296.5993 | 250.8841 | 8.4672
| 3:12 | 177.1206 | 296.6942 | 250.8659 | 8.4672
| 3:12 | 177.1307 | 296.6612 | 250.8498 | 8.4672
| 3:12 | 177.164 | 296.5525 | 250.797 | 8.4673
| 3:12 | 177.1974 | 296.4439 | 250.7441 | 8.4673
| 3:12 | 177.2307 | 296.3353 | 250.6913 | 8.4674
| 3:12 | 177.264 | 296.2266 | 250.6385 | 8.4674
| 3:12 | 177.2974 | 296.118 | 250.5856 | 8.4675
| 3:12 | 177.3307 | 296.0094 | 250.5328 | 8.4677
| 3:12 | 177.364 | 295.9008 | 250.48 | 8.4678
| 3:12 | 177.3734 | 295.8704 | 250.4652 | 8.4678
| 3:12 | 177.3974 | 295.9707 | 250.4973 | 8.4679
| 3:12 | 177.4307 | 296.11 | 250.5419 | 8.468
| 3:12 | 177.464 | 296.2494 | 250.5865 | 8.4682
| 3:12 | 177.4974 | 296.3887 | 250.631 | 8.4682
| 3:12 | 177.5307 | 296.528 | 250.6756 | 8.4683
| 3:12 | 177.564 | 296.6674 | 250.7202 | 8.4684
| 3:12 | 177.5974 | 296.8067 | 250.7648 | 8.4685
| 3:12 | 177.6203 | 296.9024 | 250.7954 | 8.4685
| 3:12 | 177.6307 | 296.8999 | 250.8222 | 8.4685
| 3:12 | 177.664 | 296.892 | 250.9079 | 8.4685
| 3:13 | 177.6974 | 296.884 | 250.9936 | 8.4686
| 3:13 | 177.7307 | 296.876 | 251.0793 | 8.4687
| 3:13 | 177.764 | 296.8681 | 251.1649 | 8.4688
| 3:13 | 177.7974 | 296.8601 | 251.2506 | 8.4689
| 3:13 | 177.8307 | 296.8521 | 251.3363 | 8.4689
| 3:13 | 177.864 | 296.8441 | 251.422 | 8.469
| 3:13 | 177.8732 | 296.8419 | 251.4457 | 8.469
| 3:13 | 177.8974 | 296.812 | 251.1774 | 8.469
| 3:13 | 177.9307 | 296.7707 | 250.8066 | 8.469
| 3:13 | 177.964 | 296.7294 | 250.4359 | 8.4689
| 3:13 | 177.9974 | 296.6881 | 250.0652 | 8.469
| 3:13 | 178.0307 | 296.6468 | 249.6945 | 8.4691
| 3:13 | 178.064 | 296.6055 | 249.3237 | 8.4692
| 3:13 | 178.0974 | 296.5642 | 248.953 | 8.4693
| 3:13 | 178.1205 | 296.5355 | 248.6958 | 8.4693
| 3:13 | 178.1307 | 296.534 | 248.8248 | 8.4693
| 3:13 | 178.164 | 296.529 | 249.2464 | 8.4694
| 3:13 | 178.1974 | 296.5241 | 249.668 | 8.4694
| 3:13 | 178.2307 | 296.5191 | 250.0896 | 8.4694
| 3:13 | 178.264 | 296.5141 | 250.5112 | 8.4694
| 3:13 | 178.2974 | 296.5092 | 250.9328 | 8.4694
| 3:13 | 178.3307 | 296.5042 | 251.3544 | 8.4693
| 3:13 | 178.364 | 296.4993 | 251.776 | 8.4693
| 3:13 | 178.3748 | 296.4977 | 251.9116 | 8.4693
| 3:13 | 178.3974 | 296.5125 | 251.7969 | 8.4694
| 3:13 | 178.4307 | 296.5343 | 251.6276 | 8.4693
| 3:13 | 178.464 | 296.5561 | 251.4584 | 8.4692
| 3:13 | 178.4974 | 296.578 | 251.2892 | 8.4691
| 3:13 | 178.5307 | 296.5998 | 251.12 | 8.4691
| 3:13 | 178.564 | 296.6216 | 250.9507 | 8.4692
| 3:13 | 178.5974 | 296.6434 | 250.7815 | 8.4693
| 3:13 | 178.6205 | 296.6586 | 250.6639 | 8.4692
| 3:13 | 178.6307 | 296.6291 | 250.6159 | 8.4692
| 3:13 | 178.664 | 296.5322 | 250.4585 | 8.4692
| 3:14 | 178.6974 | 296.4353 | 250.3012 | 8.4691
| 3:14 | 178.7307 | 296.3384 | 250.1438 | 8.4691
| 3:14 | 178.764 | 296.2415 | 249.9864 | 8.4691
| 3:14 | 178.7974 | 296.1446 | 249.8291 | 8.4691
| 3:14 | 178.8307 | 296.0477 | 249.6717 | 8.469
| 3:14 | 178.864 | 295.9508 | 249.5143 | 8.469
| 3:14 | 178.874 | 295.9219 | 249.4674 | 8.4691
| 3:14 | 178.8974 | 295.8502 | 249.4304 | 8.4691
| 3:14 | 178.9307 | 295.7479 | 249.3778 | 8.4692
| 3:14 | 178.964 | 295.6456 | 249.3251 | 8.4693
| 3:14 | 178.9974 | 295.5433 | 249.2725 | 8.4693
| 3:14 | 179.0307 | 295.441 | 249.2199 | 8.4693
| 3:14 | 179.064 | 295.3387 | 249.1672 | 8.4693
| 3:14 | 179.0974 | 295.2364 | 249.1146 | 8.4694
| 3:14 | 179.1202 | 295.1664 | 249.0785 | 8.4694
| 3:14 | 179.1307 | 295.1357 | 249.1217 | 8.4694
| 3:14 | 179.164 | 295.0386 | 249.2582 | 8.4694
| 3:14 | 179.1974 | 294.9416 | 249.3947 | 8.4693
| 3:14 | 179.2307 | 294.8445 | 249.5312 | 8.4693
| 3:14 | 179.264 | 294.7474 | 249.6677 | 8.4692
| 3:14 | 179.2974 | 294.6503 | 249.8041 | 8.4692
| 3:14 | 179.3307 | 294.5532 | 249.9406 | 8.4692
| 3:14 | 179.364 | 294.4562 | 250.0771 | 8.4691
| 3:14 | 179.3746 | 294.4254 | 250.1204 | 8.4691
| 3:14 | 179.3974 | 294.5884 | 250.2577 | 8.4691
| 3:14 | 179.4307 | 294.8271 | 250.4587 | 8.469
| 3:14 | 179.464 | 295.0657 | 250.6597 | 8.469
| 3:14 | 179.4974 | 295.3044 | 250.8608 | 8.4689
| 3:14 | 179.5307 | 295.5431 | 251.0618 | 8.4689
| 3:14 | 179.564 | 295.7817 | 251.2628 | 8.4689
| 3:14 | 179.5974 | 296.0204 | 251.4638 | 8.4689
| 3:14 | 179.6215 | 296.1931 | 251.6093 | 8.469
| 3:14 | 179.6307 | 296.1848 | 251.5491 | 8.469
| 3:14 | 179.664 | 296.1548 | 251.3309 | 8.4692
| 3:15 | 179.6974 | 296.1248 | 251.1127 | 8.4693
| 3:15 | 179.7307 | 296.0949 | 250.8945 | 8.4694
| 3:15 | 179.764 | 296.0649 | 250.6763 | 8.4695
| 3:15 | 179.7974 | 296.0349 | 250.4581 | 8.4697
| 3:15 | 179.8307 | 296.0049 | 250.2399 | 8.4698
| 3:15 | 179.864 | 295.9749 | 250.0217 | 8.4698
| 3:15 | 179.8741 | 295.9658 | 249.9559 | 8.4698
| 3:15 | 179.8974 | 295.9128 | 250.0284 | 8.4698
| 3:15 | 179.9307 | 295.8369 | 250.1323 | 8.4698
| 3:15 | 179.964 | 295.761 | 250.2363 | 8.4697
| 3:15 | 179.9974 | 295.6851 | 250.3402 | 8.4697
| 3:15 | 180.0307 | 295.6092 | 250.4441 | 8.4698
| 3:15 | 180.064 | 295.5333 | 250.5481 | 8.4698
| 3:15 | 180.0974 | 295.4573 | 250.652 | 8.4698
| 3:15 | 180.1206 | 295.4045 | 250.7243 | 8.4698
| 3:15 | 180.1307 | 295.4071 | 250.7023 | 8.4698
| 3:15 | 180.164 | 295.4157 | 250.6298 | 8.4698
| 3:15 | 180.1974 | 295.4244 | 250.5573 | 8.4699
| 3:15 | 180.2307 | 295.433 | 250.4849 | 8.47
| 3:15 | 180.264 | 295.4416 | 250.4124 | 8.4701
| 3:15 | 180.2974 | 295.4502 | 250.3399 | 8.4702
| 3:15 | 180.3307 | 295.4589 | 250.2674 | 8.4704
| 3:15 | 180.364 | 295.4675 | 250.1949 | 8.4705
| 3:15 | 180.3742 | 295.4701 | 250.1727 | 8.4706
| 3:15 | 180.3974 | 295.4943 | 250.3616 | 8.4707
| 3:15 | 180.4307 | 295.5291 | 250.6343 | 8.471
| 3:15 | 180.464 | 295.564 | 250.9069 | 8.4711
| 3:15 | 180.4974 | 295.5988 | 251.1795 | 8.4713
| 3:15 | 180.5307 | 295.6337 | 251.4521 | 8.4714
| 3:15 | 180.5367 | 295.64 | 251.5013 | 8.4714 | An offline analytic sample with ID 'Sample-12' was taken. iControl: Sample taken by EasySampler into vial 12 with a dilution factor of 100.
| 3:15 | 180.564 | 295.6685 | 251.7248 | 8.4715
| 3:15 | 180.5974 | 295.7034 | 251.9974 | 8.4717
| 3:15 | 180.6214 | 295.7285 | 252.1937 | 8.4717
| 3:15 | 180.6307 | 295.7609 | 252.1781 | 8.4717
| 3:15 | 180.664 | 295.877 | 252.1222 | 8.4718
| 3:16 | 180.6974 | 295.9931 | 252.0663 | 8.4719
| 3:16 | 180.7307 | 296.1092 | 252.0104 | 8.472
| 3:16 | 180.764 | 296.2253 | 251.9545 | 8.4721
| 3:16 | 180.7974 | 296.3414 | 251.8987 | 8.4722
| 3:16 | 180.8307 | 296.4575 | 251.8428 | 8.4722
| 3:16 | 180.864 | 296.5736 | 251.7869 | 8.4722
| 3:16 | 180.8748 | 296.6109 | 251.7689 | 8.4723
| 3:16 | 180.8974 | 296.5522 | 251.7022 | 8.4724
| 3:16 | 180.9307 | 296.4658 | 251.6037 | 8.4724
| 3:16 | 180.964 | 296.3793 | 251.5052 | 8.4724
| 3:16 | 180.9974 | 296.2928 | 251.4068 | 8.4724
| 3:16 | 181.0307 | 296.2063 | 251.3083 | 8.4724
| 3:16 | 181.064 | 296.1198 | 251.2099 | 8.4723
| 3:16 | 181.0974 | 296.0333 | 251.1114 | 8.4723
| 3:16 | 181.1208 | 295.9724 | 251.0422 | 8.4723
| 3:16 | 181.1307 | 295.9741 | 251.0744 | 8.4723
| 3:16 | 181.164 | 295.9796 | 251.183 | 8.4723
| 3:16 | 181.1974 | 295.985 | 251.2916 | 8.4723
| 3:16 | 181.2307 | 295.9905 | 251.4001 | 8.4723
| 3:16 | 181.264 | 295.996 | 251.5087 | 8.4723
| 3:16 | 181.2974 | 296.0015 | 251.6173 | 8.4724
| 3:16 | 181.3307 | 296.007 | 251.7258 | 8.4725
| 3:16 | 181.364 | 296.0124 | 251.8344 | 8.4727
| 3:16 | 181.3748 | 296.0142 | 251.8695 | 8.4727
| 3:16 | 181.3974 | 295.998 | 252.0034 | 8.4728
| 3:16 | 181.4307 | 295.974 | 252.2012 | 8.473
| 3:16 | 181.464 | 295.9501 | 252.399 | 8.4731
| 3:16 | 181.4974 | 295.9261 | 252.5968 | 8.4732
| 3:16 | 181.5307 | 295.9021 | 252.7947 | 8.4733
| 3:16 | 181.564 | 295.8781 | 252.9925 | 8.4734
| 3:16 | 181.5974 | 295.8542 | 253.1903 | 8.4734
| 3:16 | 181.621 | 295.8372 | 253.3306 | 8.4734
| 3:16 | 181.6307 | 295.8098 | 253.3007 | 8.4734
| 3:16 | 181.664 | 295.7158 | 253.1979 | 8.4735
| 3:17 | 181.6974 | 295.6218 | 253.0952 | 8.4736
| 3:17 | 181.7307 | 295.5278 | 252.9925 | 8.4736
| 3:17 | 181.764 | 295.4338 | 252.8897 | 8.4736
| 3:17 | 181.7974 | 295.3398 | 252.787 | 8.4736
| 3:17 | 181.8307 | 295.2458 | 252.6843 | 8.4735
| 3:17 | 181.864 | 295.1518 | 252.5815 | 8.4734
| 3:17 | 181.8751 | 295.1207 | 252.5475 | 8.4734
| 3:17 | 181.8974 | 295.2153 | 252.5726 | 8.4734
| 3:17 | 181.9307 | 295.3569 | 252.6102 | 8.4733
| 3:17 | 181.964 | 295.4985 | 252.6477 | 8.4733
| 3:17 | 181.9974 | 295.6401 | 252.6853 | 8.4733
| 3:17 | 182.0307 | 295.7817 | 252.7229 | 8.4733
| 3:17 | 182.064 | 295.9233 | 252.7605 | 8.4731
| 3:17 | 182.0974 | 296.0649 | 252.798 | 8.4731
| 3:17 | 182.122 | 296.1697 | 252.8258 | 8.4731
| 3:17 | 182.1307 | 296.1774 | 252.804 | 8.473
| 3:17 | 182.164 | 296.2073 | 252.7199 | 8.473
| 3:17 | 182.1974 | 296.2372 | 252.6359 | 8.473
| 3:17 | 182.2307 | 296.2671 | 252.5518 | 8.4729
| 3:17 | 182.264 | 296.297 | 252.4677 | 8.4729
| 3:17 | 182.2974 | 296.3268 | 252.3837 | 8.4729
| 3:17 | 182.3307 | 296.3567 | 252.2996 | 8.473
| 3:17 | 182.364 | 296.3866 | 252.2156 | 8.4729
| 3:17 | 182.3749 | 296.3963 | 252.1882 | 8.4729
| 3:17 | 182.3974 | 296.4258 | 252.1719 | 8.473
| 3:17 | 182.4307 | 296.4695 | 252.1478 | 8.473
| 3:17 | 182.464 | 296.5133 | 252.1236 | 8.4731
| 3:17 | 182.4974 | 296.557 | 252.0994 | 8.4731
| 3:17 | 182.5307 | 296.6007 | 252.0753 | 8.4732
| 3:17 | 182.564 | 296.6444 | 252.0511 | 8.4733
| 3:17 | 182.5974 | 296.6881 | 252.027 | 8.4734
| 3:17 | 182.6216 | 296.7199 | 252.0094 | 8.4734
| 3:17 | 182.6307 | 296.6992 | 252.0773 | 8.4734
| 3:17 | 182.664 | 296.6232 | 252.3262 | 8.4734
| 3:18 | 182.6974 | 296.5473 | 252.5752 | 8.4735
| 3:18 | 182.7307 | 296.4713 | 252.8241 | 8.4735
| 3:18 | 182.764 | 296.3954 | 253.073 | 8.4735
| 3:18 | 182.7974 | 296.3194 | 253.3219 | 8.4735
| 3:18 | 182.8307 | 296.2435 | 253.5709 | 8.4735
| 3:18 | 182.864 | 296.1675 | 253.8198 | 8.4735
| 3:18 | 182.876 | 296.1402 | 253.9093 | 8.4735
| 3:18 | 182.8974 | 296.1791 | 253.8072 | 8.4735
| 3:18 | 182.9307 | 296.2399 | 253.6478 | 8.4734
| 3:18 | 182.964 | 296.3007 | 253.4883 | 8.4733
| 3:18 | 182.9974 | 296.3614 | 253.3288 | 8.4732
| 3:18 | 183.0307 | 296.4222 | 253.1693 | 8.4732
| 3:18 | 183.064 | 296.483 | 253.0098 | 8.4732
| 3:18 | 183.0974 | 296.5438 | 252.8504 | 8.4731
| 3:18 | 183.1218 | 296.5884 | 252.7332 | 8.473
| 3:18 | 183.1307 | 296.5493 | 252.6679 | 8.473
| 3:18 | 183.164 | 296.4021 | 252.422 | 8.4729
| 3:18 | 183.1974 | 296.2548 | 252.1761 | 8.4727
| 3:18 | 183.2307 | 296.1076 | 251.9302 | 8.4726
| 3:18 | 183.264 | 295.9604 | 251.6843 | 8.4725
| 3:18 | 183.2974 | 295.8131 | 251.4383 | 8.4723
| 3:18 | 183.3307 | 295.6659 | 251.1924 | 8.4723
| 3:18 | 183.364 | 295.5187 | 250.9465 | 8.4721
| 3:18 | 183.3756 | 295.4677 | 250.8614 | 8.472
| 3:18 | 183.3974 | 295.4447 | 251.0303 | 8.472
| 3:18 | 183.4307 | 295.4094 | 251.2887 | 8.4719
| 3:18 | 183.464 | 295.3742 | 251.547 | 8.4718
| 3:18 | 183.4974 | 295.3389 | 251.8054 | 8.4717
| 3:18 | 183.5307 | 295.3037 | 252.0637 | 8.4717
| 3:18 | 183.564 | 295.2684 | 252.3221 | 8.4716
| 3:18 | 183.5974 | 295.2332 | 252.5804 | 8.4715
| 3:18 | 183.6216 | 295.2076 | 252.7681 | 8.4714
| 3:18 | 183.6307 | 295.2398 | 252.7711 | 8.4713
| 3:18 | 183.664 | 295.3576 | 252.7819 | 8.4712
| 3:19 | 183.6974 | 295.4754 | 252.7927 | 8.4711
| 3:19 | 183.7307 | 295.5932 | 252.8035 | 8.4711
| 3:19 | 183.764 | 295.711 | 252.8143 | 8.4709
| 3:19 | 183.7974 | 295.8288 | 252.8251 | 8.4709
| 3:19 | 183.8307 | 295.9466 | 252.8359 | 8.4708
| 3:19 | 183.864 | 296.0644 | 252.8467 | 8.4708
| 3:19 | 183.8758 | 296.106 | 252.8505 | 8.4708
| 3:19 | 183.8974 | 296.1295 | 252.8343 | 8.4707
| 3:19 | 183.9307 | 296.1659 | 252.8094 | 8.4705
| 3:19 | 183.964 | 296.2023 | 252.7845 | 8.4704
| 3:19 | 183.9974 | 296.2386 | 252.7595 | 8.4704
| 3:19 | 184.0307 | 296.275 | 252.7346 | 8.4704
| 3:19 | 184.064 | 296.3113 | 252.7096 | 8.4704
| 3:19 | 184.0974 | 296.3477 | 252.6847 | 8.4704
| 3:19 | 184.1227 | 296.3753 | 252.6657 | 8.4704
| 3:19 | 184.1307 | 296.3412 | 252.7081 | 8.4703
| 3:19 | 184.164 | 296.1987 | 252.8851 | 8.4703
| 3:19 | 184.1974 | 296.0563 | 253.0621 | 8.4702
| 3:19 | 184.2307 | 295.9138 | 253.2391 | 8.4702
| 3:19 | 184.264 | 295.7714 | 253.4161 | 8.4703
| 3:19 | 184.2974 | 295.6289 | 253.5931 | 8.4703
| 3:19 | 184.3307 | 295.4864 | 253.77 | 8.4702
| 3:19 | 184.364 | 295.344 | 253.947 | 8.4702
| 3:19 | 184.3758 | 295.2935 | 254.0097 | 8.4701
| 3:19 | 184.3974 | 295.211 | 253.8762 | 8.4701
| 3:19 | 184.4307 | 295.0831 | 253.6695 | 8.4701
| 3:19 | 184.464 | 294.9553 | 253.4627 | 8.47
| 3:19 | 184.4974 | 294.8274 | 253.2559 | 8.47
| 3:19 | 184.5307 | 294.6995 | 253.0491 | 8.4699
| 3:19 | 184.564 | 294.5717 | 252.8423 | 8.4699
| 3:19 | 184.5974 | 294.4438 | 252.6355 | 8.4699
| 3:19 | 184.6228 | 294.3464 | 252.4779 | 8.4699
| 3:19 | 184.6307 | 294.3566 | 252.4662 | 8.4699
| 3:19 | 184.664 | 294.3994 | 252.4171 | 8.4699
| 3:20 | 184.6974 | 294.4422 | 252.3679 | 8.4698
| 3:20 | 184.7307 | 294.4851 | 252.3187 | 8.4698
| 3:20 | 184.764 | 294.5279 | 252.2695 | 8.4698
| 3:20 | 184.7974 | 294.5707 | 252.2203 | 8.4698
| 3:20 | 184.8307 | 294.6135 | 252.1711 | 8.4698
| 3:20 | 184.864 | 294.6564 | 252.1219 | 8.4698
| 3:20 | 184.8757 | 294.6713 | 252.1047 | 8.4698
| 3:20 | 184.8974 | 294.7548 | 252.1695 | 8.4698
| 3:20 | 184.9307 | 294.8832 | 252.269 | 8.4699
| 3:20 | 184.964 | 295.0115 | 252.3685 | 8.4699
| 3:20 | 184.9974 | 295.1399 | 252.468 | 8.4699
| 3:20 | 185.0307 | 295.2682 | 252.5676 | 8.4699
| 3:20 | 185.064 | 295.3965 | 252.6671 | 8.4699
| 3:20 | 185.0974 | 295.5249 | 252.7666 | 8.4699
| 3:20 | 185.1231 | 295.6238 | 252.8433 | 8.4699
| 3:20 | 185.1307 | 295.5836 | 252.8684 | 8.4699
| 3:20 | 185.164 | 295.4083 | 252.9782 | 8.4698
| 3:20 | 185.1974 | 295.2331 | 253.0879 | 8.4698
| 3:20 | 185.2307 | 295.0578 | 253.1976 | 8.4698
| 3:20 | 185.264 | 294.8825 | 253.3074 | 8.4697
| 3:20 | 185.2974 | 294.7072 | 253.4171 | 8.4696
| 3:20 | 185.3307 | 294.5319 | 253.5268 | 8.4696
| 3:20 | 185.364 | 294.3566 | 253.6365 | 8.4696
| 3:20 | 185.3768 | 294.2895 | 253.6785 | 8.4696
| 3:20 | 185.3974 | 294.4491 | 253.6439 | 8.4696
| 3:20 | 185.4307 | 294.7075 | 253.5878 | 8.4696
| 3:20 | 185.464 | 294.966 | 253.5317 | 8.4696
| 3:20 | 185.4974 | 295.2244 | 253.4756 | 8.4695
| 3:20 | 185.5307 | 295.4828 | 253.4195 | 8.4696
| 3:20 | 185.564 | 295.7412 | 253.3634 | 8.4696
| 3:20 | 185.5974 | 295.9996 | 253.3073 | 8.4697
| 3:20 | 185.6226 | 296.1951 | 253.2648 | 8.4697
| 3:20 | 185.6307 | 296.1546 | 253.2508 | 8.4698
| 3:20 | 185.664 | 295.9884 | 253.193 | 8.4698
| 3:21 | 185.6974 | 295.8221 | 253.1352 | 8.4699
| 3:21 | 185.7307 | 295.6559 | 253.0774 | 8.4699
| 3:21 | 185.764 | 295.4896 | 253.0197 | 8.4701
| 3:21 | 185.7974 | 295.3234 | 252.9619 | 8.4701
| 3:21 | 185.8307 | 295.1571 | 252.9041 | 8.4702
| 3:21 | 185.864 | 294.9909 | 252.8464 | 8.4702
| 3:21 | 185.877 | 294.9263 | 252.8239 | 8.4702
| 3:21 | 185.8974 | 294.9401 | 252.8171 | 8.4702
| 3:21 | 185.9307 | 294.9626 | 252.8059 | 8.4702
| 3:21 | 185.964 | 294.9851 | 252.7948 | 8.4702
| 3:21 | 185.9974 | 295.0076 | 252.7836 | 8.4701
| 3:21 | 186.0307 | 295.0301 | 252.7725 | 8.4701
| 3:21 | 186.064 | 295.0525 | 252.7613 | 8.4699
| 3:21 | 186.0974 | 295.075 | 252.7502 | 8.4698
| 3:21 | 186.1225 | 295.092 | 252.7417 | 8.4697
| 3:21 | 186.1307 | 295.0945 | 252.7428 | 8.4697
| 3:21 | 186.164 | 295.1046 | 252.747 | 8.4696
| 3:21 | 186.1974 | 295.1147 | 252.7512 | 8.4695
| 3:21 | 186.2307 | 295.1249 | 252.7555 | 8.4694
| 3:21 | 186.264 | 295.135 | 252.7597 | 8.4693
| 3:21 | 186.2974 | 295.1451 | 252.7639 | 8.4693
| 3:21 | 186.3307 | 295.1553 | 252.7682 | 8.4692
| 3:21 | 186.364 | 295.1654 | 252.7724 | 8.4691
| 3:21 | 186.3767 | 295.1692 | 252.774 | 8.4691
| 3:21 | 186.3974 | 295.1439 | 252.9585 | 8.469
| 3:21 | 186.4307 | 295.1029 | 253.2568 | 8.4689
| 3:21 | 186.464 | 295.0619 | 253.555 | 8.4688
| 3:21 | 186.4974 | 295.0209 | 253.8533 | 8.4687
| 3:21 | 186.5307 | 294.9798 | 254.1515 | 8.4686
| 3:21 | 186.564 | 294.9388 | 254.4498 | 8.4684
| 3:21 | 186.5974 | 294.8978 | 254.748 | 8.4684
| 3:21 | 186.6236 | 294.8655 | 254.9831 | 8.4683
| 3:21 | 186.6307 | 294.8889 | 254.9749 | 8.4683
| 3:21 | 186.664 | 294.9995 | 254.9363 | 8.4683
| 3:22 | 186.6974 | 295.1101 | 254.8977 | 8.4683
| 3:22 | 186.7307 | 295.2206 | 254.8591 | 8.4684
| 3:22 | 186.764 | 295.3312 | 254.8205 | 8.4685
| 3:22 | 186.7974 | 295.4418 | 254.7819 | 8.4686
| 3:22 | 186.8307 | 295.5523 | 254.7433 | 8.4687
| 3:22 | 186.864 | 295.6629 | 254.7047 | 8.4688
| 3:22 | 186.8765 | 295.7042 | 254.6903 | 8.4688
| 3:22 | 186.8974 | 295.6228 | 254.6513 | 8.4688
| 3:22 | 186.9307 | 295.4928 | 254.5892 | 8.4689
| 3:22 | 186.964 | 295.3629 | 254.527 | 8.4689
| 3:22 | 186.9974 | 295.2329 | 254.4649 | 8.469
| 3:22 | 187.0307 | 295.103 | 254.4027 | 8.469
| 3:22 | 187.064 | 294.973 | 254.3405 | 8.469
| 3:22 | 187.0974 | 294.8431 | 254.2784 | 8.4689
| 3:22 | 187.1239 | 294.7397 | 254.229 | 8.4689
| 3:22 | 187.1307 | 294.7393 | 254.2454 | 8.4689
| 3:22 | 187.164 | 294.7373 | 254.3257 | 8.4688
| 3:22 | 187.1974 | 294.7353 | 254.4061 | 8.4688
| 3:22 | 187.2307 | 294.7333 | 254.4864 | 8.4687
| 3:22 | 187.264 | 294.7313 | 254.5667 | 8.4685
| 3:22 | 187.2974 | 294.7293 | 254.6471 | 8.4683
| 3:22 | 187.3307 | 294.7273 | 254.7274 | 8.4682
| 3:22 | 187.364 | 294.7253 | 254.8077 | 8.4681
| 3:22 | 187.3766 | 294.7245 | 254.8381 | 8.4681
| 3:22 | 187.3974 | 294.6523 | 254.8187 | 8.4682
| 3:22 | 187.4307 | 294.536 | 254.7876 | 8.4682
| 3:22 | 187.464 | 294.4197 | 254.7564 | 8.4681
| 3:22 | 187.4974 | 294.3035 | 254.7252 | 8.468
| 3:22 | 187.5307 | 294.1872 | 254.694 | 8.468
| 3:22 | 187.564 | 294.0709 | 254.6628 | 8.468
| 3:22 | 187.5974 | 293.9546 | 254.6316 | 8.468
| 3:22 | 187.6239 | 293.8621 | 254.6068 | 8.4681
| 3:22 | 187.6307 | 293.8694 | 254.5684 | 8.4681
| 3:22 | 187.664 | 293.9048 | 254.3803 | 8.4682
| 3:23 | 187.6974 | 293.9403 | 254.1922 | 8.4684
| 3:23 | 187.7307 | 293.9757 | 254.0041 | 8.4685
| 3:23 | 187.764 | 294.0112 | 253.816 | 8.4686
| 3:23 | 187.7974 | 294.0467 | 253.628 | 8.4687
| 3:23 | 187.8307 | 294.0821 | 253.4399 | 8.4688
| 3:23 | 187.864 | 294.1176 | 253.2518 | 8.4689
| 3:23 | 187.8773 | 294.1317 | 253.1767 | 8.4689
| 3:23 | 187.8974 | 294.1506 | 253.2185 | 8.4688
| 3:23 | 187.9307 | 294.182 | 253.2881 | 8.4688
| 3:23 | 187.964 | 294.2135 | 253.3576 | 8.4688
| 3:23 | 187.9974 | 294.2449 | 253.4272 | 8.4687
| 3:23 | 188.0307 | 294.2763 | 253.4967 | 8.4687
| 3:23 | 188.064 | 294.3078 | 253.5663 | 8.4686
| 3:23 | 188.0974 | 294.3392 | 253.6358 | 8.4686
| 3:23 | 188.1233 | 294.3637 | 253.6899 | 8.4686
| 3:23 | 188.1307 | 294.3592 | 253.6934 | 8.4686
| 3:23 | 188.164 | 294.3391 | 253.7089 | 8.4686
| 3:23 | 188.1974 | 294.3191 | 253.7244 | 8.4685
| 3:23 | 188.2307 | 294.299 | 253.7399 | 8.4685
| 3:23 | 188.264 | 294.279 | 253.7555 | 8.4684
| 3:23 | 188.2974 | 294.2589 | 253.771 | 8.4683
| 3:23 | 188.3307 | 294.2388 | 253.7865 | 8.4683
| 3:23 | 188.364 | 294.2188 | 253.8021 | 8.4683
| 3:23 | 188.3779 | 294.2104 | 253.8085 | 8.4683
| 3:23 | 188.3974 | 294.2638 | 253.9357 | 8.4683
| 3:23 | 188.4307 | 294.3554 | 254.1541 | 8.4683
| 3:23 | 188.464 | 294.447 | 254.3725 | 8.4682
| 3:23 | 188.4974 | 294.5387 | 254.5909 | 8.4682
| 3:23 | 188.5307 | 294.6303 | 254.8092 | 8.4682
| 3:23 | 188.564 | 294.7219 | 255.0276 | 8.4682
| 3:23 | 188.5974 | 294.8135 | 255.246 | 8.4683
| 3:23 | 188.6235 | 294.8853 | 255.417 | 8.4684
| 3:23 | 188.6307 | 294.8522 | 255.3536 | 8.4685
| 3:23 | 188.664 | 294.6997 | 255.0614 | 8.4685
| 3:24 | 188.6974 | 294.5472 | 254.7691 | 8.4685
| 3:24 | 188.7307 | 294.3946 | 254.4769 | 8.4685
| 3:24 | 188.764 | 294.2421 | 254.1846 | 8.4685
| 3:24 | 188.7974 | 294.0896 | 253.8924 | 8.4686
| 3:24 | 188.8307 | 293.9371 | 253.6001 | 8.4687
| 3:24 | 188.864 | 293.7845 | 253.3079 | 8.4686
| 3:24 | 188.8772 | 293.7242 | 253.1923 | 8.4686
| 3:24 | 188.8974 | 293.7872 | 253.3896 | 8.4687
| 3:24 | 188.9307 | 293.8915 | 253.7161 | 8.4687
| 3:24 | 188.964 | 293.9958 | 254.0426 | 8.4686
| 3:24 | 188.9974 | 294.1 | 254.3691 | 8.4686
| 3:24 | 189.0307 | 294.2043 | 254.6955 | 8.4686
| 3:24 | 189.064 | 294.3085 | 255.022 | 8.4685
| 3:24 | 189.0974 | 294.4128 | 255.3485 | 8.4684
| 3:24 | 189.1239 | 294.4957 | 255.6081 | 8.4684
| 3:24 | 189.1307 | 294.4922 | 255.6197 | 8.4684
| 3:24 | 189.164 | 294.475 | 255.6759 | 8.4684
| 3:24 | 189.1974 | 294.4578 | 255.7322 | 8.4684
| 3:24 | 189.2307 | 294.4407 | 255.7885 | 8.4684
| 3:24 | 189.264 | 294.4235 | 255.8448 | 8.4683
| 3:24 | 189.2974 | 294.4063 | 255.9011 | 8.4684
| 3:24 | 189.3307 | 294.3891 | 255.9574 | 8.4684
| 3:24 | 189.364 | 294.372 | 256.0137 | 8.4684
| 3:24 | 189.3774 | 294.3651 | 256.0363 | 8.4684
| 3:24 | 189.3974 | 294.2719 | 255.8683 | 8.4684
| 3:24 | 189.4307 | 294.1161 | 255.5874 | 8.4685
| 3:24 | 189.464 | 293.9603 | 255.3064 | 8.4687
| 3:24 | 189.4974 | 293.8045 | 255.0255 | 8.4688
| 3:24 | 189.5307 | 293.6487 | 254.7445 | 8.4689
| 3:24 | 189.564 | 293.493 | 254.4636 | 8.469
| 3:24 | 189.5974 | 293.3372 | 254.1826 | 8.469
| 3:24 | 189.6246 | 293.2096 | 253.9526 | 8.4691
| 3:24 | 189.6307 | 293.1814 | 253.9018 | 8.4691
| 3:24 | 189.664 |  |  | 8.4692
| 3:25 | 189.6974 |  |  | 8.4692
| 3:25 | 189.7307 |  |  | 8.4692
| 3:25 | 189.764 |  |  | 8.4692
| 3:25 | 189.7974 |  |  | 8.4691
| 3:25 | 189.8307 |  |  | 8.4691
| 3:25 | 189.864 |  |  | 8.469
| 3:25 | 189.8974 |  |  | 8.469

## R12_HPLC
Start Time | Time | Duration | Resorcinol (rxn) | Resorcylic acid (rxn)
|  | min | mM | mM
0:15 | 00:15:04 | 0.23333 | 507.2 | 0
| 00:30:57 | 16.1167 | 531.28 | 27.4711
| 00:47:20 | 32.5 | 501.451 | 52.5955
| 01:03:39 | 48.8167 | 493.986 | 72.5803
| 01:20:01 | 65.1833 | 479.037 | 90.7063
| 01:36:21 | 81.5167 | 463.061 | 104.821
| 01:52:41 | 97.85 | 440.877 | 112.04
| 02:09:03 | 114.2167 | 432.234 | 124.827
| 02:25:24 | 130.5667 | 425.443 | 133.574
| 02:41:45 | 146.9167 | 416.621 | 141.083
| 02:58:06 | 163.2667 | 406.029 | 146.19
| 03:14:27 | 179.6167 | 404.686 | 154.889

## R12_IR_pH
Start Time | DateTime | Duration | Peak at 1152cm-1 | Peak at 1095 cm-1 | Ref: pH | Events
| -00:00:01.154 | #VALUE! |  |  | 8.5129
0:15 | 0:00 | -14.8192 |  |  | 8.5129
| 0:00 | -14.7859 |  |  | 8.5039
| 0:00 | -14.7526 |  |  | 8.5041
| 0:00 | -14.7192 |  |  | 8.5059
| 0:00 | -14.6859 |  |  | 8.5084
| 0:00 | -14.6661 | -318.2935 | 16.0108 | 8.5103
| 0:00 | -14.6526 | -319.3504 | 16.0101 | 8.5116
| 0:00 | -14.6192 | -321.9636 | 16.0081 | 8.5167
| 0:00 | -14.5859 | -324.5767 | 16.0061 | 8.5208
| 0:00 | -14.5526 | -327.1898 | 16.0042 | 8.5127
| 0:00 | -14.5192 | -329.8029 | 16.0022 | 8.2919
| 0:00 | -14.4859 | -332.4161 | 16.0002 | 8.1972
| 0:00 | -14.4526 | -335.0292 | 15.9983 | 8.1047
| 0:00 | -14.4192 | -337.6423 | 15.9963 | 8.0711
| 0:00 | -14.4122 | -338.1973 | 15.9959 | 8.0577
| 0:00 | -14.3859 | -338.8965 | 15.5768 | 8.0081
| 0:00 | -14.3526 | -339.7842 | 15.0448 | 8.0042
| 0:01 | -14.3192 | -340.6719 | 14.5127 | 8.0012
| 0:01 | -14.2859 | -341.5596 | 13.9806 | 8.0059
| 0:01 | -14.2526 | -342.4473 | 13.4486 | 8.0131
| 0:01 | -14.2192 | -343.3351 | 12.9165 | 8.0227
| 0:01 | -14.1859 | -344.2228 | 12.3844 | 8.0227
| 0:01 | -14.1651 | -344.7766 | 12.0525 | 8.0337
| 0:01 | -14.1526 | -344.7066 | 11.9487 | 8.0403
| 0:01 | -14.1192 | -344.5205 | 11.6727 | 8.0496
| 0:01 | -14.0859 | -344.3343 | 11.3967 | 8.0571
| 0:01 | -14.0526 | -344.1482 | 11.1207 | 8.065
| 0:01 | -14.0192 | -343.9621 | 10.8448 | 8.0711
| 0:01 | -13.9859 | -343.7759 | 10.5688 | 8.0766
| 0:01 | -13.9526 | -343.5898 | 10.2928 | 8.0822
| 0:01 | -13.9192 | -343.4036 | 10.0168 | 8.0864
| 0:01 | -13.9098 | -343.3509 | 9.9387 | 8.0876
| 0:01 | -13.8859 | -343.2939 | 9.9382 | 8.0908
| 0:01 | -13.8526 | -343.2143 | 9.9375 | 8.0941
| 0:01 | -13.8193 | -343.1347 | 9.9368 | 8.0975
| 0:01 | -13.7859 | -343.0552 | 9.9362 | 8.0998
| 0:01 | -13.7526 | -342.9756 | 9.9355 | 8.1017
| 0:01 | -13.7192 | -342.896 | 9.9348 | 8.1037
| 0:01 | -13.6859 | -342.8164 | 9.9341 | 8.1048
| 0:01 | -13.6622 | -342.76 | 9.9337 | 8.1058
| 0:01 | -13.6526 | -342.6922 | 9.9128 | 8.1062
| 0:01 | -13.6192 | -342.4585 | 9.841 | 8.1069
| 0:01 | -13.5859 | -342.2248 | 9.7693 | 8.1077
| 0:01 | -13.5526 | -341.9911 | 9.6975 | 8.1078
| 0:01 | -13.5192 | -341.7574 | 9.6257 | 8.1077
| 0:01 | -13.4859 | -341.5237 | 9.5539 | 8.1075
| 0:01 | -13.4526 | -341.29 | 9.4821 | 8.1067
| 0:01 | -13.4192 | -341.0563 | 9.4104 | 8.106
| 0:01 | -13.4147 | -341.0243 | 9.4005 | 8.1059
| 0:01 | -13.3859 | -341.0121 | 9.4322 | 8.1053
| 0:01 | -13.3526 | -340.9979 | 9.4689 | 8.1044
| 0:02 | -13.3193 | -340.9838 | 9.5056 | 8.1033
| 0:02 | -13.2859 | -340.9696 | 9.5423 | 8.1021
| 0:02 | -13.2526 | -340.9555 | 9.5789 | 8.1007
| 0:02 | -13.2192 | -340.9413 | 9.6156 | 8.099
| 0:02 | -13.1859 | -340.9272 | 9.6523 | 8.097
| 0:02 | -13.1613 | -340.9168 | 9.6794 | 8.0956
| 0:02 | -13.1526 | -341.0577 | 9.7002 | 8.0952
| 0:02 | -13.1192 | -341.5964 | 9.7797 | 8.0925
| 0:02 | -13.0859 | -342.1352 | 9.8592 | 8.0915
| 0:02 | -13.0526 | -342.674 | 9.9387 | 8.0895
| 0:02 | -13.0192 | -343.2127 | 10.0182 | 8.0875
| 0:02 | -12.9859 | -343.7515 | 10.0977 | 8.0854
| 0:02 | -12.9526 | -344.2903 | 10.1773 | 8.0827
| 0:02 | -12.9192 | -344.829 | 10.2568 | 8.0782
| 0:02 | -12.914 | -344.9141 | 10.2693 | 8.078
| 0:02 | -12.8859 | -344.823 | 10.4297 | 8.0771
| 0:02 | -12.8526 | -344.7148 | 10.6202 | 8.0747
| 0:02 | -12.8192 | -344.6066 | 10.8106 | 8.0725
| 0:02 | -12.7859 | -344.4984 | 11.0011 | 8.0703
| 0:02 | -12.7526 | -344.3902 | 11.1916 | 8.068
| 0:02 | -12.7192 | -344.282 | 11.3821 | 8.0652
| 0:02 | -12.6859 | -344.1738 | 11.5725 | 8.0627
| 0:02 | -12.6666 | -344.1111 | 11.6828 | 8.0614
| 0:02 | -12.6526 | -344.1801 | 11.7777 | 8.0604
| 0:02 | -12.6192 | -344.344 | 12.0032 | 8.0582
| 0:02 | -12.5859 | -344.5079 | 12.2287 | 8.0558
| 0:02 | -12.5526 | -344.6718 | 12.4542 | 8.0535
| 0:02 | -12.5192 | -344.8357 | 12.6797 | 8.051
| 0:02 | -12.4859 | -344.9996 | 12.9052 | 8.0488
| 0:02 | -12.4526 | -345.1635 | 13.1307 | 8.046
| 0:02 | -12.4192 | -345.3274 | 13.3562 | 8.0437
| 0:02 | -12.4109 | -345.3686 | 13.413 | 8.0431
| 0:02 | -12.3859 | -345.483 | 13.5939 | 8.0415
| 0:02 | -12.3526 | -345.6358 | 13.8357 | 8.0392
| 0:03 | -12.3193 | -345.7885 | 14.0776 | 8.037
| 0:03 | -12.2859 | -345.9413 | 14.3194 | 8.0347
| 0:03 | -12.2526 | -346.0941 | 14.5612 | 8.0325
| 0:03 | -12.2193 | -346.2469 | 14.803 | 8.0303
| 0:03 | -12.1859 | -346.3997 | 15.0448 | 8.0274
| 0:03 | -12.1646 | -346.4974 | 15.1995 | 8.026
| 0:03 | -12.1526 | -346.3968 | 15.1287 | 8.0253
| 0:03 | -12.1192 | -346.1179 | 14.9323 | 8.023
| 0:03 | -12.0859 | -345.839 | 14.7359 | 8.0208
| 0:03 | -12.0526 | -345.56 | 14.5396 | 8.0187
| 0:03 | -12.0192 | -345.2811 | 14.3432 | 8.0165
| 0:03 | -11.9859 | -345.0022 | 14.1469 | 8.0145
| 0:03 | -11.9526 | -344.7233 | 13.9505 | 8.0117
| 0:03 | -11.9192 | -344.4443 | 13.7541 | 8.0096
| 0:03 | -11.9089 | -344.3577 | 13.6931 | 8.0089
| 0:03 | -11.8859 | -344.2915 | 13.165 | 8.0075
| 0:03 | -11.8526 | -344.1956 | 12.399 | 8.0042
| 0:03 | -11.8193 | -344.0997 | 11.6329 | 8.0032
| 0:03 | -11.7859 | -344.0037 | 10.8668 | 8.001
| 0:03 | -11.7526 | -343.9078 | 10.1007 | 7.999
| 0:03 | -11.7192 | -343.8119 | 9.3346 | 7.997
| 0:03 | -11.6859 | -343.7159 | 8.5685 | 7.9942
| 0:03 | -11.6627 | -343.6492 | 8.0361 | 7.9928
| 0:03 | -11.6526 | -343.7043 | 8.1606 | 7.9922
| 0:03 | -11.6192 | -343.885 | 8.5691 | 7.9901
| 0:03 | -11.5859 | -344.0657 | 8.9776 | 7.9881
| 0:03 | -11.5526 | -344.2463 | 9.386 | 7.986
| 0:03 | -11.5192 | -344.427 | 9.7945 | 7.9841
| 0:03 | -11.4859 | -344.6076 | 10.2029 | 7.9821
| 0:03 | -11.4526 | -344.7883 | 10.6114 | 7.9794
| 0:03 | -11.4192 | -344.969 | 11.0199 | 7.9776
| 0:03 | -11.4155 | -344.9892 | 11.0656 | 7.9774
| 0:03 | -11.3859 | -344.9247 | 11.2365 | 7.9757
| 0:03 | -11.3526 | -344.852 | 11.429 | 7.9739
| 0:04 | -11.3192 | -344.7794 | 11.6214 | 7.9721
| 0:04 | -11.2859 | -344.7067 | 11.8139 | 7.9692
| 0:04 | -11.2526 | -344.6341 | 12.0063 | 7.9682
| 0:04 | -11.2192 | -344.5614 | 12.1988 | 7.9663
| 0:04 | -11.1859 | -344.4888 | 12.3912 | 7.9641
| 0:04 | -11.1609 | -344.4344 | 12.5354 | 7.9627
| 0:04 | -11.1526 | -344.4004 | 12.325 | 7.9623
| 0:04 | -11.1192 | -344.265 | 11.4873 | 7.9603
| 0:04 | -11.0859 | -344.1296 | 10.6496 | 7.9587
| 0:04 | -11.0526 | -343.9942 | 9.8118 | 7.9569
| 0:04 | -11.0192 | -343.8588 | 8.9741 | 7.9552
| 0:04 | -10.9859 | -343.7235 | 8.1363 | 7.9536
| 0:04 | -10.9526 | -343.5881 | 7.2986 | 7.9513
| 0:04 | -10.9192 | -343.4527 | 6.4608 | 7.9497
| 0:04 | -10.9138 | -343.4305 | 6.3234 | 7.9494
| 0:04 | -10.8859 | -343.0703 | 7.1841 | 7.948
| 0:04 | -10.8526 | -342.6394 | 8.2137 | 7.9463
| 0:04 | -10.8192 | -342.2086 | 9.2433 | 7.9446
| 0:04 | -10.7859 | -341.7777 | 10.2729 | 7.9423
| 0:04 | -10.7526 | -341.3468 | 11.3025 | 7.9415
| 0:04 | -10.7193 | -340.916 | 12.3321 | 7.9398
| 0:04 | -10.6859 | -340.4851 | 13.3617 | 7.9377
| 0:04 | -10.6593 | -340.1404 | 14.1855 | 7.9364
| 0:04 | -10.6526 | -339.9972 | 14.1084 | 7.936
| 0:04 | -10.6192 | -339.2813 | 13.7231 | 7.9345
| 0:04 | -10.5859 | -338.5654 | 13.3378 | 7.933
| 0:04 | -10.5526 | -337.8495 | 12.9525 | 7.9314
| 0:04 | -10.5192 | -337.1335 | 12.5672 | 7.9299
| 0:04 | -10.4859 | -336.4176 | 12.1819 | 7.9284
| 0:04 | -10.4526 | -335.7017 | 11.7966 | 7.9269
| 0:04 | -10.4192 | -334.9857 | 11.4113 | 7.925
| 0:04 | -10.4121 | -334.8322 | 11.3287 | 7.9246
| 0:04 | -10.3859 | -335.5615 | 11.255 | 7.9234
| 0:04 | -10.3526 | -336.4899 | 11.1612 | 7.922
| 0:05 | -10.3192 | -337.4183 | 11.0674 | 7.9205
| 0:05 | -10.2859 | -338.3467 | 10.9736 | 7.9191
| 0:05 | -10.2526 | -339.2751 | 10.8798 | 7.9171
| 0:05 | -10.2192 | -340.2034 | 10.7861 | 7.9171
| 0:05 | -10.1859 | -341.1318 | 10.6923 | 7.9164
| 0:05 | -10.1639 | -341.745 | 10.6303 | 7.9152
| 0:05 | -10.1526 | -341.1925 | 10.7002 | 7.9145
| 0:05 | -10.1192 | -339.5653 | 10.906 | 7.912
| 0:05 | -10.0859 | -337.9381 | 11.1119 | 7.9108
| 0:05 | -10.0526 | -336.3109 | 11.3177 | 7.9096
| 0:05 | -10.0192 | -334.6837 | 11.5235 | 7.9084
| 0:05 | -9.9859 | -333.0565 | 11.7293 | 7.9072
| 0:05 | -9.9526 | -331.4293 | 11.9351 | 7.906
| 0:05 | -9.9192 | -329.8021 | 12.1409 | 7.9044
| 0:05 | -9.91 | -329.3492 | 12.1982 | 7.9041
| 0:05 | -9.8859 | -329.5308 | 12.0141 | 7.9033
| 0:05 | -9.8526 | -329.7825 | 11.7589 | 7.9022
| 0:05 | -9.8193 | -330.0342 | 11.5037 | 7.901
| 0:05 | -9.7859 | -330.2858 | 11.2485 | 7.9
| 0:05 | -9.7526 | -330.5375 | 10.9933 | 7.8988
| 0:05 | -9.7192 | -330.7892 | 10.7381 | 7.8988
| 0:05 | -9.6859 | -331.0408 | 10.4829 | 7.8971
| 0:05 | -9.6624 | -331.2186 | 10.3027 | 7.8964
| 0:05 | -9.6526 | -331.1899 | 10.5599 | 7.8961
| 0:05 | -9.6192 | -331.0924 | 11.4355 | 7.8948
| 0:05 | -9.5859 | -330.9949 | 12.311 | 7.8927
| 0:05 | -9.5526 | -330.8973 | 13.1866 | 7.8927
| 0:05 | -9.5192 | -330.7998 | 14.0622 | 7.8916
| 0:05 | -9.4859 | -330.7022 | 14.9377 | 7.8906
| 0:05 | -9.4526 | -330.6047 | 15.8133 | 7.8895
| 0:05 | -9.4192 | -330.5071 | 16.6889 | 7.8886
| 0:05 | -9.4158 | -330.4972 | 16.7782 | 7.8885
| 0:05 | -9.3859 | -330.81 | 15.7471 | 7.8873
| 0:05 | -9.3526 | -331.1584 | 14.5988 | 7.8864
| 0:06 | -9.3192 | -331.5068 | 13.4504 | 7.8857
| 0:06 | -9.2859 | -331.8552 | 12.3021 | 7.8845
| 0:06 | -9.2526 | -332.2036 | 11.1537 | 7.8837
| 0:06 | -9.2192 | -332.552 | 10.0053 | 7.8829
| 0:06 | -9.1859 | -332.9004 | 8.857 | 7.8821
| 0:06 | -9.1614 | -333.1569 | 8.0114 | 7.8813
| 0:06 | -9.1526 | -333.1146 | 8.1769 | 7.881
| 0:06 | -9.1192 | -332.954 | 8.8046 | 7.8799
| 0:06 | -9.0859 | -332.7935 | 9.4323 | 7.8796
| 0:06 | -9.0526 | -332.633 | 10.06 | 7.8789
| 0:06 | -9.0192 | -332.4725 | 10.6878 | 7.8783
| 0:06 | -8.9859 | -332.3119 | 11.3155 | 7.8779
| 0:06 | -8.9526 | -332.1514 | 11.9432 | 7.8774
| 0:06 | -8.9192 | -331.9909 | 12.5709 | 7.8765
| 0:06 | -8.9092 | -331.9423 | 12.7609 | 7.8763
| 0:06 | -8.8859 | -332.2812 | 12.324 | 7.8761
| 0:06 | -8.8526 | -332.7672 | 11.6974 | 7.8756
| 0:06 | -8.8192 | -333.2533 | 11.0708 | 7.8752
| 0:06 | -8.7859 | -333.7393 | 10.4442 | 7.8748
| 0:06 | -8.7526 | -334.2253 | 9.8176 | 7.8745
| 0:06 | -8.7192 | -334.7114 | 9.191 | 7.8744
| 0:06 | -8.6859 | -335.1974 | 8.5644 | 7.8741
| 0:06 | -8.6619 | -335.5469 | 8.1139 | 7.8737
| 0:06 | -8.6526 | -335.4637 | 8.108 | 7.8735
| 0:06 | -8.6192 | -335.168 | 8.087 | 7.8734
| 0:06 | -8.5859 | -334.8722 | 8.066 | 7.8735
| 0:06 | -8.5526 | -334.5764 | 8.045 | 7.8735
| 0:06 | -8.5192 | -334.2806 | 8.024 | 7.8734
| 0:06 | -8.4859 | -333.9848 | 8.0029 | 7.8736
| 0:06 | -8.4526 | -333.6891 | 7.9819 | 7.8736
| 0:06 | -8.4192 | -333.3933 | 7.9609 | 7.8738
| 0:06 | -8.4143 | -333.3498 | 7.9578 | 7.8738
| 0:06 | -8.3859 | -333.4749 | 8.3437 | 7.8737
| 0:06 | -8.3526 | -333.6216 | 8.7959 | 7.8737
| 0:07 | -8.3192 | -333.7683 | 9.2482 | 7.8739
| 0:07 | -8.2859 | -333.915 | 9.7004 | 7.874
| 0:07 | -8.2526 | -334.0617 | 10.1527 | 7.8743
| 0:07 | -8.2192 | -334.2083 | 10.605 | 7.8745
| 0:07 | -8.1859 | -334.355 | 11.0572 | 7.8747
| 0:07 | -8.1603 | -334.4678 | 11.4051 | 7.8747
| 0:07 | -8.1526 | -334.4911 | 11.414 | 7.8747
| 0:07 | -8.1192 | -334.5919 | 11.4525 | 7.875
| 0:07 | -8.0859 | -334.6927 | 11.4911 | 7.8752
| 0:07 | -8.0526 | -334.7935 | 11.5296 | 7.8752
| 0:07 | -8.0192 | -334.8943 | 11.5681 | 7.8754
| 0:07 | -7.9859 | -334.9951 | 11.6067 | 7.8757
| 0:07 | -7.9526 | -335.0959 | 11.6452 | 7.876
| 0:07 | -7.9192 | -335.1967 | 11.6838 | 7.8761
| 0:07 | -7.9127 | -335.2164 | 11.6913 | 7.8761
| 0:07 | -7.8859 | -335.2506 | 11.5708 | 7.8764
| 0:07 | -7.8526 | -335.2932 | 11.421 | 7.877
| 0:07 | -7.8192 | -335.3358 | 11.2712 | 7.8773
| 0:07 | -7.7859 | -335.3783 | 11.1214 | 7.8778
| 0:07 | -7.7526 | -335.4209 | 10.9716 | 7.8785
| 0:07 | -7.7192 | -335.4634 | 10.8218 | 7.879
| 0:07 | -7.6859 | -335.506 | 10.672 | 7.8797
| 0:07 | -7.6651 | -335.5325 | 10.5787 | 7.8798
| 0:07 | -7.6526 | -335.4456 | 10.5034 | 7.8798
| 0:07 | -7.6192 | -335.2149 | 10.3035 | 7.8806
| 0:07 | -7.5859 | -334.9842 | 10.1037 | 7.8814
| 0:07 | -7.5526 | -334.7536 | 9.9038 | 7.8821
| 0:07 | -7.5192 | -334.5229 | 9.704 | 7.8828
| 0:07 | -7.4859 | -334.2922 | 9.5041 | 7.8831
| 0:07 | -7.4526 | -334.0616 | 9.3043 | 7.8834
| 0:07 | -7.4192 | -333.8309 | 9.1044 | 7.8835
| 0:07 | -7.4112 | -333.7751 | 9.0561 | 7.8837
| 0:07 | -7.3859 | -333.7664 | 8.981 | 7.8841
| 0:07 | -7.3526 | -333.755 | 8.8819 | 7.8849
| 0:08 | -7.3192 | -333.7435 | 8.7828 | 7.8857
| 0:08 | -7.2859 | -333.732 | 8.6837 | 7.8871
| 0:08 | -7.2526 | -333.7206 | 8.5847 | 7.8882
| 0:08 | -7.2192 | -333.7091 | 8.4856 | 7.8888
| 0:08 | -7.1859 | -333.6976 | 8.3865 | 7.8898
| 0:08 | -7.1636 | -333.69 | 8.3203 | 7.8901
| 0:08 | -7.1526 | -333.6886 | 8.3588 | 7.8903
| 0:08 | -7.1192 | -333.6844 | 8.4751 | 7.8912
| 0:08 | -7.0859 | -333.6803 | 8.5913 | 7.8919
| 0:08 | -7.0526 | -333.6761 | 8.7076 | 7.8926
| 0:08 | -7.0192 | -333.6719 | 8.8238 | 7.8934
| 0:08 | -6.9859 | -333.6678 | 8.9401 | 7.894
| 0:08 | -6.9526 | -333.6636 | 9.0563 | 7.8947
| 0:08 | -6.9192 | -333.6594 | 9.1726 | 7.8952
| 0:08 | -6.9097 | -333.6582 | 9.206 | 7.8953
| 0:08 | -6.8859 | -333.8169 | 9.6484 | 7.8954
| 0:08 | -6.8526 | -334.0396 | 10.2693 | 7.8963
| 0:08 | -6.8192 | -334.2623 | 10.8901 | 7.8971
| 0:08 | -6.7859 | -334.4849 | 11.5109 | 7.8981
| 0:08 | -6.7526 | -334.7076 | 12.1317 | 7.8988
| 0:08 | -6.7192 | -334.9303 | 12.7525 | 7.8999
| 0:08 | -6.6859 | -335.1529 | 13.3734 | 7.9006
| 0:08 | -6.662 | -335.3124 | 13.818 | 7.9009
| 0:08 | -6.6526 | -335.1651 | 13.7183 | 7.901
| 0:08 | -6.6192 | -334.6457 | 13.3671 | 7.9018
| 0:08 | -6.5859 | -334.1264 | 13.0158 | 7.9024
| 0:08 | -6.5526 | -333.607 | 12.6645 | 7.9037
| 0:08 | -6.5192 | -333.0877 | 12.3132 | 7.9047
| 0:08 | -6.4859 | -332.5683 | 11.9619 | 7.9058
| 0:08 | -6.4526 | -332.049 | 11.6106 | 7.9071
| 0:08 | -6.4192 | -331.5296 | 11.2593 | 7.9083
| 0:08 | -6.4144 | -331.4547 | 11.2087 | 7.9084
| 0:08 | -6.3859 | -331.5793 | 10.8265 | 7.9093
| 0:08 | -6.3526 | -331.7248 | 10.3799 | 7.9105
| 0:09 | -6.3192 | -331.8703 | 9.9333 | 7.9115
| 0:09 | -6.2859 | -332.0158 | 9.4867 | 7.9129
| 0:09 | -6.2526 | -332.1614 | 9.0401 | 7.9137
| 0:09 | -6.2192 | -332.3069 | 8.5935 | 7.915
| 0:09 | -6.1859 | -332.4524 | 8.1469 | 7.9164
| 0:09 | -6.1553 | -332.5859 | 7.7372 | 7.9174
| 0:09 | -6.1526 | -332.6925 | 7.7089 | 7.9175
| 0:09 | -6.1192 | -333.9845 | 7.3667 | 7.9189
| 0:09 | -6.0859 | -335.2765 | 7.0244 | 7.9199
| 0:09 | -6.0526 | -336.5685 | 6.6822 | 7.9214
| 0:09 | -6.0192 | -337.8605 | 6.3399 | 7.9227
| 0:09 | -5.9859 | -339.1525 | 5.9977 | 7.9236
| 0:09 | -5.9526 | -340.4445 | 5.6554 | 7.9242
| 0:09 | -5.9192 | -341.7365 | 5.3132 | 7.9256
| 0:09 | -5.9077 | -342.1828 | 5.1949 | 7.9261
| 0:09 | -5.8859 | -342.5699 | 5.353 | 7.9269
| 0:09 | -5.8526 | -343.1614 | 5.5946 | 7.9281
| 0:09 | -5.8192 | -343.7529 | 5.8362 | 7.9297
| 0:09 | -5.7859 | -344.3443 | 6.0778 | 7.9312
| 0:09 | -5.7526 | -344.9358 | 6.3194 | 7.933
| 0:09 | -5.7192 | -345.5272 | 6.561 | 7.9354
| 0:09 | -5.6859 | -346.1187 | 6.8026 | 7.9373
| 0:09 | -5.661 | -346.5607 | 6.9831 | 7.9384
| 0:09 | -5.6526 | -346.4395 | 7.1741 | 7.9389
| 0:09 | -5.6192 | -345.9598 | 7.9298 | 7.9403
| 0:09 | -5.5859 | -345.48 | 8.6855 | 7.9415
| 0:09 | -5.5526 | -345.0003 | 9.4412 | 7.9436
| 0:09 | -5.5193 | -344.5205 | 10.1969 | 7.9456
| 0:09 | -5.4859 | -344.0408 | 10.9526 | 7.9475
| 0:09 | -5.4526 | -343.561 | 11.7084 | 7.9495
| 0:09 | -5.4192 | -343.0813 | 12.4641 | 7.9524
| 0:09 | -5.4134 | -342.9967 | 12.5973 | 7.9529
| 0:09 | -5.3859 | -342.2663 | 12.8917 | 7.9555
| 0:09 | -5.3526 | -341.3797 | 13.2491 | 7.9568
| 0:10 | -5.3192 | -340.493 | 13.6066 | 7.9583
| 0:10 | -5.2859 | -339.6063 | 13.964 | 7.9601
| 0:10 | -5.2526 | -338.7196 | 14.3215 | 7.9618
| 0:10 | -5.2192 | -337.833 | 14.6789 | 7.964
| 0:10 | -5.1859 | -336.9463 | 15.0363 | 7.9656
| 0:10 | -5.1594 | -336.2403 | 15.3209 | 7.9661
| 0:10 | -5.1526 | -336.2184 | 15.193 | 7.9662
| 0:10 | -5.1192 | -336.1106 | 14.5651 | 7.9676
| 0:10 | -5.0859 | -336.0029 | 13.9372 | 7.9705
| 0:10 | -5.0526 | -335.8952 | 13.3094 | 7.9724
| 0:10 | -5.0192 | -335.7875 | 12.6815 | 7.9739
| 0:10 | -4.9859 | -335.6797 | 12.0536 | 7.9763
| 0:10 | -4.9526 | -335.572 | 11.4258 | 7.9781
| 0:10 | -4.9192 | -335.4643 | 10.7979 | 7.9804
| 0:10 | -4.8859 | -335.3566 | 10.17 | 7.9821
| 0:10 | -4.8526 | -335.2488 | 9.5422 | 7.9843
| 0:10 | -4.8439 | -335.2207 | 9.3781 | 7.985
| 0:10 | -4.8192 | -335.8238 | 9.4195 | 7.987
| 0:10 | -4.7859 | -336.6402 | 9.4757 | 7.9893
| 0:10 | -4.7526 | -337.4566 | 9.5318 | 7.9914
| 0:10 | -4.7192 | -338.273 | 9.5879 | 7.9931
| 0:10 | -4.6859 | -339.0894 | 9.644 | 7.9946
| 0:10 | -4.6629 | -339.6534 | 9.6828 | 7.9962
| 0:10 | -4.6526 | -339.8009 | 9.7021 | 7.9969
| 0:10 | -4.6192 | -340.2779 | 9.7645 | 7.999
| 0:10 | -4.5859 | -340.7549 | 9.8268 | 8.0007
| 0:10 | -4.5526 | -341.2319 | 9.8892 | 8.0022
| 0:10 | -4.5193 | -341.7089 | 9.9516 | 8.0048
| 0:10 | -4.4859 | -342.1859 | 10.014 | 8.0067
| 0:10 | -4.4526 | -342.6629 | 10.0763 | 8.0087
| 0:10 | -4.4192 | -343.1399 | 10.1387 | 8.011
| 0:10 | -4.4084 | -343.295 | 10.159 | 8.0112
| 0:10 | -4.3859 | -342.8983 | 10.0147 | 8.0119
| 0:10 | -4.3526 | -342.3105 | 9.8009 | 8.0141
| 0:11 | -4.3192 | -341.7228 | 9.5871 | 8.0166
| 0:11 | -4.2859 | -341.135 | 9.3733 | 8.0181
| 0:11 | -4.2526 | -340.5473 | 9.1594 | 8.0202
| 0:11 | -4.2192 | -339.9595 | 8.9456 | 8.0222
| 0:11 | -4.1859 | -339.3718 | 8.7318 | 8.0248
| 0:11 | -4.1603 | -338.9204 | 8.5676 | 8.0266
| 0:11 | -4.1526 | -338.9972 | 8.6079 | 8.0272
| 0:11 | -4.1192 | -339.3286 | 8.7814 | 8.0286
| 0:11 | -4.0859 | -339.6599 | 8.9549 | 8.0307
| 0:11 | -4.0526 | -339.9912 | 9.1285 | 8.0326
| 0:11 | -4.0193 | -340.3225 | 9.302 | 8.035
| 0:11 | -3.9859 | -340.6539 | 9.4756 | 8.0377
| 0:11 | -3.9526 | -340.9852 | 9.6491 | 8.0392
| 0:11 | -3.9192 | -341.3165 | 9.8226 | 8.0401
| 0:11 | -3.9137 | -341.3713 | 9.8513 | 8.0404
| 0:11 | -3.8859 | -341.5096 | 9.9124 | 8.0419
| 0:11 | -3.8526 | -341.6752 | 9.9856 | 8.0437
| 0:11 | -3.8192 | -341.8409 | 10.0587 | 8.0451
| 0:11 | -3.7859 | -342.0065 | 10.1319 | 8.0468
| 0:11 | -3.7526 | -342.1722 | 10.2051 | 8.0486
| 0:11 | -3.7192 | -342.3378 | 10.2782 | 8.05
| 0:11 | -3.6859 | -342.5035 | 10.3514 | 8.0521
| 0:11 | -3.6587 | -342.6386 | 10.4111 | 8.0536
| 0:11 | -3.6526 | -342.6129 | 10.4026 | 8.0539
| 0:11 | -3.6192 | -342.4736 | 10.3564 | 8.0539
| 0:11 | -3.5859 | -342.3342 | 10.3103 | 8.057
| 0:11 | -3.5526 | -342.1949 | 10.2642 | 8.0585
| 0:11 | -3.5193 | -342.0555 | 10.218 | 8.06
| 0:11 | -3.4859 | -341.9162 | 10.1719 | 8.0614
| 0:11 | -3.4526 | -341.7768 | 10.1257 | 8.0635
| 0:11 | -3.4192 | -341.6375 | 10.0796 | 8.0648
| 0:11 | -3.4121 | -341.6076 | 10.0697 | 8.065
| 0:11 | -3.3859 | -341.1353 | 10.2659 | 8.066
| 0:11 | -3.3526 | -340.5341 | 10.5155 | 8.0678
| 0:12 | -3.3192 | -339.9329 | 10.7652 | 8.0686
| 0:12 | -3.2859 | -339.3317 | 11.0149 | 8.0701
| 0:12 | -3.2526 | -338.7305 | 11.2645 | 8.0712
| 0:12 | -3.2192 | -338.1293 | 11.5142 | 8.0724
| 0:12 | -3.1859 | -337.5281 | 11.7639 | 8.074
| 0:12 | -3.1571 | -337.0092 | 11.9794 | 8.075
| 0:12 | -3.1526 | -337.0743 | 11.9885 | 8.0751
| 0:12 | -3.1192 | -337.5499 | 12.055 | 8.077
| 0:12 | -3.0859 | -338.0254 | 12.1215 | 8.0784
| 0:12 | -3.0526 | -338.501 | 12.188 | 8.0798
| 0:12 | -3.0192 | -338.9766 | 12.2546 | 8.0815
| 0:12 | -2.9859 | -339.4522 | 12.3211 | 8.0827
| 0:12 | -2.9526 | -339.9278 | 12.3876 | 8.0842
| 0:12 | -2.9192 | -340.4034 | 12.4541 | 8.0855
| 0:12 | -2.911 | -340.5203 | 12.4705 | 8.0858
| 0:12 | -2.8859 | -340.2463 | 12.6172 | 8.0866
| 0:12 | -2.8526 | -339.8827 | 12.8119 | 8.0878
| 0:12 | -2.8192 | -339.5192 | 13.0065 | 8.0891
| 0:12 | -2.7859 | -339.1557 | 13.2012 | 8.0909
| 0:12 | -2.7526 | -338.7922 | 13.3958 | 8.0923
| 0:12 | -2.7192 | -338.4287 | 13.5904 | 8.0938
| 0:12 | -2.6859 | -338.0652 | 13.7851 | 8.0947
| 0:12 | -2.6639 | -337.8251 | 13.9137 | 8.0954
| 0:12 | -2.6526 | -337.9847 | 13.8105 | 8.0958
| 0:12 | -2.6193 | -338.455 | 13.5064 | 8.0974
| 0:12 | -2.5859 | -338.9253 | 13.2024 | 8.0974
| 0:12 | -2.5526 | -339.3956 | 12.8983 | 8.099
| 0:12 | -2.5192 | -339.8659 | 12.5943 | 8.1019
| 0:12 | -2.4859 | -340.3362 | 12.2903 | 8.1019
| 0:12 | -2.4526 | -340.8065 | 11.9862 | 8.1026
| 0:12 | -2.4192 | -341.2768 | 11.6822 | 8.1056
| 0:12 | -2.4095 | -341.4146 | 11.5931 | 8.1059
| 0:12 | -2.3859 | -340.7322 | 11.4504 | 8.1068
| 0:12 | -2.3526 | -339.7669 | 11.2486 | 8.1077
| 0:13 | -2.3192 | -338.8016 | 11.0467 | 8.109
| 0:13 | -2.2859 | -337.8363 | 10.8449 | 8.1099
| 0:13 | -2.2526 | -336.871 | 10.643 | 8.1108
| 0:13 | -2.2192 | -335.9057 | 10.4412 | 8.1108
| 0:13 | -2.1859 | -334.9404 | 10.2394 | 8.1119
| 0:13 | -2.1616 | -334.2359 | 10.092 | 8.1124
| 0:13 | -2.1526 | -334.459 | 10.1858 | 8.1126
| 0:13 | -2.1192 | -335.2847 | 10.533 | 8.1147
| 0:13 | -2.0859 | -336.1104 | 10.8802 | 8.116
| 0:13 | -2.0526 | -336.9361 | 11.2273 | 8.1173
| 0:13 | -2.0192 | -337.7618 | 11.5745 | 8.1177
| 0:13 | -1.9859 | -338.5875 | 11.9216 | 8.1181
| 0:13 | -1.9526 | -339.4132 | 12.2688 | 8.1192
| 0:13 | -1.9192 | -340.2389 | 12.616 | 8.1202
| 0:13 | -1.9076 | -340.5282 | 12.7376 | 8.1202
| 0:13 | -1.8859 | -326.1143 | 12.738 | 8.1202
| 0:13 | -1.8526 | -303.9266 | 12.7387 | 8.1211
| 0:13 | -1.8192 | -281.739 | 12.7394 | 8.0509
| 0:13 | -1.7859 | -259.5513 | 12.74 | 8.0612
| 0:13 | -1.7526 | -237.3636 | 12.7407 | 8.0298
| 0:13 | -1.7192 | -215.176 | 12.7414 | 8.0224
| 0:13 | -1.6859 | -192.9883 | 12.7421 | 7.9864
| 0:13 | -1.6608 | -176.2507 | 12.7426 | 7.9704
| 0:13 | -1.6526 | -168.3068 | 12.6602 | 7.9652
| 0:13 | -1.6192 | -135.9665 | 12.3248 | 7.9571
| 0:13 | -1.5859 | -103.6262 | 11.9895 | 7.9284
| 0:13 | -1.5526 | -71.286 | 11.6541 | 7.9257
| 0:13 | -1.5192 | -38.9457 | 11.3188 | 7.9129
| 0:13 | -1.4859 | -6.6054 | 10.9834 | 7.9002
| 0:13 | -1.4526 | 25.7348 | 10.6481 | 7.8871
| 0:13 | -1.4192 | 58.0751 | 10.3127 | 7.8765
| 0:13 | -1.4131 | 64.023 | 10.2511 | 7.8743
| 0:13 | -1.3859 | 88.5327 | 9.9335 | 7.8648
| 0:13 | -1.3526 | 118.566 | 9.5444 | 7.8549
| 0:14 | -1.3192 | 148.5993 | 9.1552 | 7.8446
| 0:14 | -1.2859 | 178.6325 | 8.7661 | 7.8349
| 0:14 | -1.2526 | 208.6658 | 8.377 | 7.8279
| 0:14 | -1.2192 | 238.6991 | 7.9879 | 7.8192
| 0:14 | -1.1859 | 268.7324 | 7.5987 | 7.8113
| 0:14 | -1.1582 | 293.7217 | 7.2749 | 7.805
| 0:14 | -1.1526 | 298.3499 | 7.2427 | 7.8037
| 0:14 | -1.1193 | 325.9075 | 7.0504 | 7.7969
| 0:14 | -1.0859 | 353.465 | 6.8582 | 7.7914
| 0:14 | -1.0526 | 381.0225 | 6.666 | 7.7861
| 0:14 | -1.0193 | 408.58 | 6.4738 | 7.7802
| 0:14 | -0.98592 | 436.1376 | 6.2815 | 7.7738
| 0:14 | -0.95258 | 463.6951 | 6.0893 | 7.7687
| 0:14 | -0.91925 | 491.2526 | 5.8971 | 7.765
| 0:14 | -0.91232 | 496.978 | 5.8572 | 7.7639
| 0:14 | -0.88592 | 503.9764 | 5.9648 | 7.7599
| 0:14 | -0.85258 | 512.8101 | 6.1006 | 7.7552
| 0:14 | -0.81925 | 521.6437 | 6.2365 | 7.7594
| 0:14 | -0.78592 | 530.4774 | 6.3723 | 7.7677
| 0:14 | -0.75258 | 539.3111 | 6.5082 | 7.7717
| 0:14 | -0.71925 | 548.1448 | 6.644 | 7.7784
| 0:14 | -0.68592 | 556.9785 | 6.7799 | 7.7823
| 0:14 | -0.65785 | 564.4163 | 6.8942 | 7.7863
| 0:14 | -0.65258 | 564.3805 | 6.8458 | 7.787
| 0:14 | -0.61925 | 564.1536 | 6.539 | 7.791
| 0:14 | -0.58592 | 563.9267 | 6.2322 | 7.7948
| 0:14 | -0.55258 | 563.6997 | 5.9255 | 7.8004
| 0:14 | -0.51925 | 563.4728 | 5.6187 | 7.804
| 0:14 | -0.48592 | 563.2459 | 5.312 | 7.808
| 0:14 | -0.45258 | 563.019 | 5.0052 | 7.8114
| 0:14 | -0.41925 | 562.7921 | 4.6984 | 7.8155
| 0:14 | -0.41077 | 562.7343 | 4.6203 | 7.8167
| 0:14 | -0.38592 | 562.4467 | 4.4899 | 7.8201
| 0:14 | -0.35258 | 562.0609 | 4.3148 | 7.8239
| 0:15 | -0.31925 | 561.6751 | 4.1397 | 7.8285
| 0:15 | -0.28592 | 561.2892 | 3.9647 | 7.8324
| 0:15 | -0.25258 | 560.9034 | 3.7896 | 7.8358
| 0:15 | -0.21925 | 560.5176 | 3.6146 | 7.8393
| 0:15 | -0.18592 | 560.1318 | 3.4395 | 7.8427
| 0:15 | -0.16342 | 559.8713 | 3.3214 | 7.8455
| 0:15 | -0.15258 | 559.9143 | 3.3473 | 7.8468
| 0:15 | -0.11925 | 560.0466 | 3.427 | 7.8503
| 0:15 | -0.085917 | 560.1788 | 3.5068 | 7.8535
| 0:15 | -0.052583 | 560.311 | 3.5865 | 7.857
| 0:15 | -0.01925 | 560.4433 | 3.6662 | 7.8605
| 0:15 | 0.014083 | 560.5755 | 3.746 | 7.8638
| 0:15 | 0.047417 | 560.7078 | 3.8257 | 7.8666
| 0:15 | 0.08075 | 560.84 | 3.9054 | 7.87
| 0:15 | 0.0916 | 560.8831 | 3.9314 | 7.8712
| 0:15 | 0.11408 | 560.738 | 4.0053 | 7.8735
| 0:15 | 0.14742 | 560.5228 | 4.115 | 7.8735
| 0:15 | 0.18075 | 560.3076 | 4.2246 | 7.8799
| 0:15 | 0.21408 | 560.0923 | 4.3342 | 7.8836
| 0:15 | 0.21705 | 560.0732 | 4.3439 | 7.8837 | An offline analytic sample with ID 'Sample-01' was taken. iControl: Sample taken by EasySampler into vial 1 with a dilution factor of 100.
| 0:15 | 0.24742 | 559.8771 | 4.4438 | 7.8847
| 0:15 | 0.28075 | 559.6619 | 4.5534 | 7.8871
| 0:15 | 0.31408 | 559.4467 | 4.663 | 7.8899
| 0:15 | 0.33827 | 559.2906 | 4.7426 | 7.8921
| 0:15 | 0.34742 | 559.3498 | 4.8119 | 7.8929
| 0:15 | 0.38075 | 559.5655 | 5.0646 | 7.8954
| 0:15 | 0.41408 | 559.7811 | 5.3172 | 7.8982
| 0:15 | 0.44742 | 559.9968 | 5.5699 | 7.9012
| 0:15 | 0.48075 | 560.2124 | 5.8226 | 7.9039
| 0:15 | 0.51408 | 560.428 | 6.0752 | 7.9071
| 0:15 | 0.54742 | 560.6437 | 6.3279 | 7.9111
| 0:15 | 0.58075 | 560.8593 | 6.5805 | 7.9138
| 0:15 | 0.5933 | 560.9405 | 6.6757 | 7.9146
| 0:15 | 0.61408 | 560.8662 | 6.6899 | 7.9161
| 0:15 | 0.64742 | 560.7469 | 6.7126 | 7.9192
| 0:16 | 0.68075 | 560.6276 | 6.7354 | 7.9214
| 0:16 | 0.71408 | 560.5083 | 6.7582 | 7.9241
| 0:16 | 0.74742 | 560.389 | 6.7809 | 7.9264
| 0:16 | 0.78075 | 560.2697 | 6.8037 | 7.9264
| 0:16 | 0.81408 | 560.1505 | 6.8265 | 7.9313
| 0:16 | 0.84057 | 560.0557 | 6.8446 | 7.9329
| 0:16 | 0.84742 | 560.0219 | 6.8349 | 7.9333
| 0:16 | 0.88075 | 559.8572 | 6.788 | 7.9359
| 0:16 | 0.91408 | 559.6926 | 6.7412 | 7.9382
| 0:16 | 0.94742 | 559.5279 | 6.6943 | 7.9406
| 0:16 | 0.98075 | 559.3633 | 6.6474 | 7.9433
| 0:16 | 1.0141 | 559.1986 | 6.6005 | 7.9453
| 0:16 | 1.0474 | 559.034 | 6.5537 | 7.9476
| 0:16 | 1.0808 | 558.8693 | 6.5068 | 7.9495
| 0:16 | 1.0866 | 558.8406 | 6.4986 | 7.9498
| 0:16 | 1.1141 | 558.8278 | 6.4746 | 7.9514
| 0:16 | 1.1474 | 558.8123 | 6.4456 | 7.9539
| 0:16 | 1.1807 | 558.7967 | 6.4165 | 7.9559
| 0:16 | 1.2141 | 558.7812 | 6.3875 | 7.9582
| 0:16 | 1.2474 | 558.7657 | 6.3584 | 7.9602
| 0:16 | 1.2808 | 558.7502 | 6.3294 | 7.9619
| 0:16 | 1.3141 | 558.7347 | 6.3003 | 7.9642
| 0:16 | 1.341 | 558.7221 | 6.2769 | 7.9661
| 0:16 | 1.3474 | 558.7519 | 6.3195 | 7.9665
| 0:16 | 1.3808 | 558.9074 | 6.5425 | 7.9688
| 0:16 | 1.4141 | 559.0629 | 6.7655 | 7.9706
| 0:16 | 1.4474 | 559.2184 | 6.9885 | 7.9722
| 0:16 | 1.4808 | 559.3739 | 7.2115 | 7.9742
| 0:16 | 1.5141 | 559.5294 | 7.4344 | 7.9761
| 0:16 | 1.5474 | 559.6849 | 7.6574 | 7.9783
| 0:16 | 1.5808 | 559.8405 | 7.8804 | 7.9802
| 0:16 | 1.5882 | 559.875 | 7.93 | 7.9806
| 0:16 | 1.6141 | 559.6822 | 7.933 | 7.9821
| 0:16 | 1.6474 | 559.4342 | 7.9369 | 7.9842
| 0:17 | 1.6807 | 559.1862 | 7.9409 | 7.9857
| 0:17 | 1.7141 | 558.9383 | 7.9448 | 7.9879
| 0:17 | 1.7474 | 558.6903 | 7.9487 | 7.9895
| 0:17 | 1.7808 | 558.4423 | 7.9526 | 7.991
| 0:17 | 1.8141 | 558.1944 | 7.9565 | 7.9928
| 0:17 | 1.8428 | 557.9808 | 7.9599 | 7.9942
| 0:17 | 1.8474 | 557.9996 | 7.9355 | 7.9944
| 0:17 | 1.8808 | 558.1349 | 7.7595 | 7.9963
| 0:17 | 1.9141 | 558.2702 | 7.5835 | 7.9978
| 0:17 | 1.9474 | 558.4055 | 7.4075 | 7.9994
| 0:17 | 1.9808 | 558.5409 | 7.2315 | 8.0009
| 0:17 | 2.0141 | 558.6762 | 7.0555 | 8.0024
| 0:17 | 2.0474 | 558.8115 | 6.8795 | 8.0042
| 0:17 | 2.0807 | 558.9468 | 6.7035 | 8.0054
| 0:17 | 2.0904 | 558.986 | 6.6525 | 8.0057
| 0:17 | 2.1141 | 558.8349 | 6.784 | 8.0066
| 0:17 | 2.1474 | 558.6221 | 6.9693 | 8.0083
| 0:17 | 2.1808 | 558.4092 | 7.1545 | 8.0096
| 0:17 | 2.2141 | 558.1964 | 7.3398 | 8.0114
| 0:17 | 2.2474 | 557.9836 | 7.525 | 8.0128
| 0:17 | 2.2808 | 557.7708 | 7.7103 | 8.0142
| 0:17 | 2.3141 | 557.5579 | 7.8955 | 8.0156
| 0:17 | 2.3371 | 557.4111 | 8.0233 | 8.0165
| 0:17 | 2.3474 | 557.5611 | 8.0486 | 8.017
| 0:17 | 2.3808 | 558.0452 | 8.1301 | 8.0185
| 0:17 | 2.4141 | 558.5292 | 8.2117 | 8.0197
| 0:17 | 2.4474 | 559.0133 | 8.2932 | 8.021
| 0:17 | 2.4808 | 559.4973 | 8.3747 | 8.0224
| 0:17 | 2.5141 | 559.9813 | 8.4562 | 8.0235
| 0:17 | 2.5474 | 560.4654 | 8.5378 | 8.0248
| 0:17 | 2.5808 | 560.9494 | 8.6193 | 8.026
| 0:17 | 2.5922 | 561.115 | 8.6472 | 8.0265
| 0:17 | 2.6141 | 560.8923 | 8.7027 | 8.0275
| 0:17 | 2.6474 | 560.5539 | 8.7871 | 8.0288
| 0:18 | 2.6808 | 560.2154 | 8.8715 | 8.03
| 0:18 | 2.7141 | 559.877 | 8.9558 | 8.0311
| 0:18 | 2.7474 | 559.5385 | 9.0402 | 8.0323
| 0:18 | 2.7807 | 559.2001 | 9.1246 | 8.0339
| 0:18 | 2.8141 | 558.8616 | 9.209 | 8.0348
| 0:18 | 2.8383 | 558.6158 | 9.2703 | 8.0355
| 0:18 | 2.8474 | 558.5769 | 9.2204 | 8.0357
| 0:18 | 2.8808 | 558.4348 | 9.0381 | 8.0368
| 0:18 | 2.9141 | 558.2926 | 8.8557 | 8.0379
| 0:18 | 2.9474 | 558.1505 | 8.6734 | 8.0393
| 0:18 | 2.9808 | 558.0084 | 8.4911 | 8.0403
| 0:18 | 3.0141 | 557.8663 | 8.3087 | 8.0413
| 0:18 | 3.0474 | 557.7242 | 8.1264 | 8.0426
| 0:18 | 3.0808 | 557.5821 | 7.944 | 8.0436
| 0:18 | 3.0937 | 557.5267 | 7.873 | 8.0441
| 0:18 | 3.1141 | 557.5772 | 8.0398 | 8.0447
| 0:18 | 3.1474 | 557.6598 | 8.313 | 8.0456
| 0:18 | 3.1807 | 557.7425 | 8.5861 | 8.0467
| 0:18 | 3.2141 | 557.8251 | 8.8593 | 8.0478
| 0:18 | 3.2474 | 557.9077 | 9.1325 | 8.0487
| 0:18 | 3.2808 | 557.9904 | 9.4057 | 8.0499
| 0:18 | 3.3141 | 558.073 | 9.6788 | 8.0511
| 0:18 | 3.3399 | 558.1369 | 9.89 | 8.052
| 0:18 | 3.3474 | 558.0788 | 9.8699 | 8.0522
| 0:18 | 3.3808 | 557.8226 | 9.7809 | 8.053
| 0:18 | 3.4141 | 557.5664 | 9.6919 | 8.0538
| 0:18 | 3.4474 | 557.3102 | 9.6029 | 8.0551
| 0:18 | 3.4807 | 557.054 | 9.514 | 8.0561
| 0:18 | 3.5141 | 556.7977 | 9.425 | 8.0573
| 0:18 | 3.5474 | 556.5415 | 9.336 | 8.0584
| 0:18 | 3.5808 | 556.2853 | 9.247 | 8.0595
| 0:18 | 3.5869 | 556.2379 | 9.2306 | 8.0597
| 0:18 | 3.6141 | 556.2512 | 9.2594 | 8.0606
| 0:18 | 3.6474 | 556.2674 | 9.2948 | 8.0615
| 0:19 | 3.6808 | 556.2837 | 9.3302 | 8.0627
| 0:19 | 3.7141 | 556.3 | 9.3656 | 8.0638
| 0:19 | 3.7474 | 556.3162 | 9.401 | 8.0646
| 0:19 | 3.7808 | 556.3325 | 9.4364 | 8.0656
| 0:19 | 3.8141 | 556.3488 | 9.4718 | 8.0666
| 0:19 | 3.8416 | 556.3622 | 9.501 | 8.0674
| 0:19 | 3.8474 | 556.3609 | 9.4779 | 8.0676
| 0:19 | 3.8808 | 556.3535 | 9.3452 | 8.0684
| 0:19 | 3.9141 | 556.3461 | 9.2125 | 8.0692
| 0:19 | 3.9474 | 556.3387 | 9.0799 | 8.0701
| 0:19 | 3.9808 | 556.3312 | 8.9472 | 8.0711
| 0:19 | 4.0141 | 556.3238 | 8.8145 | 8.0722
| 0:19 | 4.0474 | 556.3164 | 8.6818 | 8.0731
| 0:19 | 4.0808 | 556.309 | 8.5491 | 8.0742
| 0:19 | 4.0893 | 556.3071 | 8.5151 | 8.0742
| 0:19 | 4.1141 | 556.2431 | 8.4873 | 8.0742
| 0:19 | 4.1474 | 556.157 | 8.4499 | 8.075
| 0:19 | 4.1807 | 556.0708 | 8.4125 | 8.0758
| 0:19 | 4.2141 | 555.9847 | 8.3751 | 8.0776
| 0:19 | 4.2474 | 555.8986 | 8.3377 | 8.0783
| 0:19 | 4.2808 | 555.8125 | 8.3003 | 8.0792
| 0:19 | 4.3141 | 555.7264 | 8.2629 | 8.0801
| 0:19 | 4.3435 | 555.6505 | 8.2299 | 8.0814
| 0:19 | 4.3474 | 555.6537 | 8.2619 | 8.0815
| 0:19 | 4.3808 | 555.6807 | 8.5341 | 8.0822
| 0:19 | 4.4141 | 555.7077 | 8.8062 | 8.0833
| 0:19 | 4.4474 | 555.7348 | 9.0784 | 8.084
| 0:19 | 4.4808 | 555.7618 | 9.3505 | 8.0849
| 0:19 | 4.5141 | 555.7889 | 9.6227 | 8.0859
| 0:19 | 4.5474 | 555.8159 | 9.8948 | 8.0867
| 0:19 | 4.5808 | 555.843 | 10.167 | 8.0876
| 0:19 | 4.5901 | 555.8506 | 10.2435 | 8.0876
| 0:19 | 4.6141 | 555.7162 | 10.0902 | 8.0876
| 0:19 | 4.6474 | 555.5291 | 9.8769 | 8.0884
| 0:20 | 4.6808 | 555.3421 | 9.6636 | 8.0891
| 0:20 | 4.7141 | 555.1551 | 9.4503 | 8.0899
| 0:20 | 4.7474 | 554.968 | 9.237 | 8.0915
| 0:20 | 4.7807 | 554.781 | 9.0237 | 8.0915
| 0:20 | 4.8141 | 554.5939 | 8.8103 | 8.0923
| 0:20 | 4.8368 | 554.4665 | 8.665 | 8.0929
| 0:20 | 4.8474 | 554.454 | 8.6794 | 8.0932
| 0:20 | 4.8808 | 554.4145 | 8.7244 | 8.094
| 0:20 | 4.9141 | 554.3751 | 8.7694 | 8.0947
| 0:20 | 4.9474 | 554.3357 | 8.8144 | 8.0956
| 0:20 | 4.9808 | 554.2963 | 8.8594 | 8.0964
| 0:20 | 5.0141 | 554.2569 | 8.9044 | 8.0974
| 0:20 | 5.0474 | 554.2174 | 8.9494 | 8.0982
| 0:20 | 5.0808 | 554.178 | 8.9944 | 8.0991
| 0:20 | 5.0912 | 554.1657 | 9.0085 | 8.0993
| 0:20 | 5.1141 | 554.1372 | 9.1106 | 8.1
| 0:20 | 5.1474 | 554.0959 | 9.2591 | 8.1007
| 0:20 | 5.1807 | 554.0545 | 9.4077 | 8.1015
| 0:20 | 5.2141 | 554.0131 | 9.5562 | 8.1023
| 0:20 | 5.2474 | 553.9717 | 9.7048 | 8.1034
| 0:20 | 5.2808 | 553.9303 | 9.8533 | 8.1041
| 0:20 | 5.3141 | 553.8889 | 10.0019 | 8.1047
| 0:20 | 5.3383 | 553.8589 | 10.1097 | 8.1052
| 0:20 | 5.3474 | 553.8423 | 10.1241 | 8.1054
| 0:20 | 5.3808 | 553.7816 | 10.1768 | 8.106
| 0:20 | 5.4141 | 553.7209 | 10.2295 | 8.1067
| 0:20 | 5.4474 | 553.6603 | 10.2822 | 8.1074
| 0:20 | 5.4807 | 553.5996 | 10.3349 | 8.1081
| 0:20 | 5.5141 | 553.5389 | 10.3876 | 8.1087
| 0:20 | 5.5474 | 553.4783 | 10.4403 | 8.1093
| 0:20 | 5.5808 | 553.4176 | 10.493 | 8.1099
| 0:20 | 5.5926 | 553.396 | 10.5118 | 8.1102
| 0:20 | 5.6141 | 553.2549 | 10.532 | 8.1107
| 0:20 | 5.6474 | 553.0356 | 10.5633 | 8.1114
| 0:21 | 5.6808 | 552.8163 | 10.5946 | 8.1119
| 0:21 | 5.7141 | 552.597 | 10.626 | 8.1127
| 0:21 | 5.7474 | 552.3777 | 10.6573 | 8.1134
| 0:21 | 5.7807 | 552.1584 | 10.6886 | 8.1137
| 0:21 | 5.8141 | 551.9391 | 10.7199 | 8.1149
| 0:21 | 5.8397 | 551.7704 | 10.744 | 8.1154
| 0:21 | 5.8474 | 551.746 | 10.7953 | 8.1155
| 0:21 | 5.8808 | 551.6401 | 11.0174 | 8.1161
| 0:21 | 5.9141 | 551.5342 | 11.2395 | 8.1171
| 0:21 | 5.9474 | 551.4283 | 11.4617 | 8.1179
| 0:21 | 5.9807 | 551.3224 | 11.6838 | 8.1187
| 0:21 | 6.0141 | 551.2165 | 11.9059 | 8.1192
| 0:21 | 6.0474 | 551.1106 | 12.1281 | 8.1199
| 0:21 | 6.0808 | 551.0047 | 12.3502 | 8.1206
| 0:21 | 6.0874 | 550.9835 | 12.3947 | 8.1207
| 0:21 | 6.1141 | 550.8616 | 12.2971 | 8.1214
| 0:21 | 6.1474 | 550.7091 | 12.175 | 8.1223
| 0:21 | 6.1807 | 550.5566 | 12.0529 | 8.1228
| 0:21 | 6.2141 | 550.4041 | 11.9308 | 8.1233
| 0:21 | 6.2474 | 550.2516 | 11.8087 | 8.124
| 0:21 | 6.2808 | 550.0991 | 11.6866 | 8.1247
| 0:21 | 6.3141 | 549.9466 | 11.5645 | 8.1251
| 0:21 | 6.3415 | 549.8212 | 11.4642 | 8.1257
| 0:21 | 6.3474 | 549.8044 | 11.4974 | 8.1258
| 0:21 | 6.3808 | 549.7098 | 11.6842 | 8.1264
| 0:21 | 6.4141 | 549.6152 | 11.8709 | 8.1268
| 0:21 | 6.4474 | 549.5206 | 12.0576 | 8.1273
| 0:21 | 6.4807 | 549.4259 | 12.2444 | 8.1279
| 0:21 | 6.5141 | 549.3313 | 12.4311 | 8.1283
| 0:21 | 6.5474 | 549.2367 | 12.6179 | 8.1289
| 0:21 | 6.5808 | 549.1421 | 12.8046 | 8.1293
| 0:21 | 6.5891 | 549.1183 | 12.8516 | 8.1295
| 0:21 | 6.6141 | 549.0101 | 12.7216 | 8.1299
| 0:21 | 6.6474 | 548.8654 | 12.5479 | 8.1306
| 0:22 | 6.6807 | 548.7208 | 12.3743 | 8.1312
| 0:22 | 6.7141 | 548.5762 | 12.2006 | 8.132
| 0:22 | 6.7474 | 548.4316 | 12.0269 | 8.1326
| 0:22 | 6.7808 | 548.287 | 11.8532 | 8.1333
| 0:22 | 6.8141 | 548.1423 | 11.6795 | 8.1342
| 0:22 | 6.8423 | 548.0199 | 11.5325 | 8.1348
| 0:22 | 6.8474 | 548.0164 | 11.558 | 8.1349
| 0:22 | 6.8808 | 547.9938 | 11.724 | 8.1358
| 0:22 | 6.9141 | 547.9712 | 11.89 | 8.1365
| 0:22 | 6.9474 | 547.9486 | 12.056 | 8.1371
| 0:22 | 6.9808 | 547.926 | 12.222 | 8.1375
| 0:22 | 7.0141 | 547.9034 | 12.3879 | 8.1379
| 0:22 | 7.0474 | 547.8808 | 12.5539 | 8.1386
| 0:22 | 7.0808 | 547.8582 | 12.7199 | 8.1391
| 0:22 | 7.0893 | 547.8523 | 12.7627 | 8.1393
| 0:22 | 7.1141 | 547.8192 | 12.7087 | 8.1397
| 0:22 | 7.1474 | 547.7747 | 12.6359 | 8.1403
| 0:22 | 7.1807 | 547.7301 | 12.5632 | 8.1408
| 0:22 | 7.2141 | 547.6855 | 12.4905 | 8.1416
| 0:22 | 7.2474 | 547.6409 | 12.4178 | 8.142
| 0:22 | 7.2808 | 547.5963 | 12.345 | 8.1423
| 0:22 | 7.3141 | 547.5518 | 12.2723 | 8.1429
| 0:22 | 7.3437 | 547.5122 | 12.2078 | 8.1433
| 0:22 | 7.3474 | 547.4971 | 12.2289 | 8.1434
| 0:22 | 7.3808 | 547.3637 | 12.416 | 8.1438
| 0:22 | 7.4141 | 547.2302 | 12.6032 | 8.1442
| 0:22 | 7.4474 | 547.0967 | 12.7903 | 8.1447
| 0:22 | 7.4807 | 546.9632 | 12.9774 | 8.1451
| 0:22 | 7.5141 | 546.8297 | 13.1645 | 8.1455
| 0:22 | 7.5474 | 546.6963 | 13.3517 | 8.146
| 0:22 | 7.5808 | 546.5628 | 13.5388 | 8.1464
| 0:22 | 7.5913 | 546.5206 | 13.5979 | 8.1465
| 0:22 | 7.6141 | 546.5201 | 13.6024 | 8.1469
| 0:22 | 7.6474 | 546.5193 | 13.6089 | 8.1473
| 0:23 | 7.6807 | 546.5185 | 13.6155 | 8.1478
| 0:23 | 7.7141 | 546.5176 | 13.622 | 8.1483
| 0:23 | 7.7474 | 546.5168 | 13.6286 | 8.1487
| 0:23 | 7.7808 | 546.516 | 13.6351 | 8.1492
| 0:23 | 7.8141 | 546.5152 | 13.6417 | 8.1497
| 0:23 | 7.8387 | 546.5146 | 13.6466 | 8.1501
| 0:23 | 7.8474 | 546.4604 | 13.6835 | 8.1502
| 0:23 | 7.8807 | 546.2515 | 13.8257 | 8.1508
| 0:23 | 7.9141 | 546.0426 | 13.968 | 8.1512
| 0:23 | 7.9474 | 545.8338 | 14.1102 | 8.1517
| 0:23 | 7.9808 | 545.6249 | 14.2524 | 8.1522
| 0:23 | 8.0141 | 545.416 | 14.3947 | 8.1527
| 0:23 | 8.0474 | 545.2072 | 14.5369 | 8.1531
| 0:23 | 8.0808 | 544.9983 | 14.6792 | 8.1534
| 0:23 | 8.0927 | 544.9232 | 14.7303 | 8.1536
| 0:23 | 8.1141 | 544.9342 | 14.7892 | 8.1539
| 0:23 | 8.1474 | 544.9513 | 14.8813 | 8.1544
| 0:23 | 8.1807 | 544.9685 | 14.9733 | 8.1548
| 0:23 | 8.2141 | 544.9856 | 15.0654 | 8.1551
| 0:23 | 8.2474 | 545.0028 | 15.1574 | 8.1554
| 0:23 | 8.2808 | 545.02 | 15.2495 | 8.1559
| 0:23 | 8.3141 | 545.0371 | 15.3415 | 8.1564
| 0:23 | 8.339 | 545.0499 | 15.4103 | 8.1568
| 0:23 | 8.3474 | 545.0028 | 15.3421 | 8.1569
| 0:23 | 8.3808 | 544.8165 | 15.0728 | 8.1574
| 0:23 | 8.4141 | 544.6302 | 14.8036 | 8.1579
| 0:23 | 8.4474 | 544.444 | 14.5343 | 8.1586
| 0:23 | 8.4808 | 544.2577 | 14.265 | 8.1591
| 0:23 | 8.5141 | 544.0714 | 13.9958 | 8.1597
| 0:23 | 8.5474 | 543.8851 | 13.7265 | 8.16
| 0:23 | 8.5807 | 543.6989 | 13.4573 | 8.1603
| 0:23 | 8.5945 | 543.622 | 13.3461 | 8.1605
| 0:23 | 8.6141 | 543.6529 | 13.3998 | 8.1607
| 0:23 | 8.6474 | 543.7057 | 13.4912 | 8.1612
| 0:24 | 8.6807 | 543.7584 | 13.5827 | 8.1617
| 0:24 | 8.7141 | 543.8111 | 13.6741 | 8.162
| 0:24 | 8.7474 | 543.8638 | 13.7656 | 8.1624
| 0:24 | 8.7808 | 543.9166 | 13.857 | 8.163
| 0:24 | 8.8141 | 543.9693 | 13.9484 | 8.1634
| 0:24 | 8.841 | 544.0118 | 14.0222 | 8.1638
| 0:24 | 8.8474 | 544.016 | 14.0419 | 8.1638
| 0:24 | 8.8808 | 544.0377 | 14.1439 | 8.1642
| 0:24 | 8.9141 | 544.0594 | 14.2458 | 8.1647
| 0:24 | 8.9474 | 544.0811 | 14.3478 | 8.165
| 0:24 | 8.9808 | 544.1027 | 14.4498 | 8.1655
| 0:24 | 9.0141 | 544.1244 | 14.5518 | 8.1659
| 0:24 | 9.0474 | 544.1461 | 14.6537 | 8.1663
| 0:24 | 9.0808 | 544.1678 | 14.7557 | 8.1667
| 0:24 | 9.0877 | 544.1723 | 14.7769 | 8.1667
| 0:24 | 9.1141 | 544.0134 | 14.8634 | 8.1669
| 0:24 | 9.1474 | 543.813 | 14.9727 | 8.1673
| 0:24 | 9.1807 | 543.6126 | 15.0819 | 8.1676
| 0:24 | 9.2141 | 543.4122 | 15.1912 | 8.1679
| 0:24 | 9.2474 | 543.2117 | 15.3004 | 8.1682
| 0:24 | 9.2807 | 543.0113 | 15.4096 | 8.1684
| 0:24 | 9.3141 | 542.8109 | 15.5189 | 8.1688
| 0:24 | 9.3418 | 542.6444 | 15.6097 | 8.169
| 0:24 | 9.3474 | 542.6337 | 15.6277 | 8.169
| 0:24 | 9.3808 | 542.5702 | 15.734 | 8.1693
| 0:24 | 9.4141 | 542.5068 | 15.8404 | 8.1696
| 0:24 | 9.4474 | 542.4434 | 15.9468 | 8.17
| 0:24 | 9.4808 | 542.38 | 16.0532 | 8.1703
| 0:24 | 9.5141 | 542.3165 | 16.1596 | 8.1707
| 0:24 | 9.5474 | 542.2531 | 16.266 | 8.1713
| 0:24 | 9.5808 | 542.1897 | 16.3724 | 8.1718
| 0:24 | 9.5895 | 542.1731 | 16.4002 | 8.1719
| 0:24 | 9.6141 | 542.1276 | 16.3688 | 8.1722
| 0:24 | 9.6474 | 542.066 | 16.3262 | 8.1728
| 0:25 | 9.6808 | 542.0043 | 16.2837 | 8.1731
| 0:25 | 9.7141 | 541.9427 | 16.2411 | 8.1733
| 0:25 | 9.7474 | 541.8811 | 16.1985 | 8.1736
| 0:25 | 9.7808 | 541.8195 | 16.156 | 8.174
| 0:25 | 9.8141 | 541.7578 | 16.1134 | 8.1743
| 0:25 | 9.8438 | 541.7029 | 16.0755 | 8.1745
| 0:25 | 9.8474 | 541.7105 | 16.0655 | 8.1746
| 0:25 | 9.8808 | 541.7806 | 15.9736 | 8.1749
| 0:25 | 9.9141 | 541.8507 | 15.8818 | 8.1752
| 0:25 | 9.9474 | 541.9209 | 15.7899 | 8.1755
| 0:25 | 9.9807 | 541.991 | 15.698 | 8.1759
| 0:25 | 10.0141 | 542.0611 | 15.6061 | 8.1762
| 0:25 | 10.0474 | 542.1313 | 15.5143 | 8.1764
| 0:25 | 10.0808 | 542.2014 | 15.4224 | 8.1768
| 0:25 | 10.0899 | 542.2205 | 15.3973 | 8.1768
| 0:25 | 10.1141 | 542.0158 | 15.5731 | 8.177
| 0:25 | 10.1474 | 541.7341 | 15.815 | 8.1773
| 0:25 | 10.1807 | 541.4524 | 16.0569 | 8.1776
| 0:25 | 10.2141 | 541.1707 | 16.2988 | 8.1778
| 0:25 | 10.2474 | 540.8891 | 16.5407 | 8.1781
| 0:25 | 10.2807 | 540.6074 | 16.7826 | 8.1787
| 0:25 | 10.3141 | 540.3257 | 17.0245 | 8.1787
| 0:25 | 10.3442 | 540.0714 | 17.2429 | 8.1789
| 0:25 | 10.3474 | 540.0799 | 17.2589 | 8.179
| 0:25 | 10.3808 | 540.1676 | 17.4229 | 8.1794
| 0:25 | 10.4141 | 540.2552 | 17.5869 | 8.1798
| 0:25 | 10.4474 | 540.3428 | 17.751 | 8.1808
| 0:25 | 10.4808 | 540.4304 | 17.915 | 8.1812
| 0:25 | 10.5141 | 540.5181 | 18.079 | 8.1817
| 0:25 | 10.5474 | 540.6057 | 18.243 | 8.1821
| 0:25 | 10.5808 | 540.6933 | 18.4071 | 8.1824
| 0:25 | 10.5913 | 540.7211 | 18.4592 | 8.1825
| 0:25 | 10.6141 | 540.6176 | 18.5132 | 8.1827
| 0:25 | 10.6474 | 540.466 | 18.5923 | 8.1831
| 0:26 | 10.6807 | 540.3144 | 18.6714 | 8.1834
| 0:26 | 10.7141 | 540.1627 | 18.7506 | 8.1837
| 0:26 | 10.7474 | 540.0111 | 18.8297 | 8.184
| 0:26 | 10.7808 | 539.8594 | 18.9088 | 8.184
| 0:26 | 10.8141 | 539.7078 | 18.988 | 8.1841
| 0:26 | 10.8387 | 539.5958 | 19.0464 | 8.1843
| 0:26 | 10.8474 | 539.6054 | 19.0178 | 8.1843
| 0:26 | 10.8808 | 539.6423 | 18.9085 | 8.1845
| 0:26 | 10.9141 | 539.6792 | 18.7991 | 8.1847
| 0:26 | 10.9474 | 539.7161 | 18.6898 | 8.185
| 0:26 | 10.9808 | 539.753 | 18.5805 | 8.1854
| 0:26 | 11.0141 | 539.7898 | 18.4711 | 8.1856
| 0:26 | 11.0474 | 539.8267 | 18.3618 | 8.1859
| 0:26 | 11.0808 | 539.8636 | 18.2524 | 8.1862
| 0:26 | 11.0928 | 539.877 | 18.2129 | 8.1864
| 0:26 | 11.1141 | 539.8418 | 18.1959 | 8.1867
| 0:26 | 11.1474 | 539.7868 | 18.1693 | 8.1871
| 0:26 | 11.1808 | 539.7318 | 18.1426 | 8.1874
| 0:26 | 11.2141 | 539.6769 | 18.116 | 8.1876
| 0:26 | 11.2474 | 539.6219 | 18.0894 | 8.1878
| 0:26 | 11.2808 | 539.5669 | 18.0627 | 8.1881
| 0:26 | 11.3141 | 539.5119 | 18.0361 | 8.1884
| 0:26 | 11.3405 | 539.4683 | 18.015 | 8.1886
| 0:26 | 11.3474 | 539.45 | 18.0374 | 8.1886
| 0:26 | 11.3808 | 539.3619 | 18.1456 | 8.1888
| 0:26 | 11.4141 | 539.2738 | 18.2538 | 8.1889
| 0:26 | 11.4474 | 539.1857 | 18.3619 | 8.189
| 0:26 | 11.4808 | 539.0977 | 18.4701 | 8.1894
| 0:26 | 11.5141 | 539.0096 | 18.5783 | 8.1896
| 0:26 | 11.5474 | 538.9215 | 18.6864 | 8.19
| 0:26 | 11.5807 | 538.8334 | 18.7946 | 8.1904
| 0:26 | 11.5946 | 538.7967 | 18.8396 | 8.1905
| 0:26 | 11.6141 | 538.6714 | 18.868 | 8.1907
| 0:26 | 11.6474 | 538.4568 | 18.9167 | 8.1909
| 0:27 | 11.6807 | 538.2422 | 18.9654 | 8.1912
| 0:27 | 11.7141 | 538.0276 | 19.0141 | 8.1915
| 0:27 | 11.7474 | 537.813 | 19.0628 | 8.1919
| 0:27 | 11.7807 | 537.5984 | 19.1115 | 8.1923
| 0:27 | 11.8141 | 537.3838 | 19.1602 | 8.1926
| 0:27 | 11.8412 | 537.2096 | 19.1998 | 8.1928
| 0:27 | 11.8474 | 537.1824 | 19.2003 | 8.1929
| 0:27 | 11.8808 | 537.0382 | 19.2032 | 8.1932
| 0:27 | 11.9141 | 536.894 | 19.2061 | 8.1935
| 0:27 | 11.9474 | 536.7497 | 19.209 | 8.1938
| 0:27 | 11.9808 | 536.6055 | 19.2119 | 8.194
| 0:27 | 12.0141 | 536.4613 | 19.2148 | 8.1944
| 0:27 | 12.0474 | 536.317 | 19.2177 | 8.1948
| 0:27 | 12.0808 | 536.1728 | 19.2206 | 8.1949
| 0:27 | 12.0879 | 536.142 | 19.2212 | 8.1949
| 0:27 | 12.1141 | 536.1473 | 19.3934 | 8.195
| 0:27 | 12.1474 | 536.154 | 19.6122 | 8.1951
| 0:27 | 12.1808 | 536.1606 | 19.8311 | 8.1952
| 0:27 | 12.2141 | 536.1673 | 20.0499 | 8.1954
| 0:27 | 12.2474 | 536.174 | 20.2688 | 8.1956
| 0:27 | 12.2807 | 536.1807 | 20.4877 | 8.1958
| 0:27 | 12.3141 | 536.1874 | 20.7065 | 8.196
| 0:27 | 12.343 | 536.1932 | 20.8963 | 8.1961
| 0:27 | 12.3474 | 536.2011 | 20.8948 | 8.1962
| 0:27 | 12.3808 | 536.2607 | 20.8829 | 8.1964
| 0:27 | 12.4141 | 536.3204 | 20.8711 | 8.1966
| 0:27 | 12.4474 | 536.3801 | 20.8593 | 8.1968
| 0:27 | 12.4807 | 536.4397 | 20.8475 | 8.1971
| 0:27 | 12.5141 | 536.4994 | 20.8356 | 8.1974
| 0:27 | 12.5474 | 536.5591 | 20.8238 | 8.1975
| 0:27 | 12.5808 | 536.6187 | 20.812 | 8.1977
| 0:27 | 12.5897 | 536.6347 | 20.8088 | 8.1978
| 0:27 | 12.6141 | 536.6761 | 20.8942 | 8.1979
| 0:27 | 12.6474 | 536.7327 | 21.0109 | 8.1981
| 0:28 | 12.6807 | 536.7892 | 21.1275 | 8.1983
| 0:28 | 12.7141 | 536.8458 | 21.2441 | 8.1985
| 0:28 | 12.7474 | 536.9023 | 21.3608 | 8.1988
| 0:28 | 12.7808 | 536.9589 | 21.4774 | 8.1991
| 0:28 | 12.8141 | 537.0154 | 21.5941 | 8.1993
| 0:28 | 12.8438 | 537.0659 | 21.6981 | 8.1997
| 0:28 | 12.8474 | 537.0446 | 21.7021 | 8.1998
| 0:28 | 12.8808 | 536.8472 | 21.7388 | 8.2001
| 0:28 | 12.9141 | 536.6497 | 21.7756 | 8.2003
| 0:28 | 12.9474 | 536.4522 | 21.8123 | 8.2007
| 0:28 | 12.9807 | 536.2547 | 21.8491 | 8.2011
| 0:28 | 13.0141 | 536.0573 | 21.8858 | 8.2014
| 0:28 | 13.0474 | 535.8598 | 21.9226 | 8.2017
| 0:28 | 13.0808 | 535.6623 | 21.9593 | 8.202
| 0:28 | 13.0902 | 535.6063 | 21.9697 | 8.2021
| 0:28 | 13.1141 | 535.6402 | 21.8457 | 8.2023
| 0:28 | 13.1474 | 535.6875 | 21.6726 | 8.2026
| 0:28 | 13.1807 | 535.7348 | 21.4995 | 8.2028
| 0:28 | 13.2141 | 535.7821 | 21.3263 | 8.2031
| 0:28 | 13.2474 | 535.8294 | 21.1532 | 8.2034
| 0:28 | 13.2807 | 535.8766 | 20.9801 | 8.2036
| 0:28 | 13.3141 | 535.9239 | 20.807 | 8.2038
| 0:28 | 13.3445 | 535.9671 | 20.6491 | 8.2041
| 0:28 | 13.3474 | 535.9683 | 20.678 | 8.2042
| 0:28 | 13.3808 | 535.9822 | 21.0072 | 8.2044
| 0:28 | 13.4141 | 535.9961 | 21.3364 | 8.2046
| 0:28 | 13.4474 | 536.01 | 21.6656 | 8.2048
| 0:28 | 13.4808 | 536.0239 | 21.9948 | 8.2051
| 0:28 | 13.5141 | 536.0378 | 22.324 | 8.2054
| 0:28 | 13.5474 | 536.0516 | 22.6532 | 8.2056
| 0:28 | 13.5808 | 536.0655 | 22.9824 | 8.2059
| 0:28 | 13.5914 | 536.07 | 23.0877 | 8.206
| 0:28 | 13.6141 | 536.0506 | 23.1425 | 8.2061
| 0:28 | 13.6474 | 536.0221 | 23.223 | 8.2063
| 0:29 | 13.6807 | 535.9935 | 23.3036 | 8.2065
| 0:29 | 13.7141 | 535.965 | 23.3841 | 8.2068
| 0:29 | 13.7474 | 535.9365 | 23.4646 | 8.207
| 0:29 | 13.7808 | 535.9079 | 23.5452 | 8.2072
| 0:29 | 13.8141 | 535.8794 | 23.6257 | 8.2075
| 0:29 | 13.8388 | 535.8583 | 23.6854 | 8.2078
| 0:29 | 13.8474 | 535.7886 | 23.6629 | 8.2079
| 0:29 | 13.8808 | 535.5199 | 23.5764 | 8.208
| 0:29 | 13.9141 | 535.2512 | 23.4898 | 8.2082
| 0:29 | 13.9474 | 534.9824 | 23.4032 | 8.2084
| 0:29 | 13.9807 | 534.7137 | 23.3166 | 8.2085
| 0:29 | 14.0141 | 534.445 | 23.2301 | 8.2087
| 0:29 | 14.0474 | 534.1763 | 23.1435 | 8.2088
| 0:29 | 14.0808 | 533.9075 | 23.0569 | 8.209
| 0:29 | 14.0928 | 533.81 | 23.0255 | 8.209
| 0:29 | 14.1141 | 533.7793 | 23.0855 | 8.2091
| 0:29 | 14.1474 | 533.7311 | 23.1796 | 8.2092
| 0:29 | 14.1807 | 533.683 | 23.2737 | 8.2093
| 0:29 | 14.2141 | 533.6348 | 23.3678 | 8.2095
| 0:29 | 14.2474 | 533.5866 | 23.462 | 8.2096
| 0:29 | 14.2808 | 533.5384 | 23.5561 | 8.2096
| 0:29 | 14.3141 | 533.4903 | 23.6502 | 8.2098
| 0:29 | 14.3406 | 533.4519 | 23.7251 | 8.2098
| 0:29 | 14.3474 | 533.4547 | 23.6976 | 8.2098
| 0:29 | 14.3808 | 533.4682 | 23.5629 | 8.2101
| 0:29 | 14.4141 | 533.4817 | 23.4281 | 8.2103
| 0:29 | 14.4474 | 533.4952 | 23.2933 | 8.2104
| 0:29 | 14.4808 | 533.5087 | 23.1585 | 8.2105
| 0:29 | 14.5141 | 533.5222 | 23.0238 | 8.2106
| 0:29 | 14.5474 | 533.5357 | 22.889 | 8.2108
| 0:29 | 14.5808 | 533.5492 | 22.7542 | 8.2111
| 0:29 | 14.5947 | 533.5549 | 22.6977 | 8.2112
| 0:29 | 14.6141 | 533.5412 | 22.8567 | 8.2113
| 0:29 | 14.6474 | 533.5177 | 23.1306 | 8.2115
| 0:30 | 14.6807 | 533.4941 | 23.4045 | 8.2116
| 0:30 | 14.7141 | 533.4705 | 23.6785 | 8.2117
| 0:30 | 14.7474 | 533.4469 | 23.9524 | 8.212
| 0:30 | 14.7807 | 533.4234 | 24.2263 | 8.2123
| 0:30 | 14.8141 | 533.3998 | 24.5003 | 8.2125
| 0:30 | 14.8413 | 533.3806 | 24.7235 | 8.2126
| 0:30 | 14.8474 | 533.3811 | 24.749 | 8.2126
| 0:30 | 14.8808 | 533.3842 | 24.8868 | 8.2128
| 0:30 | 14.9141 | 533.3873 | 25.0245 | 8.2131
| 0:30 | 14.9474 | 533.3903 | 25.1623 | 8.2133
| 0:30 | 14.9808 | 533.3934 | 25.3001 | 8.2135
| 0:30 | 15.0141 | 533.3965 | 25.4379 | 8.2137
| 0:30 | 15.0474 | 533.3995 | 25.5757 | 8.2139
| 0:30 | 15.0808 | 533.4026 | 25.7135 | 8.2141
| 0:30 | 15.0954 | 533.4039 | 25.774 | 8.2142
| 0:30 | 15.1141 | 533.3804 | 25.7356 | 8.2143
| 0:30 | 15.1474 | 533.3383 | 25.6672 | 8.2145
| 0:30 | 15.1808 | 533.2963 | 25.5987 | 8.2147
| 0:30 | 15.2141 | 533.2543 | 25.5303 | 8.2147
| 0:30 | 15.2474 | 533.2123 | 25.4619 | 8.2152
| 0:30 | 15.2808 | 533.1703 | 25.3934 | 8.2154
| 0:30 | 15.3141 | 533.1283 | 25.325 | 8.2157
| 0:30 | 15.3423 | 533.0928 | 25.2672 | 8.216
| 0:30 | 15.3474 | 533.1269 | 25.2931 | 8.2161
| 0:30 | 15.3808 | 533.348 | 25.4611 | 8.2166
| 0:30 | 15.4141 | 533.5692 | 25.6291 | 8.2168
| 0:30 | 15.4474 | 533.7903 | 25.7971 | 8.2171
| 0:30 | 15.4807 | 534.0114 | 25.9651 | 8.2174
| 0:30 | 15.5141 | 534.2325 | 26.1331 | 8.2177
| 0:30 | 15.5474 | 534.4536 | 26.3011 | 8.2179
| 0:30 | 15.5808 | 534.6747 | 26.4691 | 8.2181
| 0:30 | 15.59 | 534.7363 | 26.5159 | 8.2181
| 0:30 | 15.6141 | 534.3958 | 26.482 | 8.2183
| 0:30 | 15.6474 | 533.9241 | 26.4352 | 8.2185
| 0:31 | 15.6807 | 533.4524 | 26.3884 | 8.2186
| 0:31 | 15.7141 | 532.9807 | 26.3415 | 8.2187
| 0:31 | 15.7474 | 532.509 | 26.2947 | 8.2189
| 0:31 | 15.7808 | 532.0373 | 26.2478 | 8.219
| 0:31 | 15.8141 | 531.5656 | 26.201 | 8.2192
| 0:31 | 15.8432 | 531.1536 | 26.1601 | 8.2194
| 0:31 | 15.8474 | 531.1576 | 26.1368 | 8.2194
| 0:31 | 15.8808 | 531.1898 | 25.953 | 8.2195
| 0:31 | 15.9141 | 531.2219 | 25.7691 | 8.2196
| 0:31 | 15.9474 | 531.254 | 25.5852 | 8.2198
| 0:31 | 15.9807 | 531.2861 | 25.4014 | 8.22
| 0:31 | 16.0141 | 531.3182 | 25.2175 | 8.2202
| 0:31 | 16.0474 | 531.3503 | 25.0336 | 8.2204
| 0:31 | 16.0808 | 531.3825 | 24.8498 | 8.2205
| 0:31 | 16.0906 | 531.392 | 24.7952 | 8.2206
| 0:31 | 16.1101 | 531.3894 | 24.9696 | 8.2206 | An offline analytic sample with ID 'Sample-02' was taken. iControl: Sample taken by EasySampler into vial 2 with a dilution factor of 100.
| 0:31 | 16.1141 | 531.3889 | 25.005 | 8.2207
| 0:31 | 16.1474 | 531.3845 | 25.3035 | 8.2208
| 0:31 | 16.1807 | 531.3802 | 25.602 | 8.2209
| 0:31 | 16.2141 | 531.3758 | 25.9005 | 8.221
| 0:31 | 16.2474 | 531.3714 | 26.1989 | 8.2212
| 0:31 | 16.2807 | 531.3671 | 26.4974 | 8.2214
| 0:31 | 16.3141 | 531.3627 | 26.7959 | 8.2216
| 0:31 | 16.3448 | 531.3586 | 27.0713 | 8.2218
| 0:31 | 16.3474 | 531.3523 | 27.0664 | 8.2218
| 0:31 | 16.3807 | 531.2702 | 27.0019 | 8.222
| 0:31 | 16.4141 | 531.188 | 26.9374 | 8.2222
| 0:31 | 16.4474 | 531.1059 | 26.8729 | 8.2223
| 0:31 | 16.4808 | 531.0237 | 26.8084 | 8.2225
| 0:31 | 16.5141 | 530.9416 | 26.7439 | 8.2227
| 0:31 | 16.5474 | 530.8594 | 26.6795 | 8.2229
| 0:31 | 16.5808 | 530.7773 | 26.615 | 8.223
| 0:31 | 16.5916 | 530.7506 | 26.5941 | 8.223
| 0:31 | 16.6141 | 530.8071 | 26.642 | 8.2231
| 0:31 | 16.6474 | 530.8907 | 26.713 | 8.2233
| 0:32 | 16.6807 | 530.9743 | 26.784 | 8.2234
| 0:32 | 16.7141 | 531.0579 | 26.855 | 8.2235
| 0:32 | 16.7474 | 531.1414 | 26.926 | 8.2237
| 0:32 | 16.7808 | 531.225 | 26.997 | 8.2237
| 0:32 | 16.8141 | 531.3086 | 27.068 | 8.2239
| 0:32 | 16.8467 | 531.3903 | 27.1373 | 8.2239
| 0:32 | 16.8807 | 531.4609 | 26.9909 | 8.224
| 0:32 | 16.9141 | 531.53 | 26.8479 | 8.2241
| 0:32 | 16.9474 | 531.599 | 26.7048 | 8.2242
| 0:32 | 16.9808 | 531.6681 | 26.5617 | 8.2242
| 0:32 | 17.0141 | 531.7371 | 26.4187 | 8.2244
| 0:32 | 17.0474 | 531.8062 | 26.2756 | 8.2245
| 0:32 | 17.0808 | 531.8753 | 26.1325 | 8.2247
| 0:32 | 17.0927 | 531.8999 | 26.0815 | 8.2247
| 0:32 | 17.1141 | 531.829 | 26.1855 | 8.2248
| 0:32 | 17.1474 | 531.7188 | 26.3473 | 8.2249
| 0:32 | 17.1807 | 531.6085 | 26.509 | 8.225
| 0:32 | 17.2141 | 531.4983 | 26.6707 | 8.2251
| 0:32 | 17.2474 | 531.3881 | 26.8325 | 8.2253
| 0:32 | 17.2808 | 531.2778 | 26.9942 | 8.2254
| 0:32 | 17.3141 | 531.1676 | 27.156 | 8.2255
| 0:32 | 17.3402 | 531.0814 | 27.2824 | 8.2255
| 0:32 | 17.3474 | 531.0555 | 27.2974 | 8.2255
| 0:32 | 17.3808 | 530.9366 | 27.3664 | 8.2255
| 0:32 | 17.4141 | 530.8178 | 27.4354 | 8.2256
| 0:32 | 17.4474 | 530.6989 | 27.5044 | 8.2257
| 0:32 | 17.4808 | 530.5801 | 27.5733 | 8.2257
| 0:32 | 17.5141 | 530.4612 | 27.6423 | 8.2258
| 0:32 | 17.5474 | 530.3423 | 27.7113 | 8.2259
| 0:32 | 17.5807 | 530.2235 | 27.7803 | 8.2259
| 0:32 | 17.5943 | 530.1751 | 27.8083 | 8.2259
| 0:32 | 17.6141 | 530.194 | 27.7383 | 8.2259
| 0:32 | 17.6474 | 530.2258 | 27.6203 | 8.2259
| 0:33 | 17.6807 | 530.2576 | 27.5023 | 8.226
| 0:33 | 17.7141 | 530.2894 | 27.3844 | 8.2261
| 0:33 | 17.7474 | 530.3212 | 27.2664 | 8.2261
| 0:33 | 17.7807 | 530.353 | 27.1484 | 8.2261
| 0:33 | 17.8141 | 530.3848 | 27.0304 | 8.2262
| 0:33 | 17.842 | 530.4114 | 26.9318 | 8.2262
| 0:33 | 17.8474 | 530.4369 | 26.946 | 8.2262
| 0:33 | 17.8808 | 530.5925 | 27.033 | 8.2262
| 0:33 | 17.9141 | 530.7481 | 27.12 | 8.2263
| 0:33 | 17.9474 | 530.9038 | 27.2069 | 8.2264
| 0:33 | 17.9808 | 531.0594 | 27.2939 | 8.2266
| 0:33 | 18.0141 | 531.215 | 27.3809 | 8.2266
| 0:33 | 18.0474 | 531.3706 | 27.4678 | 8.2267
| 0:33 | 18.0808 | 531.5263 | 27.5548 | 8.2268
| 0:33 | 18.0961 | 531.5979 | 27.5948 | 8.2268
| 0:33 | 18.1141 | 531.5148 | 27.6526 | 8.2269
| 0:33 | 18.1474 | 531.3608 | 27.7597 | 8.227
| 0:33 | 18.1807 | 531.2069 | 27.8668 | 8.2271
| 0:33 | 18.2141 | 531.053 | 27.9738 | 8.2271
| 0:33 | 18.2474 | 530.899 | 28.0809 | 8.2272
| 0:33 | 18.2807 | 530.7451 | 28.188 | 8.2272
| 0:33 | 18.3141 | 530.5912 | 28.295 | 8.2272
| 0:33 | 18.3419 | 530.4625 | 28.3845 | 8.2272
| 0:33 | 18.3474 | 530.4325 | 28.3556 | 8.2272
| 0:33 | 18.3808 | 530.2498 | 28.1796 | 8.2272
| 0:33 | 18.4141 | 530.0671 | 28.0037 | 8.2272
| 0:33 | 18.4474 | 529.8843 | 27.8277 | 8.2272
| 0:33 | 18.4808 | 529.7016 | 27.6518 | 8.2272
| 0:33 | 18.5141 | 529.5189 | 27.4758 | 8.2272
| 0:33 | 18.5474 | 529.3362 | 27.2998 | 8.2272
| 0:33 | 18.5807 | 529.1535 | 27.1239 | 8.2272
| 0:33 | 18.5896 | 529.1052 | 27.0774 | 8.2272
| 0:33 | 18.6141 | 529.2859 | 27.1537 | 8.2271
| 0:33 | 18.6474 | 529.5316 | 27.2573 | 8.2271
| 0:34 | 18.6807 | 529.7772 | 27.361 | 8.2271
| 0:34 | 18.7141 | 530.0229 | 27.4647 | 8.227
| 0:34 | 18.7474 | 530.2685 | 27.5684 | 8.227
| 0:34 | 18.7808 | 530.5142 | 27.6721 | 8.2271
| 0:34 | 18.8141 | 530.7598 | 27.7758 | 8.227
| 0:34 | 18.8436 | 530.9774 | 27.8676 | 8.227
| 0:34 | 18.8474 | 530.9739 | 27.8968 | 8.227
| 0:34 | 18.8808 | 530.9428 | 28.1526 | 8.2269
| 0:34 | 18.9141 | 530.9117 | 28.4084 | 8.2269
| 0:34 | 18.9474 | 530.8806 | 28.6642 | 8.227
| 0:34 | 18.9808 | 530.8495 | 28.92 | 8.227
| 0:34 | 19.0141 | 530.8184 | 29.1758 | 8.227
| 0:34 | 19.0474 | 530.7873 | 29.4316 | 8.2271
| 0:34 | 19.0807 | 530.7562 | 29.6873 | 8.2271
| 0:34 | 19.09 | 530.7475 | 29.7582 | 8.2271
| 0:34 | 19.1141 | 530.6516 | 29.8106 | 8.2272
| 0:34 | 19.1474 | 530.5188 | 29.8831 | 8.2272
| 0:34 | 19.1807 | 530.3861 | 29.9556 | 8.2271
| 0:34 | 19.2141 | 530.2534 | 30.0282 | 8.2272
| 0:34 | 19.2474 | 530.1207 | 30.1007 | 8.2273
| 0:34 | 19.2808 | 529.9879 | 30.1732 | 8.2273
| 0:34 | 19.3141 | 529.8552 | 30.2457 | 8.2273
| 0:34 | 19.3442 | 529.7352 | 30.3113 | 8.2273
| 0:34 | 19.3474 | 529.7268 | 30.3132 | 8.2273
| 0:34 | 19.3808 | 529.6386 | 30.3338 | 8.2273
| 0:34 | 19.4141 | 529.5505 | 30.3544 | 8.2273
| 0:34 | 19.4474 | 529.4623 | 30.3749 | 8.2274
| 0:34 | 19.4808 | 529.3742 | 30.3955 | 8.2274
| 0:34 | 19.5141 | 529.286 | 30.4161 | 8.2275
| 0:34 | 19.5474 | 529.1979 | 30.4366 | 8.2277
| 0:34 | 19.5807 | 529.1098 | 30.4572 | 8.2278
| 0:34 | 19.5914 | 529.0815 | 30.4638 | 8.2278
| 0:34 | 19.6141 | 528.9348 | 30.42 | 8.2279
| 0:34 | 19.6474 | 528.7189 | 30.3557 | 8.228
| 0:35 | 19.6807 | 528.5031 | 30.2914 | 8.2281
| 0:35 | 19.7141 | 528.2872 | 30.2271 | 8.2282
| 0:35 | 19.7474 | 528.0713 | 30.1628 | 8.2283
| 0:35 | 19.7808 | 527.8555 | 30.0985 | 8.2284
| 0:35 | 19.8141 | 527.6396 | 30.0342 | 8.2284
| 0:35 | 19.8453 | 527.4375 | 29.9739 | 8.2284
| 0:35 | 19.8474 | 527.4348 | 29.9852 | 8.2284
| 0:35 | 19.8808 | 527.3921 | 30.1626 | 8.2284
| 0:35 | 19.9141 | 527.3495 | 30.3399 | 8.2285
| 0:35 | 19.9474 | 527.3069 | 30.5172 | 8.2285
| 0:35 | 19.9808 | 527.2643 | 30.6945 | 8.2285
| 0:35 | 20.0141 | 527.2216 | 30.8718 | 8.2286
| 0:35 | 20.0474 | 527.179 | 31.0492 | 8.2286
| 0:35 | 20.0807 | 527.1364 | 31.2265 | 8.2287
| 0:35 | 20.0931 | 527.1206 | 31.2921 | 8.2287
| 0:35 | 20.1141 | 527.111 | 31.342 | 8.2287
| 0:35 | 20.1474 | 527.0958 | 31.4212 | 8.2287
| 0:35 | 20.1808 | 527.0806 | 31.5003 | 8.2288
| 0:35 | 20.2141 | 527.0654 | 31.5795 | 8.2288
| 0:35 | 20.2474 | 527.0501 | 31.6587 | 8.2289
| 0:35 | 20.2808 | 527.0349 | 31.7379 | 8.229
| 0:35 | 20.3141 | 527.0197 | 31.817 | 8.2291
| 0:35 | 20.339 | 527.0083 | 31.8762 | 8.2291
| 0:35 | 20.3474 | 526.9693 | 31.8738 | 8.2292
| 0:35 | 20.3807 | 526.8147 | 31.8643 | 8.2292
| 0:35 | 20.4141 | 526.66 | 31.8548 | 8.2292
| 0:35 | 20.4474 | 526.5054 | 31.8452 | 8.2293
| 0:35 | 20.4808 | 526.3508 | 31.8357 | 8.2293
| 0:35 | 20.5141 | 526.1962 | 31.8261 | 8.2294
| 0:35 | 20.5474 | 526.0415 | 31.8166 | 8.2295
| 0:35 | 20.5807 | 525.8869 | 31.8071 | 8.2296
| 0:35 | 20.5932 | 525.8291 | 31.8035 | 8.2296
| 0:35 | 20.6141 | 525.8906 | 31.7988 | 8.2297
| 0:35 | 20.6474 | 525.989 | 31.7912 | 8.2298
| 0:36 | 20.6808 | 526.0874 | 31.7836 | 8.2298
| 0:36 | 20.7141 | 526.1858 | 31.776 | 8.2298
| 0:36 | 20.7474 | 526.2842 | 31.7685 | 8.2299
| 0:36 | 20.7808 | 526.3826 | 31.7609 | 8.23
| 0:36 | 20.8141 | 526.481 | 31.7533 | 8.2301
| 0:36 | 20.8407 | 526.5596 | 31.7473 | 8.2301
| 0:36 | 20.8474 | 526.5346 | 31.7488 | 8.2301
| 0:36 | 20.8808 | 526.4101 | 31.7564 | 8.2302
| 0:36 | 20.9141 | 526.2857 | 31.7641 | 8.2304
| 0:36 | 20.9474 | 526.1612 | 31.7717 | 8.2304
| 0:36 | 20.9808 | 526.0367 | 31.7793 | 8.2305
| 0:36 | 21.0141 | 525.9123 | 31.787 | 8.2305
| 0:36 | 21.0474 | 525.7878 | 31.7946 | 8.2306
| 0:36 | 21.0807 | 525.6633 | 31.8022 | 8.2307
| 0:36 | 21.0949 | 525.6104 | 31.8055 | 8.2307
| 0:36 | 21.1141 | 525.5456 | 31.9399 | 8.2308
| 0:36 | 21.1474 | 525.4328 | 32.1736 | 8.2308
| 0:36 | 21.1807 | 525.32 | 32.4074 | 8.2309
| 0:36 | 21.2141 | 525.2072 | 32.6412 | 8.231
| 0:36 | 21.2474 | 525.0945 | 32.8749 | 8.2311
| 0:36 | 21.2808 | 524.9817 | 33.1087 | 8.2313
| 0:36 | 21.3141 | 524.8689 | 33.3425 | 8.2315
| 0:36 | 21.3412 | 524.7773 | 33.5325 | 8.2316
| 0:36 | 21.3474 | 524.7451 | 33.5546 | 8.2316
| 0:36 | 21.3808 | 524.5733 | 33.6728 | 8.2317
| 0:36 | 21.4141 | 524.4014 | 33.791 | 8.232
| 0:36 | 21.4474 | 524.2296 | 33.9092 | 8.2322
| 0:36 | 21.4808 | 524.0578 | 34.0274 | 8.2324
| 0:36 | 21.5141 | 523.886 | 34.1456 | 8.2326
| 0:36 | 21.5474 | 523.7142 | 34.2638 | 8.2328
| 0:36 | 21.5808 | 523.5423 | 34.382 | 8.233
| 0:36 | 21.5954 | 523.4669 | 34.4339 | 8.2331
| 0:36 | 21.6141 | 523.6107 | 34.4777 | 8.2332
| 0:36 | 21.6474 | 523.8671 | 34.5557 | 8.2334
| 0:37 | 21.6807 | 524.1234 | 34.6338 | 8.2335
| 0:37 | 21.7141 | 524.3798 | 34.7118 | 8.2337
| 0:37 | 21.7474 | 524.6361 | 34.7898 | 8.2337
| 0:37 | 21.7807 | 524.8925 | 34.8679 | 8.2338
| 0:37 | 21.8141 | 525.1488 | 34.9459 | 8.2339
| 0:37 | 21.843 | 525.3714 | 35.0136 | 8.234
| 0:37 | 21.8474 | 525.3414 | 35.0085 | 8.234
| 0:37 | 21.8807 | 525.1143 | 34.9691 | 8.234
| 0:37 | 21.9141 | 524.8872 | 34.9298 | 8.2341
| 0:37 | 21.9474 | 524.6601 | 34.8905 | 8.2341
| 0:37 | 21.9808 | 524.433 | 34.8512 | 8.2341
| 0:37 | 22.0141 | 524.2059 | 34.8119 | 8.2342
| 0:37 | 22.0474 | 523.9788 | 34.7726 | 8.2342
| 0:37 | 22.0808 | 523.7517 | 34.7332 | 8.2343
| 0:37 | 22.0972 | 523.6396 | 34.7138 | 8.2343
| 0:37 | 22.1141 | 523.7009 | 34.7487 | 8.2343
| 0:37 | 22.1474 | 523.8221 | 34.8175 | 8.2343
| 0:37 | 22.1808 | 523.9433 | 34.8863 | 8.2344
| 0:37 | 22.2141 | 524.0644 | 34.9551 | 8.2345
| 0:37 | 22.2474 | 524.1856 | 35.0239 | 8.2345
| 0:37 | 22.2808 | 524.3067 | 35.0927 | 8.2346
| 0:37 | 22.3141 | 524.4279 | 35.1616 | 8.2346
| 0:37 | 22.344 | 524.5365 | 35.2232 | 8.2347
| 0:37 | 22.3474 | 524.5118 | 35.2288 | 8.2347
| 0:37 | 22.3807 | 524.2729 | 35.2825 | 8.2347
| 0:37 | 22.4141 | 524.034 | 35.3361 | 8.2348
| 0:37 | 22.4474 | 523.7952 | 35.3898 | 8.2348
| 0:37 | 22.4808 | 523.5563 | 35.4435 | 8.2348
| 0:37 | 22.5141 | 523.3174 | 35.4971 | 8.2348
| 0:37 | 22.5474 | 523.0785 | 35.5508 | 8.2349
| 0:37 | 22.5807 | 522.8396 | 35.6044 | 8.235
| 0:37 | 22.5901 | 522.7724 | 35.6195 | 8.235
| 0:37 | 22.6141 | 522.7734 | 35.6288 | 8.235
| 0:37 | 22.6474 | 522.7748 | 35.6418 | 8.235
| 0:38 | 22.6807 | 522.7762 | 35.6547 | 8.2351
| 0:38 | 22.7141 | 522.7776 | 35.6677 | 8.2352
| 0:38 | 22.7474 | 522.7789 | 35.6806 | 8.2352
| 0:38 | 22.7808 | 522.7803 | 35.6935 | 8.2354
| 0:38 | 22.8141 | 522.7817 | 35.7065 | 8.2355
| 0:38 | 22.8448 | 522.783 | 35.7184 | 8.2356
| 0:38 | 22.8474 | 522.7773 | 35.7274 | 8.2356
| 0:38 | 22.8808 | 522.706 | 35.8412 | 8.2357
| 0:38 | 22.9141 | 522.6346 | 35.9549 | 8.2359
| 0:38 | 22.9474 | 522.5632 | 36.0687 | 8.2359
| 0:38 | 22.9808 | 522.4919 | 36.1825 | 8.2359
| 0:38 | 23.0141 | 522.4205 | 36.2963 | 8.2361
| 0:38 | 23.0474 | 522.3491 | 36.4101 | 8.2361
| 0:38 | 23.0807 | 522.2778 | 36.5239 | 8.2362
| 0:38 | 23.0916 | 522.2546 | 36.5608 | 8.2362
| 0:38 | 23.1141 | 522.1784 | 36.6141 | 8.2363
| 0:38 | 23.1474 | 522.0655 | 36.6931 | 8.2364
| 0:38 | 23.1807 | 521.9527 | 36.772 | 8.2364
| 0:38 | 23.2141 | 521.8398 | 36.851 | 8.2364
| 0:38 | 23.2474 | 521.727 | 36.93 | 8.2365
| 0:38 | 23.2807 | 521.6141 | 37.0089 | 8.2366
| 0:38 | 23.3141 | 521.5013 | 37.0879 | 8.2367
| 0:38 | 23.346 | 521.3934 | 37.1634 | 8.2368
| 0:38 | 23.3474 | 521.3931 | 37.1531 | 8.2368
| 0:38 | 23.3808 | 521.3856 | 36.9185 | 8.2369
| 0:38 | 23.4141 | 521.3781 | 36.6839 | 8.237
| 0:38 | 23.4474 | 521.3707 | 36.4493 | 8.237
| 0:38 | 23.4808 | 521.3632 | 36.2147 | 8.2371
| 0:38 | 23.5141 | 521.3557 | 35.9802 | 8.2371
| 0:38 | 23.5474 | 521.3483 | 35.7456 | 8.2372
| 0:38 | 23.5808 | 521.3408 | 35.511 | 8.2373
| 0:38 | 23.5921 | 521.3383 | 35.431 | 8.2373
| 0:38 | 23.6141 | 521.3234 | 35.6049 | 8.2373
| 0:38 | 23.6474 | 521.3009 | 35.8689 | 8.2374
| 0:39 | 23.6807 | 521.2784 | 36.1329 | 8.2374
| 0:39 | 23.7141 | 521.2558 | 36.3969 | 8.2374
| 0:39 | 23.7474 | 521.2333 | 36.661 | 8.2376
| 0:39 | 23.7807 | 521.2108 | 36.925 | 8.2376
| 0:39 | 23.8141 | 521.1882 | 37.189 | 8.2376
| 0:39 | 23.8464 | 521.1664 | 37.4449 | 8.2377
| 0:39 | 23.8474 | 521.1644 | 37.4464 | 8.2377
| 0:39 | 23.8808 | 521.0991 | 37.4955 | 8.2378
| 0:39 | 23.9141 | 521.0339 | 37.5446 | 8.2379
| 0:39 | 23.9474 | 520.9686 | 37.5937 | 8.238
| 0:39 | 23.9808 | 520.9033 | 37.6428 | 8.2382
| 0:39 | 24.0141 | 520.8381 | 37.6919 | 8.2383
| 0:39 | 24.0474 | 520.7728 | 37.741 | 8.2385
| 0:39 | 24.0807 | 520.7076 | 37.7901 | 8.2386
| 0:39 | 24.0932 | 520.6832 | 37.8084 | 8.2386
| 0:39 | 24.1141 | 520.6415 | 37.9872 | 8.2387
| 0:39 | 24.1474 | 520.575 | 38.2722 | 8.2387
| 0:39 | 24.1807 | 520.5085 | 38.5571 | 8.2388
| 0:39 | 24.2141 | 520.442 | 38.8421 | 8.2388
| 0:39 | 24.2474 | 520.3755 | 39.127 | 8.2389
| 0:39 | 24.2808 | 520.309 | 39.412 | 8.2389
| 0:39 | 24.3141 | 520.2425 | 39.6969 | 8.239
| 0:39 | 24.341 | 520.1887 | 39.9273 | 8.239
| 0:39 | 24.3474 | 520.2035 | 39.9253 | 8.239
| 0:39 | 24.3808 | 520.2809 | 39.915 | 8.239
| 0:39 | 24.4141 | 520.3583 | 39.9047 | 8.239
| 0:39 | 24.4474 | 520.4357 | 39.8944 | 8.239
| 0:39 | 24.4808 | 520.5131 | 39.8841 | 8.2391
| 0:39 | 24.5141 | 520.5905 | 39.8738 | 8.2392
| 0:39 | 24.5474 | 520.6679 | 39.8635 | 8.2392
| 0:39 | 24.5807 | 520.7454 | 39.8532 | 8.2392
| 0:39 | 24.5953 | 520.779 | 39.8487 | 8.2392
| 0:39 | 24.6141 | 520.7898 | 39.8435 | 8.2393
| 0:39 | 24.6474 | 520.8089 | 39.8342 | 8.2393
| 0:40 | 24.6807 | 520.8279 | 39.8249 | 8.2394
| 0:40 | 24.7141 | 520.847 | 39.8156 | 8.2395
| 0:40 | 24.7474 | 520.866 | 39.8063 | 8.2396
| 0:40 | 24.7808 | 520.8851 | 39.797 | 8.2396
| 0:40 | 24.8141 | 520.9041 | 39.7877 | 8.2396
| 0:40 | 24.8418 | 520.92 | 39.78 | 8.2397
| 0:40 | 24.8474 | 520.8868 | 39.7954 | 8.2397
| 0:40 | 24.8808 | 520.6908 | 39.8865 | 8.2397
| 0:40 | 24.9141 | 520.4949 | 39.9776 | 8.2397
| 0:40 | 24.9474 | 520.2989 | 40.0687 | 8.2398
| 0:40 | 24.9808 | 520.1029 | 40.1597 | 8.2399
| 0:40 | 25.0141 | 519.9069 | 40.2508 | 8.2399
| 0:40 | 25.0474 | 519.7109 | 40.3419 | 8.24
| 0:40 | 25.0807 | 519.515 | 40.433 | 8.2401
| 0:40 | 25.096 | 519.4252 | 40.4747 | 8.2401
| 0:40 | 25.1141 | 519.2896 | 40.5391 | 8.2401
| 0:40 | 25.1474 | 519.0393 | 40.658 | 8.2401
| 0:40 | 25.1807 | 518.7891 | 40.7768 | 8.2403
| 0:40 | 25.2141 | 518.5388 | 40.8957 | 8.2404
| 0:40 | 25.2474 | 518.2885 | 41.0145 | 8.2404
| 0:40 | 25.2808 | 518.0383 | 41.1334 | 8.2405
| 0:40 | 25.3141 | 517.788 | 41.2522 | 8.2406
| 0:40 | 25.3429 | 517.5714 | 41.3551 | 8.2407
| 0:40 | 25.3474 | 517.6075 | 41.3332 | 8.2407
| 0:40 | 25.3808 | 517.8759 | 41.1704 | 8.2407
| 0:40 | 25.4141 | 518.1444 | 41.0076 | 8.2408
| 0:40 | 25.4474 | 518.4129 | 40.8448 | 8.2408
| 0:40 | 25.4808 | 518.6814 | 40.682 | 8.2408
| 0:40 | 25.5141 | 518.9499 | 40.5192 | 8.2408
| 0:40 | 25.5474 | 519.2184 | 40.3564 | 8.2408
| 0:40 | 25.5807 | 519.4869 | 40.1936 | 8.2409
| 0:40 | 25.5972 | 519.6191 | 40.1134 | 8.241
| 0:40 | 25.6141 | 519.4702 | 40.2432 | 8.241
| 0:40 | 25.6474 | 519.1768 | 40.499 | 8.241
| 0:41 | 25.6808 | 518.8833 | 40.7548 | 8.2411
| 0:41 | 25.7141 | 518.5898 | 41.0106 | 8.2411
| 0:41 | 25.7474 | 518.2964 | 41.2665 | 8.2412
| 0:41 | 25.7808 | 518.0029 | 41.5223 | 8.2412
| 0:41 | 25.8141 | 517.7094 | 41.7781 | 8.2412
| 0:41 | 25.8431 | 517.4542 | 42.0006 | 8.2412
| 0:41 | 25.8474 | 517.4466 | 42.0207 | 8.2412
| 0:41 | 25.8807 | 517.3884 | 42.1754 | 8.2413
| 0:41 | 25.9141 | 517.3302 | 42.33 | 8.2414
| 0:41 | 25.9474 | 517.272 | 42.4847 | 8.2415
| 0:41 | 25.9808 | 517.2139 | 42.6393 | 8.2416
| 0:41 | 26.0141 | 517.1557 | 42.7939 | 8.2417
| 0:41 | 26.0474 | 517.0975 | 42.9486 | 8.2418
| 0:41 | 26.0807 | 517.0393 | 43.1032 | 8.2419
| 0:41 | 26.0973 | 517.0104 | 43.18 | 8.242
| 0:41 | 26.1141 | 516.9415 | 43.0521 | 8.2421
| 0:41 | 26.1474 | 516.8046 | 42.7982 | 8.2422
| 0:41 | 26.1808 | 516.6678 | 42.5443 | 8.2423
| 0:41 | 26.2141 | 516.531 | 42.2905 | 8.2423
| 0:41 | 26.2474 | 516.3942 | 42.0366 | 8.2424
| 0:41 | 26.2808 | 516.2573 | 41.7827 | 8.2424
| 0:41 | 26.3141 | 516.1205 | 41.5289 | 8.2424
| 0:41 | 26.3441 | 515.9973 | 41.3002 | 8.2424
| 0:41 | 26.3474 | 515.9913 | 41.2899 | 8.2424
| 0:41 | 26.3808 | 515.9309 | 41.1866 | 8.2424
| 0:41 | 26.4141 | 515.8706 | 41.0833 | 8.2425
| 0:41 | 26.4474 | 515.8103 | 40.98 | 8.2425
| 0:41 | 26.4808 | 515.7499 | 40.8767 | 8.2425
| 0:41 | 26.5141 | 515.6896 | 40.7734 | 8.2425
| 0:41 | 26.5474 | 515.6293 | 40.6701 | 8.2425
| 0:41 | 26.5807 | 515.5689 | 40.5668 | 8.2425
| 0:41 | 26.5905 | 515.5512 | 40.5365 | 8.2425
| 0:41 | 26.6141 | 515.4864 | 40.8234 | 8.2425
| 0:41 | 26.6474 | 515.3946 | 41.2293 | 8.2425
| 0:42 | 26.6807 | 515.3028 | 41.6352 | 8.2425
| 0:42 | 26.7141 | 515.211 | 42.0411 | 8.2426
| 0:42 | 26.7474 | 515.1192 | 42.447 | 8.2426
| 0:42 | 26.7808 | 515.0274 | 42.8529 | 8.2426
| 0:42 | 26.8141 | 514.9356 | 43.2587 | 8.2426
| 0:42 | 26.8449 | 514.8506 | 43.6345 | 8.2427
| 0:42 | 26.8474 | 514.8442 | 43.6211 | 8.2427
| 0:42 | 26.8808 | 514.7583 | 43.4405 | 8.2428
| 0:42 | 26.9141 | 514.6724 | 43.2599 | 8.2428
| 0:42 | 26.9474 | 514.5866 | 43.0793 | 8.2429
| 0:42 | 26.9808 | 514.5007 | 42.8988 | 8.2429
| 0:42 | 27.0141 | 514.4148 | 42.7182 | 8.2429
| 0:42 | 27.0474 | 514.3289 | 42.5376 | 8.2429
| 0:42 | 27.0807 | 514.243 | 42.357 | 8.2429
| 0:42 | 27.0918 | 514.2146 | 42.2973 | 8.2429
| 0:42 | 27.1141 | 514.3545 | 42.4472 | 8.2429
| 0:42 | 27.1474 | 514.5635 | 42.6713 | 8.2429
| 0:42 | 27.1807 | 514.7725 | 42.8954 | 8.243
| 0:42 | 27.2141 | 514.9816 | 43.1195 | 8.243
| 0:42 | 27.2474 | 515.1906 | 43.3436 | 8.2431
| 0:42 | 27.2808 | 515.3996 | 43.5676 | 8.2431
| 0:42 | 27.3141 | 515.6086 | 43.7917 | 8.2431
| 0:42 | 27.3461 | 515.8096 | 44.0072 | 8.2432
| 0:42 | 27.3474 | 515.8083 | 44.0078 | 8.2432
| 0:42 | 27.3807 | 515.7755 | 44.0226 | 8.2433
| 0:42 | 27.4141 | 515.7427 | 44.0374 | 8.2433
| 0:42 | 27.4474 | 515.7098 | 44.0522 | 8.2433
| 0:42 | 27.4808 | 515.677 | 44.0671 | 8.2434
| 0:42 | 27.5141 | 515.6441 | 44.0819 | 8.2434
| 0:42 | 27.5474 | 515.6113 | 44.0967 | 8.2434
| 0:42 | 27.5808 | 515.5784 | 44.1115 | 8.2435
| 0:42 | 27.5923 | 515.5671 | 44.1167 | 8.2436
| 0:42 | 27.6141 | 515.5169 | 44.1036 | 8.2436
| 0:42 | 27.6474 | 515.4402 | 44.0836 | 8.2436
| 0:43 | 27.6808 | 515.3635 | 44.0635 | 8.2436
| 0:43 | 27.7141 | 515.2867 | 44.0435 | 8.2436
| 0:43 | 27.7474 | 515.21 | 44.0234 | 8.2437
| 0:43 | 27.7807 | 515.1332 | 44.0034 | 8.2438
| 0:43 | 27.8141 | 515.0565 | 43.9833 | 8.2438
| 0:43 | 27.8465 | 514.982 | 43.9639 | 8.2437
| 0:43 | 27.8474 | 514.9809 | 43.9673 | 8.2437
| 0:43 | 27.8807 | 514.9433 | 44.0859 | 8.2438
| 0:43 | 27.9141 | 514.9057 | 44.2046 | 8.2439
| 0:43 | 27.9474 | 514.8681 | 44.3233 | 8.244
| 0:43 | 27.9808 | 514.8305 | 44.4419 | 8.244
| 0:43 | 28.0141 | 514.7929 | 44.5606 | 8.2441
| 0:43 | 28.0474 | 514.7553 | 44.6793 | 8.2441
| 0:43 | 28.0807 | 514.7177 | 44.7979 | 8.2442
| 0:43 | 28.0933 | 514.7036 | 44.8424 | 8.2442
| 0:43 | 28.1141 | 514.6821 | 44.8446 | 8.2442
| 0:43 | 28.1474 | 514.6475 | 44.8482 | 8.2442
| 0:43 | 28.1807 | 514.613 | 44.8517 | 8.2442
| 0:43 | 28.2141 | 514.5785 | 44.8552 | 8.2442
| 0:43 | 28.2474 | 514.544 | 44.8588 | 8.2442
| 0:43 | 28.2808 | 514.5094 | 44.8623 | 8.2443
| 0:43 | 28.3141 | 514.4749 | 44.8659 | 8.2443
| 0:43 | 28.3474 | 514.4404 | 44.8694 | 8.2443
| 0:43 | 28.3808 | 514.2242 | 44.939 | 8.2444
| 0:43 | 28.4141 | 514.0072 | 45.0089 | 8.2445
| 0:43 | 28.4474 | 513.7902 | 45.0789 | 8.2446
| 0:43 | 28.4808 | 513.5732 | 45.1488 | 8.2446
| 0:43 | 28.5141 | 513.3562 | 45.2187 | 8.2447
| 0:43 | 28.5474 | 513.1392 | 45.2886 | 8.2449
| 0:43 | 28.5807 | 512.9222 | 45.3585 | 8.245
| 0:43 | 28.5941 | 512.8356 | 45.3864 | 8.2451
| 0:43 | 28.6141 | 512.9263 | 45.5189 | 8.2451
| 0:43 | 28.6474 | 513.0774 | 45.7395 | 8.2452
| 0:44 | 28.6807 | 513.2284 | 45.9601 | 8.2453
| 0:44 | 28.7141 | 513.3795 | 46.1806 | 8.2454
| 0:44 | 28.7474 | 513.5306 | 46.4012 | 8.2455
| 0:44 | 28.7807 | 513.6817 | 46.6218 | 8.2455
| 0:44 | 28.8141 | 513.8327 | 46.8423 | 8.2455
| 0:44 | 28.8408 | 513.9539 | 47.0193 | 8.2455
| 0:44 | 28.8474 | 513.9286 | 47.0068 | 8.2455
| 0:44 | 28.8808 | 513.8005 | 46.9438 | 8.2455
| 0:44 | 28.9141 | 513.6725 | 46.8808 | 8.2456
| 0:44 | 28.9474 | 513.5444 | 46.8178 | 8.2456
| 0:44 | 28.9808 | 513.4163 | 46.7548 | 8.2455
| 0:44 | 29.0141 | 513.2882 | 46.6918 | 8.2456
| 0:44 | 29.0474 | 513.1602 | 46.6288 | 8.2456
| 0:44 | 29.0808 | 513.0321 | 46.5658 | 8.2456
| 0:44 | 29.0951 | 512.977 | 46.5387 | 8.2455
| 0:44 | 29.1141 | 512.9097 | 46.517 | 8.2455
| 0:44 | 29.1474 | 512.7917 | 46.4789 | 8.2454
| 0:44 | 29.1807 | 512.6736 | 46.4408 | 8.2454
| 0:44 | 29.2141 | 512.5556 | 46.4028 | 8.2454
| 0:44 | 29.2474 | 512.4375 | 46.3647 | 8.2454
| 0:44 | 29.2807 | 512.3195 | 46.3266 | 8.2455
| 0:44 | 29.3141 | 512.2014 | 46.2885 | 8.2456
| 0:44 | 29.3417 | 512.1036 | 46.2569 | 8.2456
| 0:44 | 29.3474 | 512.1349 | 46.2629 | 8.2456
| 0:44 | 29.3808 | 512.3178 | 46.2976 | 8.2456
| 0:44 | 29.4141 | 512.5006 | 46.3323 | 8.2456
| 0:44 | 29.4474 | 512.6835 | 46.3671 | 8.2456
| 0:44 | 29.4808 | 512.8663 | 46.4018 | 8.2457
| 0:44 | 29.5141 | 513.0492 | 46.4365 | 8.2458
| 0:44 | 29.5474 | 513.232 | 46.4713 | 8.2459
| 0:44 | 29.5807 | 513.4149 | 46.506 | 8.2459
| 0:44 | 29.5958 | 513.4974 | 46.5217 | 8.2459
| 0:44 | 29.6141 | 513.5069 | 46.6975 | 8.2458
| 0:44 | 29.6474 | 513.5242 | 47.018 | 8.2458
| 0:45 | 29.6807 | 513.5415 | 47.3386 | 8.2458
| 0:45 | 29.7141 | 513.5587 | 47.6591 | 8.2458
| 0:45 | 29.7474 | 513.576 | 47.9796 | 8.2459
| 0:45 | 29.7808 | 513.5933 | 48.3002 | 8.246
| 0:45 | 29.8141 | 513.6106 | 48.6207 | 8.246
| 0:45 | 29.8431 | 513.6256 | 48.8999 | 8.246
| 0:45 | 29.8474 | 513.6013 | 48.8785 | 8.246
| 0:45 | 29.8808 | 513.4129 | 48.7121 | 8.2461
| 0:45 | 29.9141 | 513.2245 | 48.5458 | 8.2462
| 0:45 | 29.9474 | 513.0361 | 48.3794 | 8.2463
| 0:45 | 29.9808 | 512.8477 | 48.2131 | 8.2464
| 0:45 | 30.0141 | 512.6593 | 48.0467 | 8.2465
| 0:45 | 30.0474 | 512.4708 | 47.8804 | 8.2466
| 0:45 | 30.0807 | 512.2824 | 47.714 | 8.2467
| 0:45 | 30.0974 | 512.1885 | 47.6311 | 8.2467
| 0:45 | 30.1141 | 512.1134 | 47.7245 | 8.2467
| 0:45 | 30.1474 | 511.9635 | 47.9106 | 8.2468
| 0:45 | 30.1808 | 511.8137 | 48.0967 | 8.2468
| 0:45 | 30.2141 | 511.6638 | 48.2828 | 8.2468
| 0:45 | 30.2474 | 511.5139 | 48.469 | 8.2469
| 0:45 | 30.2807 | 511.3641 | 48.6551 | 8.2469
| 0:45 | 30.3141 | 511.2142 | 48.8412 | 8.2469
| 0:45 | 30.3443 | 511.0782 | 49.0102 | 8.247
| 0:45 | 30.3474 | 511.0693 | 49.0013 | 8.247
| 0:45 | 30.3808 | 510.9733 | 48.9046 | 8.247
| 0:45 | 30.4141 | 510.8772 | 48.808 | 8.2471
| 0:45 | 30.4474 | 510.7812 | 48.7114 | 8.2471
| 0:45 | 30.4808 | 510.6852 | 48.6148 | 8.2472
| 0:45 | 30.5141 | 510.5891 | 48.5182 | 8.2472
| 0:45 | 30.5474 | 510.4931 | 48.4215 | 8.2471
| 0:45 | 30.5807 | 510.397 | 48.3249 | 8.2472
| 0:45 | 30.5986 | 510.3456 | 48.2731 | 8.2472
| 0:45 | 30.6141 | 510.4293 | 48.2217 | 8.2472
| 0:45 | 30.6474 | 510.6099 | 48.1109 | 8.2473
| 0:46 | 30.6808 | 510.7905 | 48.0001 | 8.2473
| 0:46 | 30.7141 | 510.9711 | 47.8892 | 8.2472
| 0:46 | 30.7474 | 511.1517 | 47.7784 | 8.2472
| 0:46 | 30.7807 | 511.3323 | 47.6676 | 8.2472
| 0:46 | 30.8141 | 511.5128 | 47.5568 | 8.2472
| 0:46 | 30.8452 | 511.6814 | 47.4533 | 8.2472
| 0:46 | 30.8474 | 511.6768 | 47.4743 | 8.2472
| 0:46 | 30.8808 | 511.608 | 47.7888 | 8.2473
| 0:46 | 30.9141 | 511.5392 | 48.1034 | 8.2473
| 0:46 | 30.9474 | 511.4705 | 48.4179 | 8.2474
| 0:46 | 30.9808 | 511.4017 | 48.7325 | 8.2474
| 0:46 | 31.0141 | 511.3329 | 49.0471 | 8.2474
| 0:46 | 31.0474 | 511.2641 | 49.3616 | 8.2474
| 0:46 | 31.0808 | 511.1953 | 49.6762 | 8.2474
| 0:46 | 31.092 | 511.172 | 49.7827 | 8.2474
| 0:46 | 31.1141 | 511.215 | 49.8339 | 8.2474
| 0:46 | 31.1474 | 511.2799 | 49.9113 | 8.2475
| 0:46 | 31.1807 | 511.3448 | 49.9887 | 8.2475
| 0:46 | 31.2141 | 511.4097 | 50.0661 | 8.2475
| 0:46 | 31.2474 | 511.4747 | 50.1436 | 8.2475
| 0:46 | 31.2807 | 511.5396 | 50.221 | 8.2474
| 0:46 | 31.3141 | 511.6045 | 50.2984 | 8.2475
| 0:46 | 31.3464 | 511.6675 | 50.3735 | 8.2475
| 0:46 | 31.3474 | 511.6688 | 50.3687 | 8.2475
| 0:46 | 31.3808 | 511.7115 | 50.2076 | 8.2477
| 0:46 | 31.4141 | 511.7543 | 50.0466 | 8.2478
| 0:46 | 31.4474 | 511.797 | 49.8856 | 8.2479
| 0:46 | 31.4808 | 511.8398 | 49.7245 | 8.248
| 0:46 | 31.5141 | 511.8825 | 49.5635 | 8.248
| 0:46 | 31.5474 | 511.9253 | 49.4025 | 8.248
| 0:46 | 31.5808 | 511.968 | 49.2415 | 8.2481
| 0:46 | 31.5921 | 511.9827 | 49.1864 | 8.2481
| 0:46 | 31.6141 | 511.7299 | 49.19 | 8.2482
| 0:46 | 31.6474 | 511.3457 | 49.1954 | 8.2482
| 0:47 | 31.6807 | 510.9616 | 49.2009 | 8.2484
| 0:47 | 31.7141 | 510.5775 | 49.2063 | 8.2484
| 0:47 | 31.7474 | 510.1934 | 49.2117 | 8.2484
| 0:47 | 31.7808 | 509.8092 | 49.2171 | 8.2485
| 0:47 | 31.8141 | 509.4251 | 49.2226 | 8.2486
| 0:47 | 31.8465 | 509.0517 | 49.2279 | 8.2486
| 0:47 | 31.8474 | 509.0544 | 49.2324 | 8.2486
| 0:47 | 31.8807 | 509.1507 | 49.3946 | 8.2487
| 0:47 | 31.9141 | 509.2471 | 49.5568 | 8.2487
| 0:47 | 31.9474 | 509.3434 | 49.719 | 8.2487
| 0:47 | 31.9808 | 509.4398 | 49.8812 | 8.2488
| 0:47 | 32.0141 | 509.5361 | 50.0434 | 8.2488
| 0:47 | 32.0474 | 509.6325 | 50.2056 | 8.2489
| 0:47 | 32.0808 | 509.7288 | 50.3678 | 8.249
| 0:47 | 32.0933 | 509.7651 | 50.4289 | 8.249
| 0:47 | 32.1141 | 509.8022 | 50.5145 | 8.249
| 0:47 | 32.1474 | 509.8618 | 50.6518 | 8.2491
| 0:47 | 32.1807 | 509.9214 | 50.7891 | 8.2491
| 0:47 | 32.2141 | 509.9809 | 50.9264 | 8.2492
| 0:47 | 32.2474 | 510.0405 | 51.0637 | 8.2493
| 0:47 | 32.2808 | 510.1001 | 51.201 | 8.2493
| 0:47 | 32.3141 | 510.1596 | 51.3383 | 8.2494
| 0:47 | 32.3474 | 510.2192 | 51.4756 | 8.2495
| 0:47 | 32.3808 | 510.0931 | 51.5539 | 8.2497
| 0:47 | 32.4141 | 509.9658 | 51.6319 | 8.2497
| 0:47 | 32.4474 | 509.8385 | 51.7099 | 8.2498
| 0:47 | 32.4807 | 509.7116 | 51.7877 | 8.2498 | An offline analytic sample with ID 'Sample-03' was taken. iControl: Sample taken by EasySampler into vial 3 with a dilution factor of 100.
| 0:47 | 32.5141 | 509.584 | 51.8659 | 8.2499
| 0:47 | 32.5474 | 509.4567 | 51.9439 | 8.25
| 0:47 | 32.5808 | 509.3294 | 52.0218 | 8.2501
| 0:47 | 32.5937 | 509.2801 | 52.052 | 8.2502
| 0:47 | 32.6141 | 509.3321 | 52.0193 | 8.2502
| 0:47 | 32.6474 | 509.4169 | 51.966 | 8.2504
| 0:48 | 32.6807 | 509.5017 | 51.9126 | 8.2504
| 0:48 | 32.7141 | 509.5866 | 51.8593 | 8.2505
| 0:48 | 32.7474 | 509.6714 | 51.806 | 8.2506
| 0:48 | 32.7807 | 509.7562 | 51.7526 | 8.2507
| 0:48 | 32.8141 | 509.841 | 51.6993 | 8.2507
| 0:48 | 32.8474 | 509.9259 | 51.6459 | 8.2507
| 0:48 | 32.8484 | 509.9284 | 51.6443 | 8.2507
| 0:48 | 32.8808 | 509.8876 | 51.8277 | 8.2507
| 0:48 | 32.9141 | 509.8455 | 52.0167 | 8.2508
| 0:48 | 32.9474 | 509.8035 | 52.2057 | 8.2508
| 0:48 | 32.9808 | 509.7614 | 52.3947 | 8.2509
| 0:48 | 33.0141 | 509.7193 | 52.5837 | 8.2509
| 0:48 | 33.0474 | 509.6773 | 52.7727 | 8.2509
| 0:48 | 33.0807 | 509.6352 | 52.9617 | 8.2509
| 0:48 | 33.0952 | 509.6169 | 53.0438 | 8.2509
| 0:48 | 33.1141 | 509.4908 | 52.9389 | 8.2508
| 0:48 | 33.1474 | 509.2676 | 52.7533 | 8.2508
| 0:48 | 33.1808 | 509.0445 | 52.5677 | 8.2509
| 0:48 | 33.2141 | 508.8214 | 52.3822 | 8.2508
| 0:48 | 33.2474 | 508.5983 | 52.1966 | 8.2508
| 0:48 | 33.2807 | 508.3752 | 52.011 | 8.2508
| 0:48 | 33.3141 | 508.1521 | 51.8254 | 8.2509
| 0:48 | 33.3474 | 507.929 | 51.6399 | 8.2509
| 0:48 | 33.3496 | 507.9143 | 51.6277 | 8.2509
| 0:48 | 33.3808 | 507.927 | 51.806 | 8.251
| 0:48 | 33.4141 | 507.9406 | 51.9967 | 8.2511
| 0:48 | 33.4474 | 507.9542 | 52.1875 | 8.2513
| 0:48 | 33.4808 | 507.9678 | 52.3782 | 8.2514
| 0:48 | 33.5141 | 507.9814 | 52.569 | 8.2513
| 0:48 | 33.5474 | 507.9949 | 52.7597 | 8.2514
| 0:48 | 33.5807 | 508.0085 | 52.9505 | 8.2514
| 0:48 | 33.5954 | 508.0145 | 53.0341 | 8.2515
| 0:48 | 33.6141 | 508.0774 | 52.9769 | 8.2515
| 0:48 | 33.6474 | 508.1894 | 52.8751 | 8.2515
| 0:49 | 33.6808 | 508.3014 | 52.7732 | 8.2515
| 0:49 | 33.7141 | 508.4134 | 52.6713 | 8.2515
| 0:49 | 33.7474 | 508.5254 | 52.5694 | 8.2516
| 0:49 | 33.7808 | 508.6374 | 52.4675 | 8.2516
| 0:49 | 33.8141 | 508.7494 | 52.3656 | 8.2517
| 0:49 | 33.8421 | 508.8438 | 52.2799 | 8.2517
| 0:49 | 33.8474 | 508.8354 | 52.2932 | 8.2517
| 0:49 | 33.8807 | 508.7825 | 52.378 | 8.2517
| 0:49 | 33.9141 | 508.7297 | 52.4628 | 8.2517
| 0:49 | 33.9474 | 508.6768 | 52.5476 | 8.2517
| 0:49 | 33.9808 | 508.6239 | 52.6324 | 8.2518
| 0:49 | 34.0141 | 508.571 | 52.7172 | 8.2518
| 0:49 | 34.0474 | 508.5182 | 52.802 | 8.2518
| 0:49 | 34.0807 | 508.4653 | 52.8868 | 8.2518
| 0:49 | 34.0964 | 508.4404 | 52.9266 | 8.2518
| 0:49 | 34.1141 | 508.425 | 53.0026 | 8.2518
| 0:49 | 34.1474 | 508.3958 | 53.146 | 8.2519
| 0:49 | 34.1807 | 508.3667 | 53.2894 | 8.2519
| 0:49 | 34.2141 | 508.3375 | 53.4328 | 8.2519
| 0:49 | 34.2474 | 508.3084 | 53.5762 | 8.2519
| 0:49 | 34.2808 | 508.2792 | 53.7196 | 8.252
| 0:49 | 34.3141 | 508.2501 | 53.8629 | 8.252
| 0:49 | 34.3429 | 508.2248 | 53.9871 | 8.2521
| 0:49 | 34.3474 | 508.1942 | 53.9892 | 8.2521
| 0:49 | 34.3807 | 507.9658 | 54.0051 | 8.2521
| 0:49 | 34.4141 | 507.7373 | 54.0209 | 8.2522
| 0:49 | 34.4474 | 507.5089 | 54.0367 | 8.2522
| 0:49 | 34.4808 | 507.2805 | 54.0526 | 8.2523
| 0:49 | 34.5141 | 507.052 | 54.0684 | 8.2523
| 0:49 | 34.5474 | 506.8236 | 54.0842 | 8.2522
| 0:49 | 34.5807 | 506.5952 | 54.1001 | 8.2522
| 0:49 | 34.5971 | 506.4834 | 54.1078 | 8.2522
| 0:49 | 34.6141 | 506.4855 | 54.0878 | 8.2522
| 0:49 | 34.6474 | 506.4897 | 54.0487 | 8.2523
| 0:50 | 34.6807 | 506.4939 | 54.0096 | 8.2522
| 0:50 | 34.7141 | 506.4981 | 53.9706 | 8.2521
| 0:50 | 34.7474 | 506.5023 | 53.9315 | 8.252
| 0:50 | 34.7808 | 506.5065 | 53.8924 | 8.252
| 0:50 | 34.8141 | 506.5107 | 53.8533 | 8.2519
| 0:50 | 34.8442 | 506.5145 | 53.8179 | 8.2519
| 0:50 | 34.8474 | 506.5057 | 53.8259 | 8.2519
| 0:50 | 34.8807 | 506.414 | 53.9092 | 8.2519
| 0:50 | 34.9141 | 506.3223 | 53.9924 | 8.2518
| 0:50 | 34.9474 | 506.2307 | 54.0757 | 8.2517
| 0:50 | 34.9808 | 506.139 | 54.159 | 8.2515
| 0:50 | 35.0141 | 506.0473 | 54.2423 | 8.2515
| 0:50 | 35.0474 | 505.9557 | 54.3255 | 8.2514
| 0:50 | 35.0808 | 505.864 | 54.4088 | 8.2514
| 0:50 | 35.0985 | 505.8153 | 54.4531 | 8.2513
| 0:50 | 35.1141 | 505.8595 | 54.4738 | 8.2513
| 0:50 | 35.1474 | 505.9538 | 54.5181 | 8.2512
| 0:50 | 35.1808 | 506.048 | 54.5623 | 8.2511
| 0:50 | 35.2141 | 506.1423 | 54.6066 | 8.2511
| 0:50 | 35.2474 | 506.2366 | 54.6508 | 8.251
| 0:50 | 35.2808 | 506.3308 | 54.6951 | 8.251
| 0:50 | 35.3141 | 506.4251 | 54.7394 | 8.251
| 0:50 | 35.3446 | 506.5114 | 54.7799 | 8.2508
| 0:50 | 35.3474 | 506.5034 | 54.7933 | 8.2508
| 0:50 | 35.3807 | 506.4091 | 54.9517 | 8.2508
| 0:50 | 35.4141 | 506.3147 | 55.1101 | 8.2507
| 0:50 | 35.4474 | 506.2204 | 55.2685 | 8.2507
| 0:50 | 35.4808 | 506.126 | 55.4269 | 8.2507
| 0:50 | 35.5141 | 506.0317 | 55.5853 | 8.2506
| 0:50 | 35.5474 | 505.9373 | 55.7438 | 8.2504
| 0:50 | 35.5807 | 505.843 | 55.9022 | 8.2503
| 0:50 | 35.5987 | 505.7921 | 55.9876 | 8.2503
| 0:50 | 35.6141 | 505.7554 | 55.9854 | 8.2503
| 0:50 | 35.6474 | 505.6758 | 55.9807 | 8.2502
| 0:51 | 35.6808 | 505.5962 | 55.976 | 8.2501
| 0:51 | 35.7141 | 505.5165 | 55.9713 | 8.2502
| 0:51 | 35.7474 | 505.4369 | 55.9666 | 8.2501
| 0:51 | 35.7807 | 505.3573 | 55.9619 | 8.25
| 0:51 | 35.8141 | 505.2777 | 55.9572 | 8.2499
| 0:51 | 35.8455 | 505.2026 | 55.9528 | 8.2499
| 0:51 | 35.8474 | 505.1959 | 55.9398 | 8.2499
| 0:51 | 35.8808 | 505.0795 | 55.713 | 8.2498
| 0:51 | 35.9141 | 504.963 | 55.4863 | 8.2497
| 0:51 | 35.9474 | 504.8466 | 55.2596 | 8.2497
| 0:51 | 35.9808 | 504.7301 | 55.0329 | 8.2497
| 0:51 | 36.0141 | 504.6137 | 54.8061 | 8.2497
| 0:51 | 36.0474 | 504.4973 | 54.5794 | 8.2498
| 0:51 | 36.0807 | 504.3808 | 54.3527 | 8.2497
| 0:51 | 36.0934 | 504.3368 | 54.267 | 8.2497
| 0:51 | 36.1141 | 504.382 | 54.4109 | 8.2498
| 0:51 | 36.1474 | 504.4546 | 54.6424 | 8.2498
| 0:51 | 36.1808 | 504.5273 | 54.8739 | 8.2499
| 0:51 | 36.2141 | 504.6 | 55.1054 | 8.2499
| 0:51 | 36.2474 | 504.6726 | 55.3369 | 8.2498
| 0:51 | 36.2807 | 504.7453 | 55.5683 | 8.2499
| 0:51 | 36.3141 | 504.8179 | 55.7998 | 8.2499
| 0:51 | 36.3462 | 504.888 | 56.023 | 8.2499
| 0:51 | 36.3474 | 504.8825 | 56.0206 | 8.2499
| 0:51 | 36.3808 | 504.7276 | 55.9519 | 8.2499
| 0:51 | 36.4141 | 504.5728 | 55.8832 | 8.2498
| 0:51 | 36.4474 | 504.418 | 55.8146 | 8.2498
| 0:51 | 36.4808 | 504.2632 | 55.7459 | 8.2497
| 0:51 | 36.5141 | 504.1083 | 55.6773 | 8.2496
| 0:51 | 36.5474 | 503.9535 | 55.6086 | 8.2496
| 0:51 | 36.5808 | 503.7987 | 55.54 | 8.2496
| 0:51 | 36.5934 | 503.74 | 55.5139 | 8.2496
| 0:51 | 36.6141 | 503.7853 | 55.5546 | 8.2496
| 0:51 | 36.6474 | 503.8582 | 55.6202 | 8.2496
| 0:52 | 36.6808 | 503.9312 | 55.6857 | 8.2494
| 0:52 | 36.7141 | 504.0041 | 55.7512 | 8.2494
| 0:52 | 36.7474 | 504.0771 | 55.8168 | 8.2493
| 0:52 | 36.7807 | 504.15 | 55.8823 | 8.2492
| 0:52 | 36.8141 | 504.223 | 55.9479 | 8.2493
| 0:52 | 36.8474 | 504.296 | 56.0134 | 8.2493
| 0:52 | 36.8807 | 504.1943 | 56.2221 | 8.2492
| 0:52 | 36.9141 | 504.0925 | 56.4309 | 8.2491
| 0:52 | 36.9474 | 503.9907 | 56.6397 | 8.2491
| 0:52 | 36.9808 | 503.8889 | 56.8485 | 8.2491
| 0:52 | 37.0141 | 503.7871 | 57.0573 | 8.2491
| 0:52 | 37.0474 | 503.6853 | 57.2661 | 8.2491
| 0:52 | 37.0808 | 503.5835 | 57.4749 | 8.249
| 0:52 | 37.0937 | 503.5439 | 57.5562 | 8.2491
| 0:52 | 37.1141 | 503.4896 | 57.6021 | 8.2491
| 0:52 | 37.1474 | 503.4008 | 57.6773 | 8.2492
| 0:52 | 37.1807 | 503.3119 | 57.7524 | 8.2492
| 0:52 | 37.2141 | 503.223 | 57.8276 | 8.2492
| 0:52 | 37.2474 | 503.1342 | 57.9028 | 8.2491
| 0:52 | 37.2808 | 503.0453 | 57.9779 | 8.2491
| 0:52 | 37.3141 | 502.9564 | 58.0531 | 8.2491
| 0:52 | 37.3474 | 502.8676 | 58.1283 | 8.2492
| 0:52 | 37.3807 | 503.0894 | 58.1996 | 8.2491
| 0:52 | 37.4141 | 503.3151 | 58.2708 | 8.2492
| 0:52 | 37.4474 | 503.5407 | 58.3421 | 8.2491
| 0:52 | 37.4808 | 503.7664 | 58.4134 | 8.2491
| 0:52 | 37.5141 | 503.9921 | 58.4846 | 8.2491
| 0:52 | 37.5474 | 504.2178 | 58.5559 | 8.2491
| 0:52 | 37.5808 | 504.4435 | 58.6271 | 8.2492
| 0:52 | 37.5954 | 504.5427 | 58.6585 | 8.2492
| 0:52 | 37.6141 | 504.4439 | 58.6589 | 8.2492
| 0:52 | 37.6474 | 504.2676 | 58.6598 | 8.2491
| 0:53 | 37.6807 | 504.0913 | 58.6607 | 8.249
| 0:53 | 37.7141 | 503.9149 | 58.6616 | 8.2491
| 0:53 | 37.7474 | 503.7386 | 58.6624 | 8.2491
| 0:53 | 37.7808 | 503.5623 | 58.6633 | 8.2492
| 0:53 | 37.8141 | 503.3859 | 58.6642 | 8.2492
| 0:53 | 37.8474 | 503.2096 | 58.665 | 8.2493
| 0:53 | 37.8487 | 503.2028 | 58.6651 | 8.2493
| 0:53 | 37.8808 | 503.0117 | 58.6472 | 8.2493
| 0:53 | 37.9141 | 502.8128 | 58.6285 | 8.2494
| 0:53 | 37.9474 | 502.614 | 58.6099 | 8.2494
| 0:53 | 37.9808 | 502.4152 | 58.5913 | 8.2495
| 0:53 | 38.0141 | 502.2164 | 58.5727 | 8.2495
| 0:53 | 38.0474 | 502.0176 | 58.554 | 8.2495
| 0:53 | 38.0808 | 501.8188 | 58.5354 | 8.2495
| 0:53 | 38.0966 | 501.7244 | 58.5266 | 8.2496
| 0:53 | 38.1141 | 501.7546 | 58.4191 | 8.2496
| 0:53 | 38.1474 | 501.8121 | 58.2144 | 8.2496
| 0:53 | 38.1807 | 501.8696 | 58.0098 | 8.2496
| 0:53 | 38.2141 | 501.9271 | 57.8051 | 8.2496
| 0:53 | 38.2474 | 501.9846 | 57.6005 | 8.2496
| 0:53 | 38.2807 | 502.0421 | 57.3959 | 8.2496
| 0:53 | 38.3141 | 502.0996 | 57.1912 | 8.2495
| 0:53 | 38.3474 | 502.1571 | 56.9866 | 8.2495
| 0:53 | 38.3495 | 502.1607 | 56.9737 | 8.2495
| 0:53 | 38.3808 | 502.2415 | 57.2087 | 8.2495
| 0:53 | 38.4141 | 502.3278 | 57.4595 | 8.2496
| 0:53 | 38.4474 | 502.4141 | 57.7102 | 8.2496
| 0:53 | 38.4808 | 502.5003 | 57.961 | 8.2497
| 0:53 | 38.5141 | 502.5866 | 58.2117 | 8.2499
| 0:53 | 38.5474 | 502.6729 | 58.4625 | 8.2499
| 0:53 | 38.5807 | 502.7591 | 58.7133 | 8.25
| 0:53 | 38.5966 | 502.8002 | 58.8325 | 8.25
| 0:53 | 38.6141 | 502.5978 | 58.7951 | 8.2501
| 0:53 | 38.6474 | 502.2117 | 58.7236 | 8.2502
| 0:54 | 38.6807 | 501.8256 | 58.6522 | 8.2503
| 0:54 | 38.7141 | 501.4395 | 58.5808 | 8.2503
| 0:54 | 38.7474 | 501.0535 | 58.5093 | 8.2502
| 0:54 | 38.7807 | 500.6674 | 58.4379 | 8.2502
| 0:54 | 38.8141 | 500.2813 | 58.3664 | 8.2502
| 0:54 | 38.8441 | 499.9336 | 58.3021 | 8.2502
| 0:54 | 38.8474 | 499.9507 | 58.3197 | 8.2502
| 0:54 | 38.8808 | 500.1231 | 58.4965 | 8.2502
| 0:54 | 38.9141 | 500.2955 | 58.6734 | 8.2502
| 0:54 | 38.9474 | 500.4678 | 58.8503 | 8.2502
| 0:54 | 38.9808 | 500.6402 | 59.0272 | 8.2502
| 0:54 | 39.0141 | 500.8125 | 59.204 | 8.2502
| 0:54 | 39.0474 | 500.9849 | 59.3809 | 8.2501
| 0:54 | 39.0807 | 501.1573 | 59.5578 | 8.2501
| 0:54 | 39.097 | 501.2413 | 59.644 | 8.2501
| 0:54 | 39.1141 | 501.1776 | 59.677 | 8.2501
| 0:54 | 39.1474 | 501.0533 | 59.7415 | 8.2501
| 0:54 | 39.1808 | 500.929 | 59.8059 | 8.2502
| 0:54 | 39.2141 | 500.8048 | 59.8703 | 8.2502
| 0:54 | 39.2474 | 500.6805 | 59.9347 | 8.2501
| 0:54 | 39.2808 | 500.5562 | 59.9991 | 8.2501
| 0:54 | 39.3141 | 500.432 | 60.0635 | 8.2502
| 0:54 | 39.3442 | 500.3197 | 60.1217 | 8.2502
| 0:54 | 39.3474 | 500.3265 | 60.1058 | 8.2502
| 0:54 | 39.3808 | 500.3975 | 59.9397 | 8.2502
| 0:54 | 39.4141 | 500.4685 | 59.7736 | 8.2502
| 0:54 | 39.4474 | 500.5395 | 59.6075 | 8.2502
| 0:54 | 39.4808 | 500.6105 | 59.4414 | 8.2502
| 0:54 | 39.5141 | 500.6815 | 59.2753 | 8.2503
| 0:54 | 39.5474 | 500.7525 | 59.1092 | 8.2503
| 0:54 | 39.5807 | 500.8235 | 58.9431 | 8.2504
| 0:54 | 39.5985 | 500.8613 | 58.8547 | 8.2504
| 0:54 | 39.6141 | 500.8633 | 59.0197 | 8.2504
| 0:54 | 39.6474 | 500.8675 | 59.3727 | 8.2504
| 0:55 | 39.6807 | 500.8717 | 59.7256 | 8.2504
| 0:55 | 39.7141 | 500.8759 | 60.0786 | 8.2504
| 0:55 | 39.7474 | 500.8802 | 60.4315 | 8.2505
| 0:55 | 39.7808 | 500.8844 | 60.7845 | 8.2505
| 0:55 | 39.8141 | 500.8886 | 61.1374 | 8.2506
| 0:55 | 39.8456 | 500.8926 | 61.4705 | 8.2506
| 0:55 | 39.8474 | 500.8686 | 61.4594 | 8.2506
| 0:55 | 39.8807 | 500.4416 | 61.2606 | 8.2506
| 0:55 | 39.9141 | 500.0146 | 61.0618 | 8.2505
| 0:55 | 39.9474 | 499.5876 | 60.8631 | 8.2505
| 0:55 | 39.9808 | 499.1606 | 60.6643 | 8.2505
| 0:55 | 40.0141 | 498.7336 | 60.4656 | 8.2506
| 0:55 | 40.0474 | 498.3066 | 60.2668 | 8.2506
| 0:55 | 40.0807 | 497.8795 | 60.068 | 8.2506
| 0:55 | 40.0998 | 497.6357 | 59.9545 | 8.2505
| 0:55 | 40.1141 | 497.7936 | 60.0247 | 8.2505
| 0:55 | 40.1474 | 498.1616 | 60.1883 | 8.2505
| 0:55 | 40.1807 | 498.5296 | 60.3518 | 8.2506
| 0:55 | 40.2141 | 498.8976 | 60.5154 | 8.2506
| 0:55 | 40.2474 | 499.2656 | 60.6789 | 8.2506
| 0:55 | 40.2808 | 499.6336 | 60.8425 | 8.2507
| 0:55 | 40.3141 | 500.0016 | 61.006 | 8.2507
| 0:55 | 40.3456 | 500.3491 | 61.1605 | 8.2508
| 0:55 | 40.3474 | 500.3463 | 61.1529 | 8.2508
| 0:55 | 40.3807 | 500.2957 | 61.0177 | 8.2508
| 0:55 | 40.4141 | 500.245 | 60.8824 | 8.2509
| 0:55 | 40.4474 | 500.1944 | 60.7471 | 8.251
| 0:55 | 40.4808 | 500.1437 | 60.6118 | 8.251
| 0:55 | 40.5141 | 500.0931 | 60.4765 | 8.251
| 0:55 | 40.5474 | 500.0425 | 60.3412 | 8.251
| 0:55 | 40.5808 | 499.9918 | 60.2059 | 8.251
| 0:55 | 40.5998 | 499.9628 | 60.1284 | 8.2509
| 0:55 | 40.6141 | 499.916 | 60.3255 | 8.2509
| 0:55 | 40.6474 | 499.8065 | 60.7868 | 8.2509
| 0:56 | 40.6808 | 499.697 | 61.2482 | 8.2509
| 0:56 | 40.7141 | 499.5875 | 61.7096 | 8.2509
| 0:56 | 40.7474 | 499.4779 | 62.1709 | 8.251
| 0:56 | 40.7808 | 499.3684 | 62.6323 | 8.2511
| 0:56 | 40.8141 | 499.2589 | 63.0936 | 8.2512
| 0:56 | 40.8461 | 499.1537 | 63.5369 | 8.2513
| 0:56 | 40.8474 | 499.1476 | 63.5305 | 8.2513
| 0:56 | 40.8807 | 498.994 | 63.368 | 8.2514
| 0:56 | 40.9141 | 498.8404 | 63.2055 | 8.2515
| 0:56 | 40.9474 | 498.6868 | 63.043 | 8.2517
| 0:56 | 40.9808 | 498.5332 | 62.8805 | 8.2518
| 0:56 | 41.0141 | 498.3796 | 62.718 | 8.2518
| 0:56 | 41.0474 | 498.2259 | 62.5555 | 8.2518
| 0:56 | 41.0808 | 498.0723 | 62.393 | 8.2518
| 0:56 | 41.1002 | 497.9828 | 62.2983 | 8.2518
| 0:56 | 41.1141 | 497.946 | 62.2462 | 8.2518
| 0:56 | 41.1474 | 497.858 | 62.1212 | 8.2518
| 0:56 | 41.1808 | 497.7699 | 61.9962 | 8.2518
| 0:56 | 41.2141 | 497.6819 | 61.8712 | 8.2519
| 0:56 | 41.2474 | 497.5938 | 61.7462 | 8.2519
| 0:56 | 41.2807 | 497.5057 | 61.6212 | 8.2519
| 0:56 | 41.3141 | 497.4177 | 61.4962 | 8.252
| 0:56 | 41.3474 | 497.3296 | 61.3712 | 8.252
| 0:56 | 41.3808 | 497.2784 | 61.4674 | 8.2521
| 0:56 | 41.4141 | 497.2275 | 61.5647 | 8.2522
| 0:56 | 41.4474 | 497.1765 | 61.6621 | 8.2522
| 0:56 | 41.4808 | 497.1255 | 61.7595 | 8.2523
| 0:56 | 41.5141 | 497.0745 | 61.8569 | 8.2522
| 0:56 | 41.5474 | 497.0236 | 61.9542 | 8.2522
| 0:56 | 41.5807 | 496.9726 | 62.0516 | 8.2523
| 0:56 | 41.5945 | 496.9516 | 62.0917 | 8.2523
| 0:56 | 41.6141 | 496.9036 | 62.1379 | 8.2523
| 0:56 | 41.6474 | 496.8219 | 62.2163 | 8.2523
| 0:57 | 41.6808 | 496.7403 | 62.2947 | 8.2523
| 0:57 | 41.7141 | 496.6587 | 62.3732 | 8.2522
| 0:57 | 41.7474 | 496.577 | 62.4516 | 8.2522
| 0:57 | 41.7807 | 496.4954 | 62.53 | 8.2522
| 0:57 | 41.8141 | 496.4137 | 62.6084 | 8.2523
| 0:57 | 41.8474 | 496.3321 | 62.6869 | 8.2523
| 0:57 | 41.8488 | 496.3288 | 62.69 | 8.2523
| 0:57 | 41.8808 | 496.33 | 62.9321 | 8.2523
| 0:57 | 41.9141 | 496.3313 | 63.1844 | 8.2523
| 0:57 | 41.9474 | 496.3325 | 63.4366 | 8.2523
| 0:57 | 41.9808 | 496.3338 | 63.6889 | 8.2523
| 0:57 | 42.0141 | 496.3351 | 63.9411 | 8.2523
| 0:57 | 42.0474 | 496.3363 | 64.1934 | 8.2523
| 0:57 | 42.0807 | 496.3376 | 64.4456 | 8.2523
| 0:57 | 42.0944 | 496.3381 | 64.5493 | 8.2523
| 0:57 | 42.1141 | 496.3415 | 64.5252 | 8.2524
| 0:57 | 42.1474 | 496.3472 | 64.4843 | 8.2524
| 0:57 | 42.1808 | 496.353 | 64.4434 | 8.2524
| 0:57 | 42.2141 | 496.3587 | 64.4025 | 8.2524
| 0:57 | 42.2474 | 496.3645 | 64.3616 | 8.2523
| 0:57 | 42.2807 | 496.3702 | 64.3207 | 8.2524
| 0:57 | 42.3141 | 496.376 | 64.2798 | 8.2523
| 0:57 | 42.3474 | 496.3817 | 64.2389 | 8.2523
| 0:57 | 42.3489 | 496.382 | 64.237 | 8.2523
| 0:57 | 42.3807 | 496.3744 | 64.2081 | 8.2523
| 0:57 | 42.4141 | 496.3665 | 64.1778 | 8.2524
| 0:57 | 42.4474 | 496.3585 | 64.1475 | 8.2524
| 0:57 | 42.4808 | 496.3506 | 64.1173 | 8.2523
| 0:57 | 42.5141 | 496.3427 | 64.087 | 8.2523
| 0:57 | 42.5474 | 496.3347 | 64.0567 | 8.2522
| 0:57 | 42.5808 | 496.3268 | 64.0264 | 8.2522
| 0:57 | 42.5958 | 496.3232 | 64.0127 | 8.2522
| 0:57 | 42.6141 | 496.4148 | 64.0658 | 8.2523
| 0:57 | 42.6474 | 496.5814 | 64.1623 | 8.2523
| 0:58 | 42.6807 | 496.748 | 64.2587 | 8.2523
| 0:58 | 42.7141 | 496.9146 | 64.3552 | 8.2524
| 0:58 | 42.7474 | 497.0812 | 64.4517 | 8.2526
| 0:58 | 42.7807 | 497.2478 | 64.5482 | 8.2527
| 0:58 | 42.8141 | 497.4144 | 64.6447 | 8.2528
| 0:58 | 42.8474 | 497.581 | 64.7412 | 8.2529
| 0:58 | 42.8493 | 497.5903 | 64.7465 | 8.2529
| 0:58 | 42.8807 | 497.344 | 64.5958 | 8.253
| 0:58 | 42.9141 | 497.0833 | 64.4363 | 8.2531
| 0:58 | 42.9474 | 496.8225 | 64.2767 | 8.2532
| 0:58 | 42.9808 | 496.5618 | 64.1172 | 8.2532
| 0:58 | 43.0141 | 496.3011 | 63.9576 | 8.2532
| 0:58 | 43.0474 | 496.0404 | 63.7981 | 8.2533
| 0:58 | 43.0808 | 495.7797 | 63.6385 | 8.2533
| 0:58 | 43.0966 | 495.6556 | 63.5626 | 8.2532
| 0:58 | 43.1141 | 495.6354 | 63.6329 | 8.2532
| 0:58 | 43.1474 | 495.5968 | 63.767 | 8.2533
| 0:58 | 43.1807 | 495.5582 | 63.9011 | 8.2533
| 0:58 | 43.2141 | 495.5195 | 64.0352 | 8.2533
| 0:58 | 43.2474 | 495.4809 | 64.1693 | 8.2534
| 0:58 | 43.2808 | 495.4423 | 64.3034 | 8.2534
| 0:58 | 43.3141 | 495.4037 | 64.4375 | 8.2533
| 0:58 | 43.3474 | 495.3651 | 64.5715 | 8.2534
| 0:58 | 43.351 | 495.361 | 64.5858 | 8.2534
| 0:58 | 43.3808 | 495.3243 | 64.5258 | 8.2534
| 0:58 | 43.4141 | 495.2831 | 64.4587 | 8.2534
| 0:58 | 43.4474 | 495.242 | 64.3916 | 8.2534
| 0:58 | 43.4808 | 495.2009 | 64.3244 | 8.2534
| 0:58 | 43.5141 | 495.1598 | 64.2573 | 8.2534
| 0:58 | 43.5474 | 495.1187 | 64.1901 | 8.2534
| 0:58 | 43.5808 | 495.0776 | 64.123 | 8.2534
| 0:58 | 43.5978 | 495.0566 | 64.0886 | 8.2535
| 0:58 | 43.6141 | 495.1424 | 64.2462 | 8.2535
| 0:58 | 43.6474 | 495.3183 | 64.5691 | 8.2536
| 0:59 | 43.6807 | 495.4942 | 64.892 | 8.2536
| 0:59 | 43.7141 | 495.6701 | 65.2149 | 8.2536
| 0:59 | 43.7474 | 495.846 | 65.5378 | 8.2536
| 0:59 | 43.7807 | 496.0218 | 65.8607 | 8.2536
| 0:59 | 43.8141 | 496.1977 | 66.1835 | 8.2537
| 0:59 | 43.8434 | 496.3526 | 66.4678 | 8.2538
| 0:59 | 43.8474 | 496.3187 | 66.4402 | 8.2538
| 0:59 | 43.8808 | 496.0357 | 66.209 | 8.2538
| 0:59 | 43.9141 | 495.7527 | 65.9777 | 8.2538
| 0:59 | 43.9474 | 495.4696 | 65.7465 | 8.2537
| 0:59 | 43.9808 | 495.1866 | 65.5153 | 8.2537
| 0:59 | 44.0141 | 494.9035 | 65.284 | 8.2537
| 0:59 | 44.0474 | 494.6205 | 65.0528 | 8.2537
| 0:59 | 44.0807 | 494.3374 | 64.8216 | 8.2537
| 0:59 | 44.0977 | 494.1934 | 64.7039 | 8.2537
| 0:59 | 44.1141 | 494.2742 | 64.7481 | 8.2537
| 0:59 | 44.1474 | 494.4386 | 64.8382 | 8.2537
| 0:59 | 44.1807 | 494.6031 | 64.9282 | 8.2537
| 0:59 | 44.2141 | 494.7676 | 65.0182 | 8.2538
| 0:59 | 44.2474 | 494.932 | 65.1083 | 8.2539
| 0:59 | 44.2807 | 495.0965 | 65.1983 | 8.2538
| 0:59 | 44.3141 | 495.2609 | 65.2884 | 8.2538
| 0:59 | 44.3442 | 495.4097 | 65.3698 | 8.2538
| 0:59 | 44.3474 | 495.3853 | 65.3888 | 8.2538
| 0:59 | 44.3808 | 495.1312 | 65.5873 | 8.2538
| 0:59 | 44.4141 | 494.877 | 65.7858 | 8.2539
| 0:59 | 44.4474 | 494.6228 | 65.9843 | 8.2539
| 0:59 | 44.4808 | 494.3686 | 66.1829 | 8.2538
| 0:59 | 44.5141 | 494.1144 | 66.3814 | 8.2537
| 0:59 | 44.5474 | 493.8603 | 66.5799 | 8.2538
| 0:59 | 44.5807 | 493.6061 | 66.7784 | 8.2539
| 0:59 | 44.5983 | 493.4723 | 66.883 | 8.2539
| 0:59 | 44.6141 | 493.4333 | 66.8555 | 8.2539
| 0:59 | 44.6474 | 493.3509 | 66.7974 | 8.2539
| 1:00 | 44.6808 | 493.2686 | 66.7393 | 8.2539
| 1:00 | 44.7141 | 493.1862 | 66.6813 | 8.254
| 1:00 | 44.7474 | 493.1039 | 66.6232 | 8.254
| 1:00 | 44.7808 | 493.0215 | 66.5652 | 8.254
| 1:00 | 44.8141 | 492.9392 | 66.5071 | 8.2541
| 1:00 | 44.8454 | 492.8619 | 66.4526 | 8.2541
| 1:00 | 44.8474 | 492.8632 | 66.4678 | 8.2541
| 1:00 | 44.8808 | 492.8841 | 66.7139 | 8.2543
| 1:00 | 44.9141 | 492.905 | 66.96 | 8.2544
| 1:00 | 44.9474 | 492.9258 | 67.2062 | 8.2544
| 1:00 | 44.9808 | 492.9467 | 67.4523 | 8.2545
| 1:00 | 45.0141 | 492.9676 | 67.6984 | 8.2546
| 1:00 | 45.0474 | 492.9884 | 67.9445 | 8.2547
| 1:00 | 45.0807 | 493.0093 | 68.1906 | 8.2546
| 1:00 | 45.0996 | 493.0211 | 68.3299 | 8.2546
| 1:00 | 45.1141 | 492.9727 | 68.2599 | 8.2547
| 1:00 | 45.1474 | 492.8611 | 68.0985 | 8.2547
| 1:00 | 45.1808 | 492.7495 | 67.9371 | 8.2546
| 1:00 | 45.2141 | 492.638 | 67.7757 | 8.2546
| 1:00 | 45.2474 | 492.5264 | 67.6143 | 8.2546
| 1:00 | 45.2807 | 492.4148 | 67.4529 | 8.2546
| 1:00 | 45.3141 | 492.3032 | 67.2915 | 8.2546
| 1:00 | 45.3457 | 492.1972 | 67.1382 | 8.2546
| 1:00 | 45.3474 | 492.1984 | 67.1412 | 8.2546
| 1:00 | 45.3807 | 492.2215 | 67.2017 | 8.2546
| 1:00 | 45.4141 | 492.2446 | 67.2622 | 8.2545
| 1:00 | 45.4474 | 492.2677 | 67.3227 | 8.2545
| 1:00 | 45.4807 | 492.2908 | 67.3832 | 8.2545
| 1:00 | 45.5141 | 492.3139 | 67.4437 | 8.2545
| 1:00 | 45.5474 | 492.337 | 67.5042 | 8.2544
| 1:00 | 45.5808 | 492.3601 | 67.5647 | 8.2545
| 1:00 | 45.5998 | 492.3733 | 67.5994 | 8.2545
| 1:00 | 45.6141 | 492.355 | 67.5856 | 8.2544
| 1:00 | 45.6474 | 492.3122 | 67.5531 | 8.2544
| 1:01 | 45.6808 | 492.2693 | 67.5207 | 8.2544
| 1:01 | 45.7141 | 492.2265 | 67.4882 | 8.2544
| 1:01 | 45.7474 | 492.1836 | 67.4558 | 8.2545
| 1:01 | 45.7807 | 492.1408 | 67.4233 | 8.2545
| 1:01 | 45.8141 | 492.0979 | 67.3909 | 8.2546
| 1:01 | 45.8473 | 492.0552 | 67.3585 | 8.2546
| 1:01 | 45.8807 | 492.1235 | 67.3916 | 8.2548
| 1:01 | 45.9141 | 492.1917 | 67.4247 | 8.2549
| 1:01 | 45.9474 | 492.2599 | 67.4578 | 8.255
| 1:01 | 45.9807 | 492.3281 | 67.4909 | 8.255
| 1:01 | 46.0141 | 492.3963 | 67.524 | 8.2551
| 1:01 | 46.0474 | 492.4645 | 67.557 | 8.2552
| 1:01 | 46.0808 | 492.5327 | 67.5901 | 8.2552
| 1:01 | 46.1017 | 492.5754 | 67.6109 | 8.2552
| 1:01 | 46.1141 | 492.5708 | 67.6252 | 8.2552
| 1:01 | 46.1474 | 492.5585 | 67.6636 | 8.2552
| 1:01 | 46.1808 | 492.5462 | 67.7021 | 8.2551
| 1:01 | 46.2141 | 492.5339 | 67.7405 | 8.2552
| 1:01 | 46.2474 | 492.5216 | 67.779 | 8.2551
| 1:01 | 46.2807 | 492.5092 | 67.8174 | 8.2551
| 1:01 | 46.3141 | 492.4969 | 67.8558 | 8.2551
| 1:01 | 46.3474 | 492.4846 | 67.8943 | 8.2551
| 1:01 | 46.3808 | 492.5256 | 67.8404 | 8.255
| 1:01 | 46.4141 | 492.5668 | 67.7862 | 8.2549
| 1:01 | 46.4474 | 492.608 | 67.7319 | 8.2549
| 1:01 | 46.4807 | 492.6492 | 67.6777 | 8.2549
| 1:01 | 46.5141 | 492.6904 | 67.6235 | 8.2549
| 1:01 | 46.5474 | 492.7316 | 67.5693 | 8.2549
| 1:01 | 46.5808 | 492.7728 | 67.5151 | 8.2549
| 1:01 | 46.5944 | 492.7897 | 67.4929 | 8.2549
| 1:01 | 46.6141 | 492.7735 | 67.5349 | 8.2549
| 1:01 | 46.6474 | 492.7461 | 67.6061 | 8.2548
| 1:02 | 46.6808 | 492.7187 | 67.6773 | 8.2548
| 1:02 | 46.7141 | 492.6913 | 67.7485 | 8.2548
| 1:02 | 46.7474 | 492.664 | 67.8197 | 8.2547
| 1:02 | 46.7807 | 492.6366 | 67.8909 | 8.2548
| 1:02 | 46.8141 | 492.6092 | 67.9621 | 8.2549
| 1:02 | 46.8474 | 492.5818 | 68.0333 | 8.255
| 1:02 | 46.8488 | 492.5807 | 68.0363 | 8.255
| 1:02 | 46.8808 | 492.302 | 68.0812 | 8.255
| 1:02 | 46.9141 | 492.0113 | 68.1281 | 8.255
| 1:02 | 46.9474 | 491.7205 | 68.1751 | 8.255
| 1:02 | 46.9807 | 491.4297 | 68.222 | 8.255
| 1:02 | 47.0141 | 491.1389 | 68.2689 | 8.2551
| 1:02 | 47.0474 | 490.8481 | 68.3159 | 8.2552
| 1:02 | 47.0808 | 490.5573 | 68.3628 | 8.2553
| 1:02 | 47.0947 | 490.4354 | 68.3824 | 8.2552
| 1:02 | 47.1141 | 490.4096 | 68.5327 | 8.2552
| 1:02 | 47.1474 | 490.3652 | 68.7914 | 8.2553
| 1:02 | 47.1807 | 490.3209 | 69.0501 | 8.2554
| 1:02 | 47.2141 | 490.2765 | 69.3087 | 8.2554
| 1:02 | 47.2474 | 490.2322 | 69.5674 | 8.2553
| 1:02 | 47.2807 | 490.1878 | 69.8261 | 8.2554
| 1:02 | 47.3141 | 490.1434 | 70.0848 | 8.2554
| 1:02 | 47.3474 | 490.0991 | 70.3434 | 8.2555
| 1:02 | 47.349 | 490.097 | 70.3554 | 8.2555
| 1:02 | 47.3808 | 490.243 | 70.3375 | 8.2555
| 1:02 | 47.4141 | 490.3961 | 70.3186 | 8.2555
| 1:02 | 47.4474 | 490.5492 | 70.2998 | 8.2556
| 1:02 | 47.4808 | 490.7023 | 70.2809 | 8.2557
| 1:02 | 47.5141 | 490.8554 | 70.2621 | 8.256
| 1:02 | 47.5474 | 491.0086 | 70.2433 | 8.2561
| 1:02 | 47.5808 | 491.1617 | 70.2244 | 8.2562
| 1:02 | 47.5958 | 491.2309 | 70.2159 | 8.2563
| 1:02 | 47.6141 | 491.1616 | 70.211 | 8.2564
| 1:02 | 47.6474 | 491.0349 | 70.2021 | 8.2566
| 1:03 | 47.6807 | 490.9083 | 70.1931 | 8.2568
| 1:03 | 47.7141 | 490.7817 | 70.1842 | 8.2568
| 1:03 | 47.7474 | 490.6551 | 70.1752 | 8.2569
| 1:03 | 47.7807 | 490.5285 | 70.1663 | 8.257
| 1:03 | 47.8141 | 490.4019 | 70.1574 | 8.2571
| 1:03 | 47.8474 | 490.2753 | 70.1484 | 8.2572
| 1:03 | 47.8495 | 490.2673 | 70.1479 | 8.2572
| 1:03 | 47.8808 | 490.2603 | 70.2991 | 8.2572
| 1:03 | 47.9141 | 490.2528 | 70.4606 | 8.2573
| 1:03 | 47.9474 | 490.2453 | 70.622 | 8.2573
| 1:03 | 47.9808 | 490.2378 | 70.7834 | 8.2573
| 1:03 | 48.0141 | 490.2303 | 70.9449 | 8.2573
| 1:03 | 48.0474 | 490.2228 | 71.1063 | 8.2573
| 1:03 | 48.0808 | 490.2152 | 71.2678 | 8.2572
| 1:03 | 48.0971 | 490.2116 | 71.3467 | 8.2572
| 1:03 | 48.1141 | 490.1681 | 71.2374 | 8.2572
| 1:03 | 48.1474 | 490.0828 | 71.0233 | 8.2571
| 1:03 | 48.1807 | 489.9976 | 70.8092 | 8.2571
| 1:03 | 48.2141 | 489.9124 | 70.5952 | 8.2571
| 1:03 | 48.2474 | 489.8272 | 70.3811 | 8.2571
| 1:03 | 48.2807 | 489.742 | 70.167 | 8.2571
| 1:03 | 48.3141 | 489.6568 | 69.9529 | 8.2571
| 1:03 | 48.3474 | 489.5716 | 69.7388 | 8.2571
| 1:03 | 48.3503 | 489.5643 | 69.7206 | 8.2571
| 1:03 | 48.3808 | 489.4222 | 69.8844 | 8.257
| 1:03 | 48.4141 | 489.2669 | 70.0635 | 8.2571
| 1:03 | 48.4474 | 489.1116 | 70.2425 | 8.2571
| 1:03 | 48.4808 | 488.9563 | 70.4216 | 8.2572
| 1:03 | 48.5141 | 488.801 | 70.6006 | 8.2573
| 1:03 | 48.5474 | 488.6457 | 70.7797 | 8.2574
| 1:03 | 48.5807 | 488.4904 | 70.9587 | 8.2576
| 1:03 | 48.5969 | 488.4151 | 71.0455 | 8.2576
| 1:03 | 48.6141 | 488.528 | 71.0227 | 8.2577
| 1:03 | 48.6474 | 488.747 | 70.9785 | 8.2578
| 1:04 | 48.6807 | 488.9661 | 70.9343 | 8.258
| 1:04 | 48.7141 | 489.1851 | 70.89 | 8.2582
| 1:04 | 48.7474 | 489.4042 | 70.8458 | 8.2582
| 1:04 | 48.7807 | 489.6232 | 70.8016 | 8.2583
| 1:04 | 48.8117 | 489.8264 | 70.7606 | 8.2585 | An offline analytic sample with ID 'Sample-04' was taken. iControl: Sample taken by EasySampler into vial 4 with a dilution factor of 100.
| 1:04 | 48.8141 | 489.8423 | 70.7574 | 8.2585
| 1:04 | 48.8474 | 490.0613 | 70.7132 | 8.2586
| 1:04 | 48.8513 | 490.0866 | 70.7081 | 8.2586
| 1:04 | 48.8808 | 490.0446 | 70.7991 | 8.2587
| 1:04 | 48.9141 | 489.9973 | 70.902 | 8.2588
| 1:04 | 48.9474 | 489.9499 | 71.0048 | 8.2589
| 1:04 | 48.9808 | 489.9025 | 71.1077 | 8.259
| 1:04 | 49.0141 | 489.8552 | 71.2106 | 8.2591
| 1:04 | 49.0474 | 489.8078 | 71.3134 | 8.2591
| 1:04 | 49.0807 | 489.7604 | 71.4163 | 8.2592
| 1:04 | 49.0981 | 489.7358 | 71.4699 | 8.2592
| 1:04 | 49.1141 | 489.7817 | 71.419 | 8.2592
| 1:04 | 49.1474 | 489.8775 | 71.3128 | 8.2594
| 1:04 | 49.1808 | 489.9733 | 71.2066 | 8.2594
| 1:04 | 49.2141 | 490.0692 | 71.1003 | 8.2594
| 1:04 | 49.2474 | 490.165 | 70.9941 | 8.2594
| 1:04 | 49.2807 | 490.2609 | 70.8879 | 8.2594
| 1:04 | 49.3141 | 490.3567 | 70.7816 | 8.2595
| 1:04 | 49.3443 | 490.4437 | 70.6852 | 8.2595
| 1:04 | 49.3474 | 490.4377 | 70.7012 | 8.2595
| 1:04 | 49.3807 | 490.3727 | 70.8735 | 8.2595
| 1:04 | 49.4141 | 490.3077 | 71.0459 | 8.2594
| 1:04 | 49.4474 | 490.2427 | 71.2182 | 8.2594
| 1:04 | 49.4808 | 490.1778 | 71.3906 | 8.2595
| 1:04 | 49.5141 | 490.1128 | 71.5629 | 8.2594
| 1:04 | 49.5474 | 490.0478 | 71.7353 | 8.2595
| 1:04 | 49.5807 | 489.9828 | 71.9077 | 8.2595
| 1:04 | 49.5983 | 489.9485 | 71.9987 | 8.2595
| 1:04 | 49.6141 | 489.9518 | 72.0676 | 8.2595
| 1:04 | 49.6474 | 489.9586 | 72.2136 | 8.2596
| 1:05 | 49.6808 | 489.9655 | 72.3597 | 8.2596
| 1:05 | 49.7141 | 489.9724 | 72.5057 | 8.2596
| 1:05 | 49.7474 | 489.9793 | 72.6517 | 8.2597
| 1:05 | 49.7808 | 489.9862 | 72.7978 | 8.2597
| 1:05 | 49.8141 | 489.9931 | 72.9438 | 8.2597
| 1:05 | 49.8457 | 489.9996 | 73.0821 | 8.2598
| 1:05 | 49.8474 | 489.9848 | 73.0764 | 8.2598
| 1:05 | 49.8807 | 489.7064 | 72.9676 | 8.2598
| 1:05 | 49.9141 | 489.4279 | 72.8589 | 8.2598
| 1:05 | 49.9474 | 489.1494 | 72.7502 | 8.2598
| 1:05 | 49.9807 | 488.8709 | 72.6414 | 8.2597
| 1:05 | 50.0141 | 488.5925 | 72.5327 | 8.2597
| 1:05 | 50.0474 | 488.314 | 72.424 | 8.2597
| 1:05 | 50.0807 | 488.0355 | 72.3152 | 8.2598
| 1:05 | 50.0999 | 487.8753 | 72.2527 | 8.2598
| 1:05 | 50.1141 | 488.0043 | 72.303 | 8.2598
| 1:05 | 50.1474 | 488.3077 | 72.4214 | 8.2598
| 1:05 | 50.1808 | 488.6112 | 72.5398 | 8.2598
| 1:05 | 50.2141 | 488.9147 | 72.6582 | 8.2598
| 1:05 | 50.2474 | 489.2182 | 72.7766 | 8.2599
| 1:05 | 50.2808 | 489.5217 | 72.895 | 8.26
| 1:05 | 50.3141 | 489.8251 | 73.0133 | 8.2599
| 1:05 | 50.3458 | 490.1134 | 73.1258 | 8.2599
| 1:05 | 50.3474 | 490.0905 | 73.1191 | 8.2599
| 1:05 | 50.3807 | 489.6324 | 72.9849 | 8.2599
| 1:05 | 50.4141 | 489.1743 | 72.8507 | 8.2599
| 1:05 | 50.4474 | 488.7161 | 72.7164 | 8.2599
| 1:05 | 50.4807 | 488.258 | 72.5822 | 8.2599
| 1:05 | 50.5141 | 487.7999 | 72.448 | 8.2599
| 1:05 | 50.5474 | 487.3417 | 72.3137 | 8.2599
| 1:05 | 50.5807 | 486.8836 | 72.1795 | 8.2599
| 1:05 | 50.6 | 486.6193 | 72.1021 | 8.2599
| 1:05 | 50.6141 | 486.6821 | 72.2172 | 8.2599
| 1:05 | 50.6474 | 486.8304 | 72.4892 | 8.26
| 1:06 | 50.6808 | 486.9788 | 72.7612 | 8.26
| 1:06 | 50.7141 | 487.1271 | 73.0333 | 8.26
| 1:06 | 50.7474 | 487.2754 | 73.3053 | 8.2601
| 1:06 | 50.7807 | 487.4238 | 73.5773 | 8.26
| 1:06 | 50.8141 | 487.5721 | 73.8494 | 8.26
| 1:06 | 50.8474 | 487.7204 | 74.1214 | 8.2601
| 1:06 | 50.8807 | 487.7377 | 74.0828 | 8.2602
| 1:06 | 50.9141 | 487.7543 | 74.0427 | 8.2601
| 1:06 | 50.9474 | 487.7709 | 74.0026 | 8.2601
| 1:06 | 50.9808 | 487.7876 | 73.9625 | 8.2601
| 1:06 | 51.0141 | 487.8042 | 73.9224 | 8.2601
| 1:06 | 51.0474 | 487.8208 | 73.8823 | 8.26
| 1:06 | 51.0807 | 487.8374 | 73.8423 | 8.26
| 1:06 | 51.1004 | 487.8472 | 73.8186 | 8.26
| 1:06 | 51.1141 | 487.8471 | 73.8675 | 8.2599
| 1:06 | 51.1474 | 487.8467 | 73.9871 | 8.2599
| 1:06 | 51.1808 | 487.8463 | 74.1068 | 8.2599
| 1:06 | 51.2141 | 487.8459 | 74.2264 | 8.2599
| 1:06 | 51.2474 | 487.8456 | 74.346 | 8.2598
| 1:06 | 51.2807 | 487.8452 | 74.4657 | 8.2598
| 1:06 | 51.3141 | 487.8448 | 74.5853 | 8.2597
| 1:06 | 51.3474 | 487.8444 | 74.7049 | 8.2596
| 1:06 | 51.3807 | 487.8539 | 74.5935 | 8.2595
| 1:06 | 51.4141 | 487.8635 | 74.48 | 8.2595
| 1:06 | 51.4474 | 487.8732 | 74.3664 | 8.2594
| 1:06 | 51.4808 | 487.8828 | 74.2529 | 8.2593
| 1:06 | 51.5141 | 487.8924 | 74.1393 | 8.2593
| 1:06 | 51.5474 | 487.902 | 74.0258 | 8.2592
| 1:06 | 51.5807 | 487.9116 | 73.9122 | 8.2592
| 1:06 | 51.602 | 487.9177 | 73.8397 | 8.2592
| 1:06 | 51.6141 | 487.8492 | 73.9466 | 8.2592
| 1:06 | 51.6474 | 487.6595 | 74.2422 | 8.2592
| 1:07 | 51.6808 | 487.4699 | 74.5379 | 8.2594
| 1:07 | 51.7141 | 487.2802 | 74.8335 | 8.2594
| 1:07 | 51.7474 | 487.0905 | 75.1291 | 8.2594
| 1:07 | 51.7807 | 486.9009 | 75.4247 | 8.2594
| 1:07 | 51.8141 | 486.7112 | 75.7204 | 8.2594
| 1:07 | 51.8474 | 486.5216 | 76.016 | 8.2593
| 1:07 | 51.849 | 486.5129 | 76.0295 | 8.2593
| 1:07 | 51.8807 | 486.5733 | 75.8826 | 8.2593
| 1:07 | 51.9141 | 486.6366 | 75.7287 | 8.2591
| 1:07 | 51.9474 | 486.7 | 75.5747 | 8.2591
| 1:07 | 51.9808 | 486.7633 | 75.4208 | 8.2591
| 1:07 | 52.0141 | 486.8266 | 75.2668 | 8.2591
| 1:07 | 52.0474 | 486.89 | 75.1128 | 8.259
| 1:07 | 52.0808 | 486.9533 | 74.9589 | 8.2589
| 1:07 | 52.1018 | 486.9932 | 74.8618 | 8.2588
| 1:07 | 52.1141 | 486.9451 | 74.8312 | 8.2588
| 1:07 | 52.1474 | 486.8147 | 74.7485 | 8.2586
| 1:07 | 52.1808 | 486.6844 | 74.6658 | 8.2586
| 1:07 | 52.2141 | 486.554 | 74.5831 | 8.2585
| 1:07 | 52.2474 | 486.4237 | 74.5004 | 8.2584
| 1:07 | 52.2807 | 486.2933 | 74.4177 | 8.2583
| 1:07 | 52.3141 | 486.1629 | 74.335 | 8.2582
| 1:07 | 52.3474 | 486.0326 | 74.2523 | 8.2582
| 1:07 | 52.349 | 486.0262 | 74.2482 | 8.2582
| 1:07 | 52.3807 | 486.0925 | 74.2136 | 8.2582
| 1:07 | 52.4141 | 486.162 | 74.1772 | 8.258
| 1:07 | 52.4474 | 486.2316 | 74.1408 | 8.258
| 1:07 | 52.4808 | 486.3012 | 74.1044 | 8.2579
| 1:07 | 52.5141 | 486.3708 | 74.0681 | 8.2578
| 1:07 | 52.5474 | 486.4404 | 74.0317 | 8.2578
| 1:07 | 52.5808 | 486.51 | 73.9953 | 8.2577
| 1:07 | 52.5959 | 486.5416 | 73.9787 | 8.2577
| 1:07 | 52.6141 | 486.541 | 74.0579 | 8.2578
| 1:07 | 52.6474 | 486.5398 | 74.2029 | 8.2578
| 1:08 | 52.6807 | 486.5386 | 74.3479 | 8.2577
| 1:08 | 52.7141 | 486.5373 | 74.4929 | 8.2576
| 1:08 | 52.7474 | 486.5361 | 74.6379 | 8.2575
| 1:08 | 52.7807 | 486.5349 | 74.7829 | 8.2575
| 1:08 | 52.8141 | 486.5337 | 74.9279 | 8.2575
| 1:08 | 52.8474 | 486.5325 | 75.073 | 8.2575
| 1:08 | 52.8492 | 486.5324 | 75.0806 | 8.2575
| 1:08 | 52.8807 | 486.4468 | 75.0834 | 8.2575
| 1:08 | 52.9141 | 486.3564 | 75.0864 | 8.2576
| 1:08 | 52.9474 | 486.2659 | 75.0894 | 8.2575
| 1:08 | 52.9808 | 486.1755 | 75.0924 | 8.2575
| 1:08 | 53.0141 | 486.0851 | 75.0954 | 8.2575
| 1:08 | 53.0474 | 485.9947 | 75.0983 | 8.2575
| 1:08 | 53.0808 | 485.9043 | 75.1013 | 8.2575
| 1:08 | 53.0967 | 485.861 | 75.1028 | 8.2575
| 1:08 | 53.1141 | 485.7709 | 75.131 | 8.2575
| 1:08 | 53.1474 | 485.5981 | 75.1851 | 8.2575
| 1:08 | 53.1807 | 485.4252 | 75.2393 | 8.2575
| 1:08 | 53.2141 | 485.2524 | 75.2935 | 8.2575
| 1:08 | 53.2474 | 485.0795 | 75.3476 | 8.2575
| 1:08 | 53.2807 | 484.9066 | 75.4018 | 8.2574
| 1:08 | 53.3141 | 484.7338 | 75.456 | 8.2573
| 1:08 | 53.3474 | 484.5609 | 75.5101 | 8.2573
| 1:08 | 53.3501 | 484.5471 | 75.5144 | 8.2573
| 1:08 | 53.3807 | 484.5331 | 75.6727 | 8.2573
| 1:08 | 53.4141 | 484.5178 | 75.8447 | 8.2573
| 1:08 | 53.4474 | 484.5025 | 76.0166 | 8.2573
| 1:08 | 53.4808 | 484.4873 | 76.1886 | 8.2573
| 1:08 | 53.5141 | 484.472 | 76.3606 | 8.2573
| 1:08 | 53.5474 | 484.4567 | 76.5325 | 8.2572
| 1:08 | 53.5808 | 484.4415 | 76.7045 | 8.2572
| 1:08 | 53.5966 | 484.4342 | 76.7862 | 8.2572
| 1:08 | 53.6141 | 484.3059 | 76.7063 | 8.2572
| 1:08 | 53.6474 | 484.0614 | 76.5543 | 8.2572
| 1:09 | 53.6807 | 483.8169 | 76.4023 | 8.2572
| 1:09 | 53.7141 | 483.5724 | 76.2503 | 8.2572
| 1:09 | 53.7474 | 483.328 | 76.0983 | 8.2572
| 1:09 | 53.7808 | 483.0835 | 75.9463 | 8.2573
| 1:09 | 53.8141 | 482.839 | 75.7943 | 8.2573
| 1:09 | 53.8474 | 482.5945 | 75.6422 | 8.2573
| 1:09 | 53.8506 | 482.5713 | 75.6278 | 8.2573
| 1:09 | 53.8808 | 482.7492 | 75.734 | 8.2574
| 1:09 | 53.9141 | 482.9459 | 75.8514 | 8.2574
| 1:09 | 53.9474 | 483.1426 | 75.9688 | 8.2574
| 1:09 | 53.9808 | 483.3393 | 76.0862 | 8.2574
| 1:09 | 54.0141 | 483.536 | 76.2037 | 8.2574
| 1:09 | 54.0474 | 483.7327 | 76.3211 | 8.2573
| 1:09 | 54.0807 | 483.9294 | 76.4385 | 8.2574
| 1:09 | 54.0981 | 484.0315 | 76.4994 | 8.2574
| 1:09 | 54.1141 | 483.9727 | 76.4839 | 8.2574
| 1:09 | 54.1474 | 483.8504 | 76.4515 | 8.2574
| 1:09 | 54.1807 | 483.7281 | 76.4192 | 8.2575
| 1:09 | 54.2141 | 483.6058 | 76.3869 | 8.2576
| 1:09 | 54.2474 | 483.4835 | 76.3545 | 8.2577
| 1:09 | 54.2808 | 483.3612 | 76.3222 | 8.2579
| 1:09 | 54.3141 | 483.2389 | 76.2898 | 8.258
| 1:09 | 54.3474 | 483.1166 | 76.2575 | 8.2581
| 1:09 | 54.3514 | 483.1018 | 76.2536 | 8.2581
| 1:09 | 54.3808 | 483.1401 | 76.4938 | 8.2581
| 1:09 | 54.4141 | 483.1836 | 76.767 | 8.2582
| 1:09 | 54.4474 | 483.2271 | 77.0403 | 8.2582
| 1:09 | 54.4808 | 483.2706 | 77.3135 | 8.2583
| 1:09 | 54.5141 | 483.3141 | 77.5868 | 8.2583
| 1:09 | 54.5474 | 483.3577 | 77.8601 | 8.2584
| 1:09 | 54.5807 | 483.4012 | 78.1333 | 8.2584
| 1:09 | 54.598 | 483.4237 | 78.2748 | 8.2584
| 1:09 | 54.6141 | 483.3726 | 78.2295 | 8.2584
| 1:09 | 54.6474 | 483.2666 | 78.1356 | 8.2584
| 1:10 | 54.6807 | 483.1607 | 78.0417 | 8.2585
| 1:10 | 54.7141 | 483.0547 | 77.9478 | 8.2584
| 1:10 | 54.7474 | 482.9488 | 77.854 | 8.2584
| 1:10 | 54.7808 | 482.8428 | 77.7601 | 8.2583
| 1:10 | 54.8141 | 482.7369 | 77.6662 | 8.2583
| 1:10 | 54.8474 | 482.6309 | 77.5723 | 8.2583
| 1:10 | 54.852 | 482.6163 | 77.5594 | 8.2583
| 1:10 | 54.8808 | 482.7057 | 77.4739 | 8.2583
| 1:10 | 54.9141 | 482.8094 | 77.3748 | 8.2583
| 1:10 | 54.9474 | 482.9132 | 77.2757 | 8.2583
| 1:10 | 54.9808 | 483.017 | 77.1765 | 8.2582
| 1:10 | 55.0141 | 483.1207 | 77.0774 | 8.2581
| 1:10 | 55.0474 | 483.2245 | 76.9783 | 8.2581
| 1:10 | 55.0808 | 483.3282 | 76.8791 | 8.2581
| 1:10 | 55.0989 | 483.3849 | 76.825 | 8.2581
| 1:10 | 55.1141 | 483.3296 | 76.8597 | 8.2581
| 1:10 | 55.1474 | 483.208 | 76.9361 | 8.258
| 1:10 | 55.1807 | 483.0863 | 77.0125 | 8.2581
| 1:10 | 55.2141 | 482.9647 | 77.0889 | 8.2581
| 1:10 | 55.2474 | 482.843 | 77.1653 | 8.2582
| 1:10 | 55.2808 | 482.7213 | 77.2417 | 8.2582
| 1:10 | 55.3141 | 482.5997 | 77.3181 | 8.2582
| 1:10 | 55.3474 | 482.478 | 77.3945 | 8.2582
| 1:10 | 55.3534 | 482.4563 | 77.4082 | 8.2583
| 1:10 | 55.3807 | 482.6799 | 77.4601 | 8.2584
| 1:10 | 55.4141 | 482.952 | 77.5233 | 8.2585
| 1:10 | 55.4474 | 483.2241 | 77.5866 | 8.2585
| 1:10 | 55.4807 | 483.4962 | 77.6498 | 8.2585
| 1:10 | 55.5141 | 483.7683 | 77.713 | 8.2586
| 1:10 | 55.5474 | 484.0404 | 77.7762 | 8.2586
| 1:10 | 55.5808 | 484.3125 | 77.8394 | 8.2586
| 1:10 | 55.5994 | 484.4652 | 77.8749 | 8.2587
| 1:10 | 55.6141 | 484.3786 | 77.9134 | 8.2587
| 1:10 | 55.6474 | 484.1815 | 78.001 | 8.2587
| 1:11 | 55.6807 | 483.9844 | 78.0887 | 8.2586
| 1:11 | 55.7141 | 483.7873 | 78.1763 | 8.2587
| 1:11 | 55.7474 | 483.5902 | 78.264 | 8.2587
| 1:11 | 55.7808 | 483.393 | 78.3517 | 8.2586
| 1:11 | 55.8141 | 483.1959 | 78.4393 | 8.2587
| 1:11 | 55.8469 | 483.0016 | 78.5258 | 8.2587
| 1:11 | 55.8807 | 482.9424 | 78.4658 | 8.2586
| 1:11 | 55.9141 | 482.884 | 78.4067 | 8.2586
| 1:11 | 55.9474 | 482.8256 | 78.3476 | 8.2586
| 1:11 | 55.9807 | 482.7672 | 78.2884 | 8.2587
| 1:11 | 56.0141 | 482.7089 | 78.2293 | 8.2587
| 1:11 | 56.0474 | 482.6505 | 78.1702 | 8.2588
| 1:11 | 56.0808 | 482.5921 | 78.1111 | 8.2589
| 1:11 | 56.1012 | 482.5562 | 78.0747 | 8.259
| 1:11 | 56.1141 | 482.5927 | 78.1672 | 8.259
| 1:11 | 56.1474 | 482.6872 | 78.407 | 8.259
| 1:11 | 56.1807 | 482.7816 | 78.6469 | 8.2592
| 1:11 | 56.2141 | 482.8761 | 78.8868 | 8.2592
| 1:11 | 56.2474 | 482.9706 | 79.1267 | 8.2593
| 1:11 | 56.2808 | 483.0651 | 79.3665 | 8.2593
| 1:11 | 56.3141 | 483.1596 | 79.6064 | 8.2593
| 1:11 | 56.3472 | 483.2534 | 79.8445 | 8.2593
| 1:11 | 56.3807 | 482.9603 | 79.6456 | 8.2593
| 1:11 | 56.4141 | 482.6693 | 79.4483 | 8.2593
| 1:11 | 56.4474 | 482.3784 | 79.251 | 8.2593
| 1:11 | 56.4807 | 482.0874 | 79.0536 | 8.2593
| 1:11 | 56.5141 | 481.7965 | 78.8563 | 8.2592
| 1:11 | 56.5474 | 481.5055 | 78.659 | 8.2593
| 1:11 | 56.5808 | 481.2145 | 78.4617 | 8.2592
| 1:11 | 56.6014 | 481.0342 | 78.3393 | 8.2592
| 1:11 | 56.6141 | 481.1439 | 78.4093 | 8.2592
| 1:11 | 56.6474 | 481.4324 | 78.5933 | 8.2592
| 1:12 | 56.6808 | 481.721 | 78.7774 | 8.2592
| 1:12 | 56.7141 | 482.0095 | 78.9614 | 8.2593
| 1:12 | 56.7474 | 482.2981 | 79.1455 | 8.2593
| 1:12 | 56.7807 | 482.5866 | 79.3295 | 8.2593
| 1:12 | 56.8141 | 482.8752 | 79.5136 | 8.2594
| 1:12 | 56.8474 | 483.1638 | 79.6976 | 8.2594
| 1:12 | 56.8807 | 482.9192 | 79.738 | 8.2594
| 1:12 | 56.9141 | 482.6722 | 79.7778 | 8.2594
| 1:12 | 56.9474 | 482.4253 | 79.8175 | 8.2595
| 1:12 | 56.9807 | 482.1784 | 79.8573 | 8.2595
| 1:12 | 57.0141 | 481.9314 | 79.897 | 8.2596
| 1:12 | 57.0474 | 481.6845 | 79.9368 | 8.2596
| 1:12 | 57.0808 | 481.4376 | 79.9766 | 8.2596
| 1:12 | 57.1016 | 481.2834 | 80.0014 | 8.2596
| 1:12 | 57.1141 | 481.2863 | 79.9801 | 8.2596
| 1:12 | 57.1474 | 481.294 | 79.9235 | 8.2596
| 1:12 | 57.1808 | 481.3018 | 79.8669 | 8.2597
| 1:12 | 57.2141 | 481.3095 | 79.8102 | 8.2597
| 1:12 | 57.2474 | 481.3172 | 79.7536 | 8.2597
| 1:12 | 57.2807 | 481.3249 | 79.697 | 8.2598
| 1:12 | 57.3141 | 481.3327 | 79.6404 | 8.26
| 1:12 | 57.3474 | 481.3404 | 79.5837 | 8.26
| 1:12 | 57.3491 | 481.3408 | 79.5809 | 8.26
| 1:12 | 57.3807 | 481.3376 | 79.785 | 8.2601
| 1:12 | 57.4141 | 481.3343 | 80.0001 | 8.2602
| 1:12 | 57.4474 | 481.331 | 80.2151 | 8.2603
| 1:12 | 57.4807 | 481.3276 | 80.4302 | 8.2604
| 1:12 | 57.5141 | 481.3243 | 80.6452 | 8.2605
| 1:12 | 57.5474 | 481.321 | 80.8603 | 8.2605
| 1:12 | 57.5808 | 481.3176 | 81.0753 | 8.2605
| 1:12 | 57.6024 | 481.3155 | 81.2147 | 8.2605
| 1:12 | 57.6141 | 481.2857 | 81.1717 | 8.2605
| 1:12 | 57.6474 | 481.2012 | 81.0497 | 8.2606
| 1:13 | 57.6808 | 481.1167 | 80.9277 | 8.2606
| 1:13 | 57.7141 | 481.0322 | 80.8056 | 8.2606
| 1:13 | 57.7474 | 480.9477 | 80.6836 | 8.2605
| 1:13 | 57.7807 | 480.8632 | 80.5616 | 8.2605
| 1:13 | 57.8141 | 480.7787 | 80.4396 | 8.2605
| 1:13 | 57.8474 | 480.6942 | 80.3175 | 8.2606
| 1:13 | 57.849 | 480.6903 | 80.3119 | 8.2606
| 1:13 | 57.8807 | 480.7843 | 80.2192 | 8.2606
| 1:13 | 57.9141 | 480.8829 | 80.1219 | 8.2606
| 1:13 | 57.9474 | 480.9815 | 80.0247 | 8.2607
| 1:13 | 57.9807 | 481.08 | 79.9274 | 8.2606
| 1:13 | 58.0141 | 481.1786 | 79.8302 | 8.2605
| 1:13 | 58.0474 | 481.2772 | 79.7329 | 8.2605
| 1:13 | 58.0808 | 481.3758 | 79.6357 | 8.2605
| 1:13 | 58.1031 | 481.442 | 79.5703 | 8.2605
| 1:13 | 58.1141 | 481.3843 | 79.6002 | 8.2605
| 1:13 | 58.1474 | 481.2084 | 79.6911 | 8.2605
| 1:13 | 58.1807 | 481.0326 | 79.782 | 8.2605
| 1:13 | 58.2141 | 480.8567 | 79.8729 | 8.2605
| 1:13 | 58.2474 | 480.6809 | 79.9638 | 8.2606
| 1:13 | 58.2807 | 480.505 | 80.0547 | 8.2606
| 1:13 | 58.3141 | 480.3292 | 80.1456 | 8.2606
| 1:13 | 58.3474 | 480.1533 | 80.2365 | 8.2606
| 1:13 | 58.3501 | 480.1389 | 80.2439 | 8.2606
| 1:13 | 58.3808 | 480.109 | 80.4689 | 8.2607
| 1:13 | 58.4141 | 480.0764 | 80.7139 | 8.2607
| 1:13 | 58.4474 | 480.0437 | 80.9589 | 8.2608
| 1:13 | 58.4808 | 480.0111 | 81.2039 | 8.2608
| 1:13 | 58.5141 | 479.9785 | 81.4489 | 8.2608
| 1:13 | 58.5474 | 479.9458 | 81.6939 | 8.2609
| 1:13 | 58.5808 | 479.9132 | 81.939 | 8.2609
| 1:13 | 58.5964 | 479.8979 | 82.0539 | 8.2609
| 1:13 | 58.6141 | 479.7604 | 82.0909 | 8.2609
| 1:13 | 58.6474 | 479.5013 | 82.1606 | 8.2609
| 1:14 | 58.6807 | 479.2421 | 82.2303 | 8.2609
| 1:14 | 58.7141 | 478.983 | 82.2999 | 8.261
| 1:14 | 58.7474 | 478.7239 | 82.3696 | 8.261
| 1:14 | 58.7807 | 478.4648 | 82.4393 | 8.261
| 1:14 | 58.8141 | 478.2057 | 82.5089 | 8.2611
| 1:14 | 58.8474 | 477.9465 | 82.5786 | 8.2611
| 1:14 | 58.8503 | 477.9238 | 82.5847 | 8.2611
| 1:14 | 58.8808 | 478.0289 | 82.6335 | 8.2611
| 1:14 | 58.9141 | 478.1442 | 82.6869 | 8.261
| 1:14 | 58.9474 | 478.2595 | 82.7404 | 8.261
| 1:14 | 58.9808 | 478.3747 | 82.7938 | 8.261
| 1:14 | 59.0141 | 478.49 | 82.8472 | 8.2611
| 1:14 | 59.0474 | 478.6052 | 82.9007 | 8.2611
| 1:14 | 59.0808 | 478.7205 | 82.9541 | 8.2611
| 1:14 | 59.0981 | 478.7806 | 82.982 | 8.2612
| 1:14 | 59.1141 | 478.5935 | 82.9592 | 8.2612
| 1:14 | 59.1474 | 478.2026 | 82.9115 | 8.2612
| 1:14 | 59.1807 | 477.8117 | 82.8638 | 8.2613
| 1:14 | 59.2141 | 477.4207 | 82.8161 | 8.2614
| 1:14 | 59.2474 | 477.0298 | 82.7685 | 8.2614
| 1:14 | 59.2807 | 476.6389 | 82.7208 | 8.2615
| 1:14 | 59.3141 | 476.2479 | 82.6731 | 8.2616
| 1:14 | 59.3474 | 475.857 | 82.6254 | 8.2616
| 1:14 | 59.3515 | 475.8091 | 82.6196 | 8.2615
| 1:14 | 59.3808 | 476.083 | 82.7513 | 8.2615
| 1:14 | 59.4141 | 476.395 | 82.9015 | 8.2614
| 1:14 | 59.4474 | 476.707 | 83.0516 | 8.2614
| 1:14 | 59.4808 | 477.0191 | 83.2017 | 8.2615
| 1:14 | 59.5141 | 477.3311 | 83.3519 | 8.2614
| 1:14 | 59.5474 | 477.6431 | 83.502 | 8.2614
| 1:14 | 59.5807 | 477.9552 | 83.6522 | 8.2615
| 1:14 | 59.5978 | 478.115 | 83.729 | 8.2614
| 1:14 | 59.6141 | 478.1092 | 83.6792 | 8.2614
| 1:14 | 59.6474 | 478.0973 | 83.5771 | 8.2615
| 1:15 | 59.6808 | 478.0855 | 83.475 | 8.2616
| 1:15 | 59.7141 | 478.0736 | 83.3729 | 8.2616
| 1:15 | 59.7474 | 478.0618 | 83.2708 | 8.2617
| 1:15 | 59.7807 | 478.0499 | 83.1686 | 8.2618
| 1:15 | 59.8141 | 478.0381 | 83.0665 | 8.2618
| 1:15 | 59.8474 | 478.0262 | 82.9644 | 8.2618
| 1:15 | 59.852 | 478.0246 | 82.9502 | 8.2618
| 1:15 | 59.8808 | 477.9525 | 83.1405 | 8.2618
| 1:15 | 59.9141 | 477.8688 | 83.3615 | 8.2618
| 1:15 | 59.9474 | 477.785 | 83.5825 | 8.2619
| 1:15 | 59.9808 | 477.7013 | 83.8035 | 8.2619
| 1:15 | 60.0141 | 477.6176 | 84.0245 | 8.2619
| 1:15 | 60.0474 | 477.5338 | 84.2454 | 8.2619
| 1:15 | 60.0807 | 477.4501 | 84.4664 | 8.2619
| 1:15 | 60.099 | 477.4044 | 84.5872 | 8.2619
| 1:15 | 60.1141 | 477.3736 | 84.5459 | 8.2619
| 1:15 | 60.1474 | 477.3057 | 84.4549 | 8.2619
| 1:15 | 60.1808 | 477.2378 | 84.3638 | 8.2619
| 1:15 | 60.2141 | 477.17 | 84.2728 | 8.2619
| 1:15 | 60.2474 | 477.1021 | 84.1818 | 8.262
| 1:15 | 60.2807 | 477.0342 | 84.0908 | 8.2621
| 1:15 | 60.3141 | 476.9664 | 83.9998 | 8.2623
| 1:15 | 60.3474 | 476.8985 | 83.9088 | 8.2623
| 1:15 | 60.3534 | 476.8864 | 83.8925 | 8.2624
| 1:15 | 60.3808 | 476.8301 | 83.8593 | 8.2625
| 1:15 | 60.4141 | 476.7616 | 83.8189 | 8.2627
| 1:15 | 60.4474 | 476.6931 | 83.7784 | 8.2629
| 1:15 | 60.4808 | 476.6247 | 83.738 | 8.2631
| 1:15 | 60.5141 | 476.5562 | 83.6975 | 8.2632
| 1:15 | 60.5474 | 476.4877 | 83.6571 | 8.2634
| 1:15 | 60.5807 | 476.4192 | 83.6167 | 8.2635
| 1:15 | 60.5992 | 476.3813 | 83.5943 | 8.2636
| 1:15 | 60.6141 | 476.4118 | 83.5598 | 8.2636
| 1:15 | 60.6474 | 476.4802 | 83.4826 | 8.2636
| 1:16 | 60.6808 | 476.5485 | 83.4054 | 8.2636
| 1:16 | 60.7141 | 476.6169 | 83.3282 | 8.2637
| 1:16 | 60.7474 | 476.6852 | 83.251 | 8.2637
| 1:16 | 60.7807 | 476.7536 | 83.1738 | 8.2636
| 1:16 | 60.8141 | 476.8219 | 83.0966 | 8.2636
| 1:16 | 60.8474 | 476.8903 | 83.0193 | 8.2635
| 1:16 | 60.8533 | 476.9025 | 83.0056 | 8.2635
| 1:16 | 60.8807 | 476.7974 | 83.2244 | 8.2635
| 1:16 | 60.9141 | 476.6695 | 83.4906 | 8.2634
| 1:16 | 60.9474 | 476.5416 | 83.7567 | 8.2633
| 1:16 | 60.9808 | 476.4137 | 84.0229 | 8.2633
| 1:16 | 61.0141 | 476.2858 | 84.2891 | 8.2632
| 1:16 | 61.0474 | 476.1579 | 84.5553 | 8.2632
| 1:16 | 61.0807 | 476.0301 | 84.8214 | 8.2632
| 1:16 | 61.1 | 475.9563 | 84.975 | 8.2631
| 1:16 | 61.1141 | 475.9967 | 84.9393 | 8.2631
| 1:16 | 61.1474 | 476.0922 | 84.8549 | 8.2631
| 1:16 | 61.1808 | 476.1877 | 84.7705 | 8.2631
| 1:16 | 61.2141 | 476.2831 | 84.6862 | 8.263
| 1:16 | 61.2474 | 476.3786 | 84.6018 | 8.263
| 1:16 | 61.2808 | 476.4741 | 84.5175 | 8.263
| 1:16 | 61.3141 | 476.5696 | 84.4331 | 8.263
| 1:16 | 61.3474 | 476.6651 | 84.3487 | 8.263
| 1:16 | 61.3539 | 476.6837 | 84.3323 | 8.263
| 1:16 | 61.3807 | 476.5595 | 84.2572 | 8.263
| 1:16 | 61.4141 | 476.4052 | 84.1639 | 8.2631
| 1:16 | 61.4474 | 476.251 | 84.0706 | 8.2631
| 1:16 | 61.4807 | 476.0967 | 83.9773 | 8.2632
| 1:16 | 61.5141 | 475.9424 | 83.884 | 8.2631
| 1:16 | 61.5474 | 475.7881 | 83.7907 | 8.2631
| 1:16 | 61.5807 | 475.6339 | 83.6974 | 8.2632
| 1:16 | 61.6013 | 475.5387 | 83.6398 | 8.2632
| 1:16 | 61.6141 | 475.526 | 83.6889 | 8.2632
| 1:16 | 61.6474 | 475.4928 | 83.8169 | 8.2633
| 1:17 | 61.6808 | 475.4596 | 83.945 | 8.2633
| 1:17 | 61.7141 | 475.4263 | 84.073 | 8.2634
| 1:17 | 61.7474 | 475.3931 | 84.2011 | 8.2634
| 1:17 | 61.7808 | 475.3599 | 84.3291 | 8.2634
| 1:17 | 61.8141 | 475.3267 | 84.4571 | 8.2633
| 1:17 | 61.8473 | 475.2936 | 84.5848 | 8.2633
| 1:17 | 61.8807 | 475.5682 | 84.7392 | 8.2632
| 1:17 | 61.9141 | 475.842 | 84.8932 | 8.2632
| 1:17 | 61.9474 | 476.1158 | 85.0472 | 8.2632
| 1:17 | 61.9807 | 476.3896 | 85.2012 | 8.2632
| 1:17 | 62.0141 | 476.6635 | 85.3552 | 8.2633
| 1:17 | 62.0474 | 476.9373 | 85.5092 | 8.2633
| 1:17 | 62.0807 | 477.2111 | 85.6632 | 8.2633
| 1:17 | 62.1014 | 477.3803 | 85.7584 | 8.2633
| 1:17 | 62.1141 | 477.2421 | 85.8116 | 8.2633
| 1:17 | 62.1474 | 476.8803 | 85.951 | 8.2633
| 1:17 | 62.1808 | 476.5184 | 86.0903 | 8.2633
| 1:17 | 62.2141 | 476.1566 | 86.2297 | 8.2633
| 1:17 | 62.2474 | 475.7948 | 86.3691 | 8.2634
| 1:17 | 62.2807 | 475.433 | 86.5084 | 8.2635
| 1:17 | 62.3141 | 475.0711 | 86.6478 | 8.2635
| 1:17 | 62.3474 | 474.7093 | 86.7871 | 8.2635
| 1:17 | 62.3807 | 474.6285 | 86.5643 | 8.2636
| 1:17 | 62.4141 | 474.5528 | 86.3349 | 8.2636
| 1:17 | 62.4474 | 474.4771 | 86.1056 | 8.2636
| 1:17 | 62.4807 | 474.4014 | 85.8762 | 8.2636
| 1:17 | 62.5141 | 474.3257 | 85.6469 | 8.2636
| 1:17 | 62.5474 | 474.25 | 85.4175 | 8.2636
| 1:17 | 62.5808 | 474.1743 | 85.1881 | 8.2638
| 1:17 | 62.6023 | 474.1253 | 85.0397 | 8.2638
| 1:17 | 62.6141 | 474.0401 | 85.069 | 8.2638
| 1:17 | 62.6474 | 473.7985 | 85.1522 | 8.2637
| 1:18 | 62.6808 | 473.5569 | 85.2353 | 8.2638
| 1:18 | 62.7141 | 473.3153 | 85.3184 | 8.264
| 1:18 | 62.7474 | 473.0737 | 85.4015 | 8.2641
| 1:18 | 62.7807 | 472.8321 | 85.4847 | 8.2642
| 1:18 | 62.8141 | 472.5905 | 85.5678 | 8.2643
| 1:18 | 62.8474 | 472.349 | 85.6509 | 8.2644
| 1:18 | 62.8489 | 472.3382 | 85.6546 | 8.2644
| 1:18 | 62.8807 | 472.4001 | 85.7607 | 8.2644
| 1:18 | 62.9141 | 472.4649 | 85.8717 | 8.2645
| 1:18 | 62.9474 | 472.5297 | 85.9827 | 8.2645
| 1:18 | 62.9808 | 472.5944 | 86.0937 | 8.2646
| 1:18 | 63.0141 | 472.6592 | 86.2047 | 8.2645
| 1:18 | 63.0474 | 472.724 | 86.3157 | 8.2644
| 1:18 | 63.0808 | 472.7888 | 86.4267 | 8.2644
| 1:18 | 63.1032 | 472.8324 | 86.5015 | 8.2644
| 1:18 | 63.1141 | 472.8556 | 86.4585 | 8.2644
| 1:18 | 63.1474 | 472.9265 | 86.3268 | 8.2644
| 1:18 | 63.1808 | 472.9973 | 86.1951 | 8.2644
| 1:18 | 63.2141 | 473.0682 | 86.0634 | 8.2643
| 1:18 | 63.2474 | 473.1391 | 85.9317 | 8.2644
| 1:18 | 63.2807 | 473.21 | 85.8 | 8.2643
| 1:18 | 63.3141 | 473.2809 | 85.6683 | 8.2642
| 1:18 | 63.3474 | 473.3518 | 85.5366 | 8.2642
| 1:18 | 63.3502 | 473.3577 | 85.5256 | 8.2642
| 1:18 | 63.3807 | 473.1916 | 85.6906 | 8.2642
| 1:18 | 63.4141 | 473.0104 | 85.8706 | 8.2642
| 1:18 | 63.4474 | 472.8291 | 86.0506 | 8.2642
| 1:18 | 63.4808 | 472.6478 | 86.2306 | 8.2642
| 1:18 | 63.5141 | 472.4666 | 86.4106 | 8.2642
| 1:18 | 63.5474 | 472.2853 | 86.5906 | 8.2641
| 1:18 | 63.5808 | 472.1041 | 86.7706 | 8.2641
| 1:18 | 63.6045 | 471.9749 | 86.8988 | 8.2641
| 1:18 | 63.6141 | 472.0339 | 86.8823 | 8.264
| 1:18 | 63.6474 | 472.2388 | 86.825 | 8.2641
| 1:19 | 63.6807 | 472.4437 | 86.7677 | 8.2641
| 1:19 | 63.7141 | 472.6486 | 86.7103 | 8.2641
| 1:19 | 63.7474 | 472.8535 | 86.653 | 8.2642
| 1:19 | 63.7807 | 473.0585 | 86.5957 | 8.2642
| 1:19 | 63.8141 | 473.2634 | 86.5383 | 8.2642
| 1:19 | 63.8474 | 473.4683 | 86.481 | 8.2642
| 1:19 | 63.8502 | 473.4852 | 86.4763 | 8.2642
| 1:19 | 63.8807 | 473.2667 | 86.5379 | 8.2643
| 1:19 | 63.9141 | 473.0285 | 86.6051 | 8.2643
| 1:19 | 63.9474 | 472.7903 | 86.6722 | 8.2643
| 1:19 | 63.9808 | 472.5521 | 86.7394 | 8.2644
| 1:19 | 64.0141 | 472.314 | 86.8066 | 8.2644
| 1:19 | 64.0474 | 472.0758 | 86.8737 | 8.2645
| 1:19 | 64.0807 | 471.8376 | 86.9409 | 8.2645
| 1:19 | 64.1045 | 471.668 | 86.9887 | 8.2645
| 1:19 | 64.1141 | 471.7349 | 87.0129 | 8.2645
| 1:19 | 64.1474 | 471.9673 | 87.0968 | 8.2645
| 1:19 | 64.1808 | 472.1997 | 87.1807 | 8.2646
| 1:19 | 64.2141 | 472.4321 | 87.2646 | 8.2646
| 1:19 | 64.2474 | 472.6645 | 87.3485 | 8.2646
| 1:19 | 64.2808 | 472.8969 | 87.4324 | 8.2646
| 1:19 | 64.3141 | 473.1292 | 87.5162 | 8.2646
| 1:19 | 64.3474 | 473.3616 | 87.6001 | 8.2647
| 1:19 | 64.3507 | 473.3845 | 87.6084 | 8.2647
| 1:19 | 64.3807 | 473.1251 | 87.4845 | 8.2647
| 1:19 | 64.4141 | 472.8374 | 87.347 | 8.2647
| 1:19 | 64.4474 | 472.5496 | 87.2095 | 8.2647
| 1:19 | 64.4808 | 472.2619 | 87.0721 | 8.2648
| 1:19 | 64.5141 | 471.9742 | 86.9346 | 8.2648
| 1:19 | 64.5474 | 471.6864 | 86.7971 | 8.2649
| 1:19 | 64.5807 | 471.3987 | 86.6597 | 8.265
| 1:19 | 64.5982 | 471.2483 | 86.5878 | 8.265
| 1:19 | 64.6141 | 471.2887 | 86.722 | 8.265
| 1:19 | 64.6474 | 471.3734 | 87.0031 | 8.2651
| 1:20 | 64.6807 | 471.458 | 87.2842 | 8.2651
| 1:20 | 64.7141 | 471.5426 | 87.5652 | 8.2656
| 1:20 | 64.7474 | 471.6273 | 87.8463 | 8.2659
| 1:20 | 64.7808 | 471.7119 | 88.1274 | 8.2662
| 1:20 | 64.8141 | 471.7965 | 88.4085 | 8.2664
| 1:20 | 64.8474 | 471.8812 | 88.6896 | 8.2666
| 1:20 | 64.8523 | 471.8937 | 88.731 | 8.2667
| 1:20 | 64.8807 | 471.9261 | 88.7509 | 8.2668
| 1:20 | 64.9141 | 471.9641 | 88.7742 | 8.2668
| 1:20 | 64.9474 | 472.0021 | 88.7976 | 8.2669
| 1:20 | 64.9808 | 472.0401 | 88.8209 | 8.267
| 1:20 | 65.0141 | 472.0782 | 88.8442 | 8.2672
| 1:20 | 65.0474 | 472.1162 | 88.8676 | 8.2673
| 1:20 | 65.0807 | 472.1542 | 88.8909 | 8.2673
| 1:20 | 65.0981 | 472.174 | 88.903 | 8.2673
| 1:20 | 65.1141 | 472.1875 | 88.9322 | 8.2673
| 1:20 | 65.1474 | 472.2155 | 88.9929 | 8.2673
| 1:20 | 65.1735 | 472.2374 | 89.0404 | 8.2673 | An offline analytic sample with ID 'Sample-05' was taken. iControl: Sample taken by EasySampler into vial 5 with a dilution factor of 100.
| 1:20 | 65.1807 | 472.2435 | 89.0537 | 8.2673
| 1:20 | 65.2141 | 472.2716 | 89.1145 | 8.2674
| 1:20 | 65.2474 | 472.2996 | 89.1753 | 8.2675
| 1:20 | 65.2808 | 472.3277 | 89.236 | 8.2675
| 1:20 | 65.3141 | 472.3557 | 89.2968 | 8.2676
| 1:20 | 65.3474 | 472.3838 | 89.3576 | 8.2676
| 1:20 | 65.3524 | 472.3879 | 89.3666 | 8.2676
| 1:20 | 65.3808 | 472.2786 | 89.3624 | 8.2676
| 1:20 | 65.4141 | 472.1503 | 89.3575 | 8.2677
| 1:20 | 65.4474 | 472.0219 | 89.3526 | 8.2677
| 1:20 | 65.4808 | 471.8936 | 89.3477 | 8.2677
| 1:20 | 65.5141 | 471.7652 | 89.3428 | 8.2677
| 1:20 | 65.5474 | 471.6369 | 89.3379 | 8.2678
| 1:20 | 65.5807 | 471.5085 | 89.333 | 8.2679
| 1:20 | 65.5992 | 471.4373 | 89.3303 | 8.2679
| 1:20 | 65.6141 | 471.4219 | 89.268 | 8.2678
| 1:20 | 65.6474 | 471.3875 | 89.128 | 8.2678
| 1:21 | 65.6807 | 471.353 | 88.988 | 8.2678
| 1:21 | 65.7141 | 471.3185 | 88.848 | 8.2678
| 1:21 | 65.7474 | 471.284 | 88.708 | 8.2677
| 1:21 | 65.7808 | 471.2495 | 88.5679 | 8.2678
| 1:21 | 65.8141 | 471.215 | 88.4279 | 8.2678
| 1:21 | 65.8474 | 471.1805 | 88.2879 | 8.2678
| 1:21 | 65.8527 | 471.1751 | 88.2657 | 8.2678
| 1:21 | 65.8808 | 471.2946 | 88.2767 | 8.2678
| 1:21 | 65.9141 | 471.4367 | 88.2898 | 8.2678
| 1:21 | 65.9474 | 471.5788 | 88.3029 | 8.2678
| 1:21 | 65.9808 | 471.721 | 88.316 | 8.2679
| 1:21 | 66.0141 | 471.8631 | 88.3291 | 8.2679
| 1:21 | 66.0474 | 472.0052 | 88.3422 | 8.2679
| 1:21 | 66.0807 | 472.1473 | 88.3553 | 8.2679
| 1:21 | 66.1 | 472.2294 | 88.3629 | 8.268
| 1:21 | 66.1141 | 472.2166 | 88.383 | 8.268
| 1:21 | 66.1474 | 472.1863 | 88.4306 | 8.2681
| 1:21 | 66.1807 | 472.156 | 88.4782 | 8.2681
| 1:21 | 66.2141 | 472.1257 | 88.5258 | 8.2681
| 1:21 | 66.2474 | 472.0955 | 88.5734 | 8.2682
| 1:21 | 66.2808 | 472.0652 | 88.621 | 8.2683
| 1:21 | 66.3141 | 472.0349 | 88.6686 | 8.2683
| 1:21 | 66.3474 | 472.0046 | 88.7162 | 8.2685
| 1:21 | 66.3544 | 471.9983 | 88.7261 | 8.2685
| 1:21 | 66.3808 | 471.9996 | 88.9055 | 8.2685
| 1:21 | 66.4141 | 472.0012 | 89.1322 | 8.2685
| 1:21 | 66.4474 | 472.0028 | 89.3589 | 8.2686
| 1:21 | 66.4808 | 472.0044 | 89.5856 | 8.2686
| 1:21 | 66.5141 | 472.006 | 89.8124 | 8.2687
| 1:21 | 66.5474 | 472.0077 | 90.0391 | 8.2687
| 1:21 | 66.5807 | 472.0093 | 90.2658 | 8.2687
| 1:21 | 66.6013 | 472.0103 | 90.4055 | 8.2687
| 1:21 | 66.6141 | 471.9315 | 90.3715 | 8.2687
| 1:21 | 66.6474 | 471.7263 | 90.2831 | 8.2687
| 1:22 | 66.6807 | 471.5211 | 90.1948 | 8.2687
| 1:22 | 66.7141 | 471.3159 | 90.1064 | 8.2687
| 1:22 | 66.7474 | 471.1107 | 90.018 | 8.2688
| 1:22 | 66.7807 | 470.9056 | 89.9297 | 8.2688
| 1:22 | 66.8141 | 470.7004 | 89.8413 | 8.2689
| 1:22 | 66.8474 | 470.4952 | 89.7529 | 8.2689
| 1:22 | 66.8542 | 470.4537 | 89.735 | 8.2689
| 1:22 | 66.8808 | 470.5548 | 89.5922 | 8.2689
| 1:22 | 66.9141 | 470.6816 | 89.4131 | 8.2689
| 1:22 | 66.9474 | 470.8084 | 89.2341 | 8.269
| 1:22 | 66.9808 | 470.9352 | 89.055 | 8.269
| 1:22 | 67.0141 | 471.062 | 88.8759 | 8.2689
| 1:22 | 67.0474 | 471.1888 | 88.6969 | 8.2689
| 1:22 | 67.0808 | 471.3156 | 88.5178 | 8.2689
| 1:22 | 67.1013 | 471.3939 | 88.4072 | 8.269
| 1:22 | 67.1141 | 471.3572 | 88.4466 | 8.269
| 1:22 | 67.1474 | 471.2613 | 88.5497 | 8.2691
| 1:22 | 67.1807 | 471.1654 | 88.6528 | 8.269
| 1:22 | 67.2141 | 471.0695 | 88.7559 | 8.2689
| 1:22 | 67.2474 | 470.9736 | 88.859 | 8.2689
| 1:22 | 67.2807 | 470.8777 | 88.9621 | 8.269
| 1:22 | 67.3141 | 470.7818 | 89.0652 | 8.2689
| 1:22 | 67.3474 | 470.6859 | 89.1683 | 8.2688
| 1:22 | 67.3557 | 470.6621 | 89.1939 | 8.2689
| 1:22 | 67.3807 | 470.6529 | 89.2074 | 8.2689
| 1:22 | 67.4141 | 470.6408 | 89.2253 | 8.2689
| 1:22 | 67.4474 | 470.6286 | 89.2432 | 8.2689
| 1:22 | 67.4808 | 470.6164 | 89.2611 | 8.2688
| 1:22 | 67.5141 | 470.6042 | 89.279 | 8.2687
| 1:22 | 67.5474 | 470.592 | 89.2969 | 8.2687
| 1:22 | 67.5808 | 470.5799 | 89.3148 | 8.2686
| 1:22 | 67.6026 | 470.5719 | 89.3265 | 8.2685
| 1:22 | 67.6141 | 470.5288 | 89.341 | 8.2685
| 1:22 | 67.6474 | 470.4036 | 89.3829 | 8.2684
| 1:23 | 67.6808 | 470.2783 | 89.4248 | 8.2684
| 1:23 | 67.7141 | 470.1531 | 89.4667 | 8.2684
| 1:23 | 67.7474 | 470.0279 | 89.5086 | 8.2682
| 1:23 | 67.7807 | 469.9027 | 89.5505 | 8.268
| 1:23 | 67.8141 | 469.7775 | 89.5924 | 8.2678
| 1:23 | 67.8474 | 469.6522 | 89.6343 | 8.2675
| 1:23 | 67.8488 | 469.6472 | 89.636 | 8.2675
| 1:23 | 67.8807 | 469.8331 | 89.7271 | 8.2673
| 1:23 | 67.9141 | 470.0269 | 89.822 | 8.2671
| 1:23 | 67.9474 | 470.2207 | 89.9169 | 8.2669
| 1:23 | 67.9807 | 470.4145 | 90.0119 | 8.2668
| 1:23 | 68.0141 | 470.6083 | 90.1068 | 8.2666
| 1:23 | 68.0474 | 470.802 | 90.2017 | 8.2664
| 1:23 | 68.0808 | 470.9958 | 90.2966 | 8.2663
| 1:23 | 68.1031 | 471.1256 | 90.3602 | 8.2662
| 1:23 | 68.1141 | 471.0977 | 90.4364 | 8.2662
| 1:23 | 68.1474 | 471.0133 | 90.6671 | 8.266
| 1:23 | 68.1808 | 470.9288 | 90.8978 | 8.266
| 1:23 | 68.2141 | 470.8444 | 91.1285 | 8.2658
| 1:23 | 68.2474 | 470.7599 | 91.3592 | 8.2657
| 1:23 | 68.2807 | 470.6755 | 91.5899 | 8.2657
| 1:23 | 68.3141 | 470.591 | 91.8206 | 8.2656
| 1:23 | 68.3474 | 470.5066 | 92.0513 | 8.2656
| 1:23 | 68.35 | 470.4999 | 92.0696 | 8.2656
| 1:23 | 68.3808 | 470.2237 | 92.0922 | 8.2656
| 1:23 | 68.4141 | 469.9238 | 92.1168 | 8.2655
| 1:23 | 68.4474 | 469.6238 | 92.1414 | 8.2655
| 1:23 | 68.4807 | 469.3239 | 92.1661 | 8.2655
| 1:23 | 68.5141 | 469.024 | 92.1907 | 8.2654
| 1:23 | 68.5474 | 468.7241 | 92.2153 | 8.2653
| 1:23 | 68.5808 | 468.4241 | 92.2399 | 8.2652
| 1:23 | 68.6028 | 468.2255 | 92.2562 | 8.2652
| 1:23 | 68.6141 | 468.2622 | 92.1964 | 8.2652
| 1:23 | 68.6474 | 468.371 | 92.0194 | 8.2652
| 1:24 | 68.6808 | 468.4799 | 91.8424 | 8.2652
| 1:24 | 68.7141 | 468.5887 | 91.6655 | 8.2651
| 1:24 | 68.7474 | 468.6976 | 91.4885 | 8.2651
| 1:24 | 68.7807 | 468.8064 | 91.3115 | 8.2649
| 1:24 | 68.8141 | 468.9152 | 91.1345 | 8.2649
| 1:24 | 68.8474 | 469.0241 | 90.9575 | 8.2649
| 1:24 | 68.8503 | 469.0333 | 90.9425 | 8.2649
| 1:24 | 68.8808 | 469.1358 | 91.0249 | 8.2648
| 1:24 | 68.9141 | 469.2478 | 91.115 | 8.2647
| 1:24 | 68.9474 | 469.3598 | 91.205 | 8.2646
| 1:24 | 68.9807 | 469.4718 | 91.2951 | 8.2646
| 1:24 | 69.0141 | 469.5838 | 91.3852 | 8.2645
| 1:24 | 69.0474 | 469.6958 | 91.4753 | 8.2645
| 1:24 | 69.0808 | 469.8078 | 91.5653 | 8.2644
| 1:24 | 69.1034 | 469.884 | 91.6266 | 8.2644
| 1:24 | 69.1141 | 469.8408 | 91.6317 | 8.2644
| 1:24 | 69.1474 | 469.7056 | 91.6474 | 8.2643
| 1:24 | 69.1808 | 469.5705 | 91.6632 | 8.2643
| 1:24 | 69.2141 | 469.4353 | 91.6789 | 8.2643
| 1:24 | 69.2474 | 469.3001 | 91.6947 | 8.2643
| 1:24 | 69.2807 | 469.1649 | 91.7104 | 8.2643
| 1:24 | 69.3141 | 469.0297 | 91.7262 | 8.2644
| 1:24 | 69.3474 | 468.8945 | 91.7419 | 8.2645
| 1:24 | 69.3514 | 468.8785 | 91.7438 | 8.2645
| 1:24 | 69.3808 | 468.9278 | 91.8871 | 8.2645
| 1:24 | 69.4141 | 468.9838 | 92.0497 | 8.2645
| 1:24 | 69.4474 | 469.0397 | 92.2123 | 8.2645
| 1:24 | 69.4807 | 469.0957 | 92.3748 | 8.2645
| 1:24 | 69.5141 | 469.1517 | 92.5374 | 8.2645
| 1:24 | 69.5474 | 469.2077 | 92.7 | 8.2646
| 1:24 | 69.5808 | 469.2637 | 92.8626 | 8.2645
| 1:24 | 69.6041 | 469.3029 | 92.9766 | 8.2645
| 1:24 | 69.6141 | 469.2485 | 92.963 | 8.2645
| 1:24 | 69.6474 | 469.0661 | 92.9175 | 8.2645
| 1:25 | 69.6808 | 468.8836 | 92.8719 | 8.2644
| 1:25 | 69.7141 | 468.7012 | 92.8264 | 8.2644
| 1:25 | 69.7474 | 468.5188 | 92.7808 | 8.2643
| 1:25 | 69.7807 | 468.3363 | 92.7352 | 8.2643
| 1:25 | 69.8141 | 468.1539 | 92.6897 | 8.2643
| 1:25 | 69.8474 | 467.9715 | 92.6441 | 8.2643
| 1:25 | 69.8511 | 467.9513 | 92.6391 | 8.2643
| 1:25 | 69.8808 | 467.954 | 92.6675 | 8.2642
| 1:25 | 69.9141 | 467.9571 | 92.6994 | 8.2642
| 1:25 | 69.9474 | 467.9601 | 92.7314 | 8.2642
| 1:25 | 69.9807 | 467.9632 | 92.7633 | 8.2642
| 1:25 | 70.0141 | 467.9663 | 92.7952 | 8.2643
| 1:25 | 70.0474 | 467.9694 | 92.8272 | 8.2643
| 1:25 | 70.0807 | 467.9724 | 92.8591 | 8.2644
| 1:25 | 70.1054 | 467.9747 | 92.8827 | 8.2646
| 1:25 | 70.1141 | 467.9687 | 92.8786 | 8.2646
| 1:25 | 70.1474 | 467.9459 | 92.8629 | 8.2647
| 1:25 | 70.1807 | 467.9231 | 92.8472 | 8.2648
| 1:25 | 70.2141 | 467.9003 | 92.8315 | 8.2649
| 1:25 | 70.2474 | 467.8774 | 92.8158 | 8.2649
| 1:25 | 70.2807 | 467.8546 | 92.8001 | 8.2649
| 1:25 | 70.3141 | 467.8318 | 92.7844 | 8.265
| 1:25 | 70.3474 | 467.8089 | 92.7687 | 8.265
| 1:25 | 70.3515 | 467.8061 | 92.7668 | 8.2649
| 1:25 | 70.3808 | 467.8889 | 92.7975 | 8.2649
| 1:25 | 70.4141 | 467.9833 | 92.8325 | 8.2649
| 1:25 | 70.4474 | 468.0778 | 92.8675 | 8.2649
| 1:25 | 70.4808 | 468.1722 | 92.9026 | 8.2649
| 1:25 | 70.5141 | 468.2666 | 92.9376 | 8.2648
| 1:25 | 70.5474 | 468.361 | 92.9726 | 8.2648
| 1:25 | 70.5807 | 468.4554 | 93.0076 | 8.2648
| 1:25 | 70.6056 | 468.5257 | 93.0337 | 8.2648
| 1:25 | 70.6141 | 468.5038 | 93.0577 | 8.2647
| 1:25 | 70.6474 | 468.4183 | 93.152 | 8.2647
| 1:26 | 70.6807 | 468.3328 | 93.2462 | 8.2646
| 1:26 | 70.7141 | 468.2472 | 93.3404 | 8.2646
| 1:26 | 70.7474 | 468.1617 | 93.4346 | 8.2647
| 1:26 | 70.7807 | 468.0762 | 93.5289 | 8.2647
| 1:26 | 70.8141 | 467.9906 | 93.6231 | 8.2646
| 1:26 | 70.8474 | 467.9051 | 93.7173 | 8.2646
| 1:26 | 70.8525 | 467.8922 | 93.7316 | 8.2646
| 1:26 | 70.8808 | 467.8013 | 93.5676 | 8.2647
| 1:26 | 70.9141 | 467.6944 | 93.3743 | 8.2647
| 1:26 | 70.9474 | 467.5874 | 93.1811 | 8.2647
| 1:26 | 70.9808 | 467.4804 | 92.9879 | 8.2647
| 1:26 | 71.0141 | 467.3734 | 92.7946 | 8.2648
| 1:26 | 71.0474 | 467.2664 | 92.6014 | 8.2648
| 1:26 | 71.0807 | 467.1594 | 92.4082 | 8.2648
| 1:26 | 71.0988 | 467.1014 | 92.3035 | 8.2648
| 1:26 | 71.1141 | 467.1794 | 92.4168 | 8.2648
| 1:26 | 71.1474 | 467.3496 | 92.6639 | 8.2648
| 1:26 | 71.1807 | 467.5197 | 92.911 | 8.2648
| 1:26 | 71.2141 | 467.6899 | 93.1581 | 8.2648
| 1:26 | 71.2474 | 467.8601 | 93.4052 | 8.2649
| 1:26 | 71.2807 | 468.0302 | 93.6523 | 8.2649
| 1:26 | 71.3141 | 468.2004 | 93.8994 | 8.265
| 1:26 | 71.3474 | 468.3705 | 94.1466 | 8.265
| 1:26 | 71.3527 | 468.3977 | 94.186 | 8.265
| 1:26 | 71.3808 | 468.1254 | 94.11 | 8.2651
| 1:26 | 71.4141 | 467.8014 | 94.0196 | 8.2651
| 1:26 | 71.4474 | 467.4773 | 93.9291 | 8.265
| 1:26 | 71.4808 | 467.1533 | 93.8387 | 8.265
| 1:26 | 71.5141 | 466.8293 | 93.7482 | 8.2651
| 1:26 | 71.5474 | 466.5052 | 93.6578 | 8.2653
| 1:26 | 71.5807 | 466.1812 | 93.5674 | 8.2654
| 1:26 | 71.5995 | 465.9985 | 93.5164 | 8.2654
| 1:26 | 71.6141 | 466.013 | 93.6321 | 8.2654
| 1:26 | 71.6474 | 466.0462 | 93.8973 | 8.2655
| 1:27 | 71.6807 | 466.0794 | 94.1625 | 8.2656
| 1:27 | 71.7141 | 466.1127 | 94.4277 | 8.2656
| 1:27 | 71.7474 | 466.1459 | 94.6928 | 8.2657
| 1:27 | 71.7808 | 466.1791 | 94.958 | 8.2657
| 1:27 | 71.8141 | 466.2123 | 95.2232 | 8.2658
| 1:27 | 71.8474 | 466.2456 | 95.4884 | 8.266
| 1:27 | 71.8543 | 466.2524 | 95.5433 | 8.266
| 1:27 | 71.8808 | 466.1971 | 95.3743 | 8.2661
| 1:27 | 71.9141 | 466.1272 | 95.1611 | 8.2662
| 1:27 | 71.9474 | 466.0574 | 94.948 | 8.2663
| 1:27 | 71.9808 | 465.9876 | 94.7349 | 8.2664
| 1:27 | 72.0141 | 465.9178 | 94.5217 | 8.2664
| 1:27 | 72.0474 | 465.848 | 94.3086 | 8.2665
| 1:27 | 72.0807 | 465.7782 | 94.0955 | 8.2666
| 1:27 | 72.1001 | 465.7377 | 93.9718 | 8.2666
| 1:27 | 72.1141 | 465.6761 | 93.9223 | 8.2667
| 1:27 | 72.1474 | 465.5293 | 93.8043 | 8.2667
| 1:27 | 72.1808 | 465.3825 | 93.6863 | 8.2667
| 1:27 | 72.2141 | 465.2357 | 93.5683 | 8.2667
| 1:27 | 72.2474 | 465.0889 | 93.4502 | 8.2667
| 1:27 | 72.2808 | 464.9421 | 93.3322 | 8.2667
| 1:27 | 72.3141 | 464.7953 | 93.2142 | 8.2667
| 1:27 | 72.3474 | 464.6485 | 93.0962 | 8.2666
| 1:27 | 72.3545 | 464.6174 | 93.0712 | 8.2666
| 1:27 | 72.3808 | 464.5774 | 93.26 | 8.2666
| 1:27 | 72.4141 | 464.5266 | 93.4995 | 8.2666
| 1:27 | 72.4474 | 464.4757 | 93.739 | 8.2666
| 1:27 | 72.4808 | 464.4249 | 93.9785 | 8.2665
| 1:27 | 72.5141 | 464.3741 | 94.218 | 8.2665
| 1:27 | 72.5474 | 464.3233 | 94.4575 | 8.2665
| 1:27 | 72.5807 | 464.2724 | 94.697 | 8.2664
| 1:27 | 72.6014 | 464.241 | 94.8452 | 8.2664
| 1:27 | 72.6141 | 464.2525 | 94.8882 | 8.2664
| 1:27 | 72.6474 | 464.2828 | 95.0012 | 8.2664
| 1:28 | 72.6808 | 464.3131 | 95.1142 | 8.2663
| 1:28 | 72.7141 | 464.3434 | 95.2271 | 8.2663
| 1:28 | 72.7474 | 464.3737 | 95.3401 | 8.2663
| 1:28 | 72.7807 | 464.4039 | 95.453 | 8.2663
| 1:28 | 72.8141 | 464.4342 | 95.566 | 8.2663
| 1:28 | 72.8474 | 464.4645 | 95.679 | 8.2663
| 1:28 | 72.8546 | 464.471 | 95.7032 | 8.2662
| 1:28 | 72.8807 | 464.355 | 95.4435 | 8.2662
| 1:28 | 72.9141 | 464.2074 | 95.1128 | 8.2662
| 1:28 | 72.9474 | 464.0597 | 94.782 | 8.2662
| 1:28 | 72.9808 | 463.912 | 94.4513 | 8.2662
| 1:28 | 73.0141 | 463.7643 | 94.1206 | 8.2662
| 1:28 | 73.0474 | 463.6166 | 93.7899 | 8.2663
| 1:28 | 73.0807 | 463.469 | 93.4591 | 8.2664
| 1:28 | 73.1014 | 463.3777 | 93.2546 | 8.2664
| 1:28 | 73.1141 | 463.3919 | 93.3491 | 8.2664
| 1:28 | 73.1474 | 463.4291 | 93.5965 | 8.2664
| 1:28 | 73.1808 | 463.4664 | 93.8439 | 8.2665
| 1:28 | 73.2141 | 463.5036 | 94.0913 | 8.2666
| 1:28 | 73.2474 | 463.5409 | 94.3388 | 8.2666
| 1:28 | 73.2807 | 463.5781 | 94.5862 | 8.2667
| 1:28 | 73.3141 | 463.6154 | 94.8336 | 8.2667
| 1:28 | 73.3474 | 463.6526 | 95.081 | 8.2667
| 1:28 | 73.3557 | 463.6618 | 95.1423 | 8.2667
| 1:28 | 73.3807 | 463.6346 | 95.1571 | 8.2667
| 1:28 | 73.4141 | 463.5985 | 95.1768 | 8.2668
| 1:28 | 73.4474 | 463.5624 | 95.1966 | 8.2668
| 1:28 | 73.4808 | 463.5263 | 95.2163 | 8.2668
| 1:28 | 73.5141 | 463.4902 | 95.236 | 8.2668
| 1:28 | 73.5474 | 463.4541 | 95.2558 | 8.2667
| 1:28 | 73.5807 | 463.4179 | 95.2755 | 8.2667
| 1:28 | 73.6019 | 463.395 | 95.288 | 8.2667
| 1:28 | 73.6141 | 463.396 | 95.2887 | 8.2667
| 1:28 | 73.6474 | 463.3987 | 95.2905 | 8.2667
| 1:29 | 73.6808 | 463.4014 | 95.2923 | 8.2667
| 1:29 | 73.7141 | 463.4042 | 95.2941 | 8.2667
| 1:29 | 73.7474 | 463.4069 | 95.296 | 8.2667
| 1:29 | 73.7807 | 463.4096 | 95.2978 | 8.2667
| 1:29 | 73.8141 | 463.4124 | 95.2996 | 8.2667
| 1:29 | 73.8474 | 463.4151 | 95.3014 | 8.2667
| 1:29 | 73.8565 | 463.4159 | 95.3019 | 8.2667
| 1:29 | 73.8807 | 463.3457 | 95.3224 | 8.2667
| 1:29 | 73.9141 | 463.2491 | 95.3507 | 8.2667
| 1:29 | 73.9474 | 463.1525 | 95.379 | 8.2667
| 1:29 | 73.9808 | 463.0559 | 95.4073 | 8.2666
| 1:29 | 74.0141 | 462.9592 | 95.4356 | 8.2666
| 1:29 | 74.0474 | 462.8626 | 95.4639 | 8.2666
| 1:29 | 74.0807 | 462.766 | 95.4922 | 8.2666
| 1:29 | 74.1034 | 462.7003 | 95.5114 | 8.2666
| 1:29 | 74.1141 | 462.7276 | 95.4725 | 8.2666
| 1:29 | 74.1474 | 462.8131 | 95.3506 | 8.2666
| 1:29 | 74.1808 | 462.8986 | 95.2287 | 8.2666
| 1:29 | 74.2141 | 462.9841 | 95.1068 | 8.2666
| 1:29 | 74.2474 | 463.0696 | 94.9849 | 8.2667
| 1:29 | 74.2807 | 463.1551 | 94.863 | 8.2667
| 1:29 | 74.3141 | 463.2406 | 94.7411 | 8.2667
| 1:29 | 74.3474 | 463.3261 | 94.6192 | 8.2668
| 1:29 | 74.3493 | 463.3308 | 94.6125 | 8.2668
| 1:29 | 74.3807 | 463.2125 | 94.8992 | 8.2668
| 1:29 | 74.4141 | 463.0873 | 95.2026 | 8.2669
| 1:29 | 74.4474 | 462.9621 | 95.5061 | 8.2669
| 1:29 | 74.4808 | 462.8369 | 95.8095 | 8.2669
| 1:29 | 74.5141 | 462.7117 | 96.1129 | 8.2668
| 1:29 | 74.5474 | 462.5865 | 96.4164 | 8.2669
| 1:29 | 74.5808 | 462.4613 | 96.7198 | 8.267
| 1:29 | 74.6036 | 462.3757 | 96.9273 | 8.267
| 1:29 | 74.6141 | 462.3621 | 96.9313 | 8.267
| 1:29 | 74.6474 | 462.319 | 96.9441 | 8.2671
| 1:30 | 74.6808 | 462.276 | 96.9569 | 8.2671
| 1:30 | 74.7141 | 462.2329 | 96.9697 | 8.2673
| 1:30 | 74.7474 | 462.1898 | 96.9825 | 8.2673
| 1:30 | 74.7807 | 462.1467 | 96.9953 | 8.2673
| 1:30 | 74.8141 | 462.1037 | 97.0081 | 8.2674
| 1:30 | 74.8474 | 462.0606 | 97.0209 | 8.2675
| 1:30 | 74.8497 | 462.0576 | 97.0218 | 8.2675
| 1:30 | 74.8807 | 462.0984 | 97.0395 | 8.2676
| 1:30 | 74.9141 | 462.1422 | 97.0585 | 8.2678
| 1:30 | 74.9474 | 462.186 | 97.0775 | 8.2679
| 1:30 | 74.9808 | 462.2298 | 97.0965 | 8.268
| 1:30 | 75.0141 | 462.2737 | 97.1156 | 8.268
| 1:30 | 75.0474 | 462.3175 | 97.1346 | 8.2682
| 1:30 | 75.0808 | 462.3613 | 97.1536 | 8.2682
| 1:30 | 75.1039 | 462.3917 | 97.1668 | 8.2683
| 1:30 | 75.1141 | 462.3768 | 97.1766 | 8.2683
| 1:30 | 75.1474 | 462.3283 | 97.2086 | 8.2683
| 1:30 | 75.1808 | 462.2798 | 97.2406 | 8.2683
| 1:30 | 75.2141 | 462.2312 | 97.2726 | 8.2683
| 1:30 | 75.2474 | 462.1827 | 97.3046 | 8.2683
| 1:30 | 75.2807 | 462.1342 | 97.3365 | 8.2684
| 1:30 | 75.3141 | 462.0856 | 97.3685 | 8.2683
| 1:30 | 75.3474 | 462.0371 | 97.4005 | 8.2683
| 1:30 | 75.3514 | 462.0313 | 97.4043 | 8.2683
| 1:30 | 75.3808 | 462.2611 | 97.4699 | 8.2683
| 1:30 | 75.4141 | 462.5219 | 97.5443 | 8.2683
| 1:30 | 75.4474 | 462.7826 | 97.6187 | 8.2682
| 1:30 | 75.4808 | 463.0433 | 97.6931 | 8.2681
| 1:30 | 75.5141 | 463.304 | 97.7675 | 8.268
| 1:30 | 75.5474 | 463.5648 | 97.8419 | 8.2679
| 1:30 | 75.5807 | 463.8255 | 97.9163 | 8.268
| 1:30 | 75.6046 | 464.0124 | 97.9696 | 8.2679
| 1:30 | 75.6141 | 463.9531 | 97.9924 | 8.2679
| 1:30 | 75.6474 | 463.744 | 98.073 | 8.2678
| 1:31 | 75.6808 | 463.5348 | 98.1536 | 8.2679
| 1:31 | 75.7141 | 463.3257 | 98.2341 | 8.2678
| 1:31 | 75.7474 | 463.1165 | 98.3147 | 8.2678
| 1:31 | 75.7807 | 462.9074 | 98.3952 | 8.2678
| 1:31 | 75.8141 | 462.6982 | 98.4758 | 8.2679
| 1:31 | 75.8474 | 462.4891 | 98.5564 | 8.268
| 1:31 | 75.8514 | 462.4641 | 98.566 | 8.268
| 1:31 | 75.8808 | 462.1932 | 98.4339 | 8.268
| 1:31 | 75.9141 | 461.8856 | 98.2839 | 8.268
| 1:31 | 75.9474 | 461.578 | 98.1339 | 8.268
| 1:31 | 75.9808 | 461.2703 | 97.9838 | 8.268
| 1:31 | 76.0141 | 460.9627 | 97.8338 | 8.268
| 1:31 | 76.0474 | 460.6551 | 97.6838 | 8.2681
| 1:31 | 76.0807 | 460.3474 | 97.5338 | 8.2681
| 1:31 | 76.1057 | 460.1172 | 97.4215 | 8.2681
| 1:31 | 76.1141 | 460.1637 | 97.4856 | 8.2681
| 1:31 | 76.1474 | 460.3483 | 97.7405 | 8.268
| 1:31 | 76.1808 | 460.5329 | 97.9953 | 8.268
| 1:31 | 76.2141 | 460.7175 | 98.2501 | 8.268
| 1:31 | 76.2474 | 460.9021 | 98.5049 | 8.268
| 1:31 | 76.2807 | 461.0867 | 98.7598 | 8.268
| 1:31 | 76.3141 | 461.2713 | 99.0146 | 8.268
| 1:31 | 76.3474 | 461.4559 | 99.2694 | 8.268
| 1:31 | 76.3528 | 461.4854 | 99.3102 | 8.268
| 1:31 | 76.3808 | 461.516 | 99.2402 | 8.268
| 1:31 | 76.4141 | 461.5523 | 99.157 | 8.2681
| 1:31 | 76.4474 | 461.5887 | 99.0737 | 8.2681
| 1:31 | 76.4808 | 461.625 | 98.9904 | 8.2682
| 1:31 | 76.5141 | 461.6613 | 98.9071 | 8.2682
| 1:31 | 76.5474 | 461.6977 | 98.8239 | 8.2683
| 1:31 | 76.5807 | 461.734 | 98.7406 | 8.2684
| 1:31 | 76.6058 | 461.7613 | 98.6781 | 8.2684
| 1:31 | 76.6141 | 461.7259 | 98.6541 | 8.2684
| 1:31 | 76.6474 | 461.5843 | 98.5577 | 8.2685
| 1:32 | 76.6808 | 461.4427 | 98.4614 | 8.2686
| 1:32 | 76.7141 | 461.3011 | 98.3651 | 8.2686
| 1:32 | 76.7474 | 461.1595 | 98.2688 | 8.2685
| 1:32 | 76.7808 | 461.0178 | 98.1725 | 8.2685
| 1:32 | 76.8141 | 460.8762 | 98.0762 | 8.2686
| 1:32 | 76.8474 | 460.7346 | 97.9799 | 8.2686
| 1:32 | 76.8525 | 460.7132 | 97.9654 | 8.2686
| 1:32 | 76.8808 | 460.7041 | 98.0917 | 8.2686
| 1:32 | 76.9141 | 460.6934 | 98.2406 | 8.2686
| 1:32 | 76.9474 | 460.6827 | 98.3894 | 8.2686
| 1:32 | 76.9808 | 460.672 | 98.5382 | 8.2686
| 1:32 | 77.0141 | 460.6612 | 98.687 | 8.2686
| 1:32 | 77.0474 | 460.6505 | 98.8359 | 8.2686
| 1:32 | 77.0808 | 460.6398 | 98.9847 | 8.2686
| 1:32 | 77.1067 | 460.6314 | 99.1007 | 8.2685
| 1:32 | 77.1141 | 460.6558 | 99.1213 | 8.2685
| 1:32 | 77.1474 | 460.7665 | 99.2149 | 8.2685
| 1:32 | 77.1808 | 460.8771 | 99.3084 | 8.2685
| 1:32 | 77.2141 | 460.9878 | 99.4019 | 8.2685
| 1:32 | 77.2474 | 461.0984 | 99.4954 | 8.2685
| 1:32 | 77.2808 | 461.209 | 99.5889 | 8.2684
| 1:32 | 77.3141 | 461.3197 | 99.6825 | 8.2684
| 1:32 | 77.3474 | 461.4303 | 99.776 | 8.2685
| 1:32 | 77.353 | 461.4489 | 99.7917 | 8.2685
| 1:32 | 77.3808 | 461.3664 | 99.6448 | 8.2685
| 1:32 | 77.4141 | 461.2672 | 99.4683 | 8.2685
| 1:32 | 77.4474 | 461.1681 | 99.2918 | 8.2685
| 1:32 | 77.4808 | 461.0689 | 99.1153 | 8.2685
| 1:32 | 77.5141 | 460.9697 | 98.9388 | 8.2685
| 1:32 | 77.5474 | 460.8706 | 98.7623 | 8.2685
| 1:32 | 77.5807 | 460.7714 | 98.5858 | 8.2686
| 1:32 | 77.6071 | 460.6932 | 98.4465 | 8.2686
| 1:32 | 77.6141 | 460.6816 | 98.4889 | 8.2686
| 1:32 | 77.6474 | 460.6267 | 98.6901 | 8.2687
| 1:33 | 77.6808 | 460.5717 | 98.8914 | 8.2687
| 1:33 | 77.7141 | 460.5168 | 99.0926 | 8.2686
| 1:33 | 77.7474 | 460.4619 | 99.2939 | 8.2687
| 1:33 | 77.7808 | 460.4069 | 99.4951 | 8.2687
| 1:33 | 77.8141 | 460.352 | 99.6964 | 8.2688
| 1:33 | 77.8474 | 460.2971 | 99.8976 | 8.2688
| 1:33 | 77.8544 | 460.2856 | 99.9396 | 8.2688
| 1:33 | 77.8808 | 460.2657 | 99.794 | 8.2688
| 1:33 | 77.9141 | 460.2405 | 99.6102 | 8.2689
| 1:33 | 77.9474 | 460.2153 | 99.4264 | 8.2689
| 1:33 | 77.9808 | 460.1902 | 99.2426 | 8.2689
| 1:33 | 78.0141 | 460.165 | 99.0588 | 8.269
| 1:33 | 78.0474 | 460.1398 | 98.875 | 8.2691
| 1:33 | 78.0808 | 460.1146 | 98.6911 | 8.2692
| 1:33 | 78.1004 | 460.0997 | 98.5827 | 8.2693
| 1:33 | 78.1141 | 460.0913 | 98.6421 | 8.2693
| 1:33 | 78.1474 | 460.0707 | 98.7868 | 8.2693
| 1:33 | 78.1808 | 460.0501 | 98.9315 | 8.2694
| 1:33 | 78.2141 | 460.0296 | 99.0763 | 8.2695
| 1:33 | 78.2474 | 460.009 | 99.221 | 8.2695
| 1:33 | 78.2807 | 459.9884 | 99.3657 | 8.2694
| 1:33 | 78.3141 | 459.9678 | 99.5105 | 8.2694
| 1:33 | 78.3474 | 459.9472 | 99.6552 | 8.2695
| 1:33 | 78.3546 | 459.9428 | 99.6865 | 8.2695
| 1:33 | 78.3808 | 459.8492 | 99.7226 | 8.2695
| 1:33 | 78.4141 | 459.7298 | 99.7688 | 8.2694
| 1:33 | 78.4474 | 459.6104 | 99.8149 | 8.2694
| 1:33 | 78.4808 | 459.491 | 99.861 | 8.2694
| 1:33 | 78.5141 | 459.3716 | 99.9072 | 8.2694
| 1:33 | 78.5474 | 459.2522 | 99.9533 | 8.2695
| 1:33 | 78.5808 | 459.1329 | 99.9994 | 8.2696
| 1:33 | 78.6016 | 459.0584 | 100.0282 | 8.2695
| 1:33 | 78.6141 | 459.0259 | 100.0254 | 8.2695
| 1:33 | 78.6474 | 458.9395 | 100.0178 | 8.2695
| 1:34 | 78.6808 | 458.8531 | 100.0102 | 8.2695
| 1:34 | 78.7141 | 458.7667 | 100.0026 | 8.2695
| 1:34 | 78.7474 | 458.6803 | 99.995 | 8.2695
| 1:34 | 78.7808 | 458.5939 | 99.9874 | 8.2697
| 1:34 | 78.8141 | 458.5075 | 99.9799 | 8.2698
| 1:34 | 78.8474 | 458.4211 | 99.9723 | 8.2699
| 1:34 | 78.8559 | 458.3992 | 99.9703 | 8.2699
| 1:34 | 78.8807 | 458.3722 | 100.0621 | 8.27
| 1:34 | 78.9141 | 458.3362 | 100.185 | 8.2701
| 1:34 | 78.9474 | 458.3001 | 100.308 | 8.2703
| 1:34 | 78.9808 | 458.264 | 100.4309 | 8.2703
| 1:34 | 79.0141 | 458.2279 | 100.5538 | 8.2704
| 1:34 | 79.0474 | 458.1918 | 100.6767 | 8.2705
| 1:34 | 79.0808 | 458.1558 | 100.7997 | 8.2706
| 1:34 | 79.1017 | 458.1331 | 100.877 | 8.2706
| 1:34 | 79.1141 | 458.1096 | 100.8182 | 8.2706
| 1:34 | 79.1474 | 458.0462 | 100.6593 | 8.2706
| 1:34 | 79.1808 | 457.9829 | 100.5005 | 8.2707
| 1:34 | 79.2141 | 457.9196 | 100.3417 | 8.2708
| 1:34 | 79.2474 | 457.8562 | 100.1829 | 8.2708
| 1:34 | 79.2808 | 457.7929 | 100.0241 | 8.2708
| 1:34 | 79.3141 | 457.7295 | 99.8652 | 8.2708
| 1:34 | 79.3474 | 457.6662 | 99.7064 | 8.2708
| 1:34 | 79.3561 | 457.6497 | 99.6652 | 8.2708
| 1:34 | 79.3807 | 457.7915 | 99.7369 | 8.2709
| 1:34 | 79.4141 | 457.9829 | 99.8338 | 8.2708
| 1:34 | 79.4474 | 458.1742 | 99.9306 | 8.2708
| 1:34 | 79.4808 | 458.3656 | 100.0275 | 8.2708
| 1:34 | 79.5141 | 458.557 | 100.1244 | 8.2708
| 1:34 | 79.5474 | 458.7484 | 100.2212 | 8.2707
| 1:34 | 79.5808 | 458.9398 | 100.3181 | 8.2707
| 1:34 | 79.603 | 459.0673 | 100.3826 | 8.2707
| 1:34 | 79.6141 | 459.0054 | 100.3773 | 8.2707
| 1:34 | 79.6474 | 458.8201 | 100.3614 | 8.2707
| 1:35 | 79.6808 | 458.6348 | 100.3455 | 8.2707
| 1:35 | 79.7141 | 458.4496 | 100.3296 | 8.2707
| 1:35 | 79.7474 | 458.2643 | 100.3137 | 8.2706
| 1:35 | 79.7808 | 458.079 | 100.2978 | 8.2705
| 1:35 | 79.8141 | 457.8938 | 100.2819 | 8.2705
| 1:35 | 79.8474 | 457.7085 | 100.266 | 8.2706
| 1:35 | 79.8564 | 457.6588 | 100.2618 | 8.2705
| 1:35 | 79.8807 | 457.7882 | 100.4417 | 8.2705
| 1:35 | 79.9141 | 457.9651 | 100.6876 | 8.2704
| 1:35 | 79.9474 | 458.1421 | 100.9335 | 8.2704
| 1:35 | 79.9808 | 458.319 | 101.1795 | 8.2704
| 1:35 | 80.0141 | 458.4959 | 101.4254 | 8.2704
| 1:35 | 80.0474 | 458.6728 | 101.6714 | 8.2704
| 1:35 | 80.0808 | 458.8498 | 101.9173 | 8.2704
| 1:35 | 80.1035 | 458.9707 | 102.0854 | 8.2704
| 1:35 | 80.1141 | 458.9579 | 102.116 | 8.2704
| 1:35 | 80.1474 | 458.9177 | 102.2128 | 8.2704
| 1:35 | 80.1808 | 458.8775 | 102.3096 | 8.2703
| 1:35 | 80.2141 | 458.8374 | 102.4063 | 8.2704
| 1:35 | 80.2474 | 458.7972 | 102.5031 | 8.2704
| 1:35 | 80.2808 | 458.757 | 102.5999 | 8.2703
| 1:35 | 80.3141 | 458.7168 | 102.6966 | 8.2703
| 1:35 | 80.3474 | 458.6766 | 102.7934 | 8.2704
| 1:35 | 80.358 | 458.6639 | 102.824 | 8.2704
| 1:35 | 80.3807 | 458.5707 | 102.735 | 8.2704
| 1:35 | 80.4141 | 458.4345 | 102.605 | 8.2704
| 1:35 | 80.4474 | 458.2984 | 102.4749 | 8.2705
| 1:35 | 80.4808 | 458.1622 | 102.3449 | 8.2707
| 1:35 | 80.5141 | 458.026 | 102.2148 | 8.2709
| 1:35 | 80.5474 | 457.8898 | 102.0848 | 8.271
| 1:35 | 80.5808 | 457.7537 | 101.9547 | 8.2712
| 1:35 | 80.6049 | 457.6551 | 101.8606 | 8.2714
| 1:35 | 80.6141 | 457.6724 | 101.8137 | 8.2714
| 1:35 | 80.6474 | 457.7351 | 101.6437 | 8.2716
| 1:36 | 80.6808 | 457.7978 | 101.4738 | 8.2717
| 1:36 | 80.7141 | 457.8604 | 101.3039 | 8.2719
| 1:36 | 80.7474 | 457.9231 | 101.134 | 8.2719
| 1:36 | 80.7808 | 457.9858 | 100.964 | 8.2719
| 1:36 | 80.8141 | 458.0485 | 100.7941 | 8.272
| 1:36 | 80.8474 | 458.1112 | 100.6242 | 8.272
| 1:36 | 80.858 | 458.131 | 100.5703 | 8.272
| 1:36 | 80.8808 | 458.0913 | 100.682 | 8.272
| 1:36 | 80.9141 | 458.0332 | 100.8456 | 8.2719
| 1:36 | 80.9474 | 457.9751 | 101.0091 | 8.2719
| 1:36 | 80.9808 | 457.917 | 101.1726 | 8.2719
| 1:36 | 81.0141 | 457.8589 | 101.3361 | 8.2718
| 1:36 | 81.0474 | 457.8007 | 101.4997 | 8.2718
| 1:36 | 81.0807 | 457.7426 | 101.6632 | 8.2718
| 1:36 | 81.1049 | 457.7005 | 101.7817 | 8.2718
| 1:36 | 81.1141 | 457.7021 | 101.804 | 8.2718
| 1:36 | 81.1474 | 457.7079 | 101.885 | 8.2718
| 1:36 | 81.1808 | 457.7137 | 101.966 | 8.2719
| 1:36 | 81.2141 | 457.7195 | 102.047 | 8.272
| 1:36 | 81.2474 | 457.7252 | 102.1281 | 8.2722
| 1:36 | 81.2808 | 457.731 | 102.2091 | 8.2724
| 1:36 | 81.3141 | 457.7368 | 102.2901 | 8.2727
| 1:36 | 81.3474 | 457.7426 | 102.3711 | 8.273
| 1:36 | 81.351 | 457.7432 | 102.3798 | 8.273
| 1:36 | 81.3808 | 457.7367 | 102.4132 | 8.2732
| 1:36 | 81.4141 | 457.7295 | 102.4507 | 8.2734
| 1:36 | 81.4474 | 457.7222 | 102.4881 | 8.2736
| 1:36 | 81.4808 | 457.7149 | 102.5256 | 8.2737
| 1:36 | 81.5092 | 457.7087 | 102.5576 | 8.2739 | An offline analytic sample with ID 'Sample-06' was taken. iControl: Sample taken by EasySampler into vial 6 with a dilution factor of 100.
| 1:36 | 81.5141 | 457.7077 | 102.5631 | 8.2739
| 1:36 | 81.5474 | 457.7004 | 102.6005 | 8.274
| 1:36 | 81.5807 | 457.6931 | 102.638 | 8.2741
| 1:36 | 81.6051 | 457.6878 | 102.6654 | 8.2742
| 1:36 | 81.6141 | 457.6286 | 102.6205 | 8.2742
| 1:36 | 81.6474 | 457.4085 | 102.454 | 8.2743
| 1:37 | 81.6807 | 457.1885 | 102.2875 | 8.2743
| 1:37 | 81.7141 | 456.9684 | 102.121 | 8.2745
| 1:37 | 81.7474 | 456.7484 | 101.9545 | 8.2746
| 1:37 | 81.7808 | 456.5283 | 101.788 | 8.2748
| 1:37 | 81.8141 | 456.3082 | 101.6215 | 8.2749
| 1:37 | 81.8474 | 456.0882 | 101.455 | 8.275
| 1:37 | 81.8525 | 456.0547 | 101.4297 | 8.275
| 1:37 | 81.8808 | 456.0998 | 101.5727 | 8.2751
| 1:37 | 81.9141 | 456.1531 | 101.7414 | 8.2752
| 1:37 | 81.9474 | 456.2063 | 101.91 | 8.2753
| 1:37 | 81.9808 | 456.2595 | 102.0787 | 8.2753
| 1:37 | 82.0141 | 456.3127 | 102.2474 | 8.2753
| 1:37 | 82.0474 | 456.366 | 102.416 | 8.2753
| 1:37 | 82.0807 | 456.4192 | 102.5847 | 8.2753
| 1:37 | 82.1068 | 456.4607 | 102.7164 | 8.2753
| 1:37 | 82.1141 | 456.4703 | 102.7385 | 8.2752
| 1:37 | 82.1474 | 456.5139 | 102.8393 | 8.2752
| 1:37 | 82.1808 | 456.5575 | 102.9401 | 8.2753
| 1:37 | 82.2141 | 456.6011 | 103.0409 | 8.2751
| 1:37 | 82.2474 | 456.6447 | 103.1418 | 8.2751
| 1:37 | 82.2808 | 456.6883 | 103.2426 | 8.2751
| 1:37 | 82.3141 | 456.7319 | 103.3434 | 8.2751
| 1:37 | 82.3474 | 456.7755 | 103.4442 | 8.275
| 1:37 | 82.3526 | 456.7823 | 103.4598 | 8.275
| 1:37 | 82.3808 | 456.6895 | 103.4714 | 8.2749
| 1:37 | 82.4141 | 456.5798 | 103.4851 | 8.2749
| 1:37 | 82.4474 | 456.4701 | 103.4988 | 8.2749
| 1:37 | 82.4808 | 456.3603 | 103.5124 | 8.2749
| 1:37 | 82.5141 | 456.2506 | 103.5261 | 8.2749
| 1:37 | 82.5474 | 456.1409 | 103.5398 | 8.275
| 1:37 | 82.5807 | 456.0311 | 103.5535 | 8.2749
| 1:37 | 82.6069 | 455.9451 | 103.5642 | 8.2749
| 1:37 | 82.6141 | 455.9234 | 103.5515 | 8.2749
| 1:37 | 82.6474 | 455.8228 | 103.4926 | 8.2748
| 1:38 | 82.6808 | 455.7223 | 103.4337 | 8.2748
| 1:38 | 82.7141 | 455.6217 | 103.3748 | 8.2748
| 1:38 | 82.7474 | 455.5212 | 103.3159 | 8.2747
| 1:38 | 82.7808 | 455.4206 | 103.257 | 8.2747
| 1:38 | 82.8141 | 455.3201 | 103.1981 | 8.2747
| 1:38 | 82.8474 | 455.2196 | 103.1392 | 8.2747
| 1:38 | 82.8529 | 455.2031 | 103.1295 | 8.2747
| 1:38 | 82.8808 | 455.4497 | 103.1511 | 8.2746
| 1:38 | 82.9141 | 455.7447 | 103.1768 | 8.2747
| 1:38 | 82.9474 | 456.0396 | 103.2026 | 8.2746
| 1:38 | 82.9808 | 456.3346 | 103.2283 | 8.2746
| 1:38 | 83.0141 | 456.6296 | 103.2541 | 8.2747
| 1:38 | 83.0474 | 456.9245 | 103.2798 | 8.2747
| 1:38 | 83.0807 | 457.2195 | 103.3056 | 8.2747
| 1:38 | 83.1068 | 457.4502 | 103.3257 | 8.2747
| 1:38 | 83.1141 | 457.4245 | 103.3029 | 8.2747
| 1:38 | 83.1474 | 457.3069 | 103.198 | 8.2747
| 1:38 | 83.1808 | 457.1892 | 103.0932 | 8.2746
| 1:38 | 83.2141 | 457.0716 | 102.9883 | 8.2746
| 1:38 | 83.2474 | 456.9539 | 102.8835 | 8.2747
| 1:38 | 83.2808 | 456.8363 | 102.7787 | 8.2747
| 1:38 | 83.3141 | 456.7186 | 102.6738 | 8.2747
| 1:38 | 83.3474 | 456.601 | 102.569 | 8.2747
| 1:38 | 83.3536 | 456.5791 | 102.5495 | 8.2747
| 1:38 | 83.3808 | 456.3886 | 102.7254 | 8.2747
| 1:38 | 83.4141 | 456.1546 | 102.9413 | 8.2747
| 1:38 | 83.4474 | 455.9207 | 103.1572 | 8.2748
| 1:38 | 83.4808 | 455.6867 | 103.3731 | 8.2749
| 1:38 | 83.5141 | 455.4528 | 103.589 | 8.2749
| 1:38 | 83.5474 | 455.2188 | 103.8049 | 8.2748
| 1:38 | 83.5808 | 454.9849 | 104.0208 | 8.2748
| 1:38 | 83.6079 | 454.7944 | 104.1966 | 8.2748
| 1:38 | 83.6141 | 454.7664 | 104.1779 | 8.2748
| 1:38 | 83.6474 | 454.6161 | 104.0774 | 8.2747
| 1:39 | 83.6808 | 454.4657 | 103.9768 | 8.2747
| 1:39 | 83.7141 | 454.3153 | 103.8762 | 8.2747
| 1:39 | 83.7474 | 454.1649 | 103.7756 | 8.2748
| 1:39 | 83.7807 | 454.0145 | 103.6751 | 8.2748
| 1:39 | 83.8141 | 453.8641 | 103.5745 | 8.2747
| 1:39 | 83.8474 | 453.7137 | 103.4739 | 8.2747
| 1:39 | 83.8546 | 453.6812 | 103.4522 | 8.2747
| 1:39 | 83.8808 | 453.8636 | 103.4867 | 8.2747
| 1:39 | 83.9141 | 454.0963 | 103.5306 | 8.2747
| 1:39 | 83.9474 | 454.329 | 103.5746 | 8.2747
| 1:39 | 83.9808 | 454.5617 | 103.6186 | 8.2747
| 1:39 | 84.0141 | 454.7944 | 103.6625 | 8.2747
| 1:39 | 84.0474 | 455.0271 | 103.7065 | 8.2747
| 1:39 | 84.0808 | 455.2598 | 103.7505 | 8.2746
| 1:39 | 84.1089 | 455.4565 | 103.7877 | 8.2746
| 1:39 | 84.1141 | 455.4486 | 103.8042 | 8.2746
| 1:39 | 84.1474 | 455.3972 | 103.9107 | 8.2744
| 1:39 | 84.1808 | 455.3459 | 104.0173 | 8.2744
| 1:39 | 84.2141 | 455.2946 | 104.1238 | 8.2743
| 1:39 | 84.2474 | 455.2433 | 104.2304 | 8.2742
| 1:39 | 84.2807 | 455.192 | 104.337 | 8.2742
| 1:39 | 84.3141 | 455.1407 | 104.4435 | 8.2742
| 1:39 | 84.3474 | 455.0894 | 104.5501 | 8.2741
| 1:39 | 84.356 | 455.0761 | 104.5775 | 8.2741
| 1:39 | 84.3808 | 454.9586 | 104.4867 | 8.2741
| 1:39 | 84.4141 | 454.8002 | 104.3643 | 8.274
| 1:39 | 84.4474 | 454.6418 | 104.2419 | 8.274
| 1:39 | 84.4808 | 454.4835 | 104.1196 | 8.2739
| 1:39 | 84.5141 | 454.3251 | 103.9972 | 8.2738
| 1:39 | 84.5474 | 454.1667 | 103.8748 | 8.2737
| 1:39 | 84.5808 | 454.0083 | 103.7524 | 8.2736
| 1:39 | 84.6018 | 453.9085 | 103.6753 | 8.2736
| 1:39 | 84.6141 | 453.9262 | 103.6901 | 8.2736
| 1:39 | 84.6474 | 453.9742 | 103.7304 | 8.2736
| 1:40 | 84.6808 | 454.0222 | 103.7707 | 8.2736
| 1:40 | 84.7141 | 454.0702 | 103.811 | 8.2735
| 1:40 | 84.7474 | 454.1181 | 103.8512 | 8.2735
| 1:40 | 84.7807 | 454.1661 | 103.8915 | 8.2735
| 1:40 | 84.8141 | 454.2141 | 103.9318 | 8.2735
| 1:40 | 84.8474 | 454.2621 | 103.972 | 8.2735
| 1:40 | 84.8559 | 454.2743 | 103.9823 | 8.2735
| 1:40 | 84.8808 | 454.2609 | 103.9639 | 8.2736
| 1:40 | 84.9141 | 454.243 | 103.9394 | 8.2736
| 1:40 | 84.9474 | 454.2252 | 103.9148 | 8.2735
| 1:40 | 84.9808 | 454.2073 | 103.8902 | 8.2735
| 1:40 | 85.0141 | 454.1894 | 103.8657 | 8.2735
| 1:40 | 85.0474 | 454.1715 | 103.8411 | 8.2735
| 1:40 | 85.0808 | 454.1536 | 103.8166 | 8.2736
| 1:40 | 85.102 | 454.1422 | 103.8009 | 8.2736
| 1:40 | 85.1141 | 454.0888 | 103.8527 | 8.2736
| 1:40 | 85.1474 | 453.941 | 103.996 | 8.2735
| 1:40 | 85.1808 | 453.7933 | 104.1392 | 8.2735
| 1:40 | 85.2141 | 453.6455 | 104.2825 | 8.2733
| 1:40 | 85.2474 | 453.4978 | 104.4257 | 8.2733
| 1:40 | 85.2807 | 453.35 | 104.569 | 8.2733
| 1:40 | 85.3141 | 453.2023 | 104.7123 | 8.2732
| 1:40 | 85.3474 | 453.0545 | 104.8555 | 8.2732
| 1:40 | 85.3561 | 453.016 | 104.8929 | 8.2732
| 1:40 | 85.3808 | 452.9281 | 104.941 | 8.2731
| 1:40 | 85.4141 | 452.8093 | 105.006 | 8.273
| 1:40 | 85.4474 | 452.6904 | 105.071 | 8.273
| 1:40 | 85.4808 | 452.5715 | 105.136 | 8.273
| 1:40 | 85.5141 | 452.4526 | 105.2011 | 8.2729
| 1:40 | 85.5474 | 452.3338 | 105.2661 | 8.2729
| 1:40 | 85.5808 | 452.2149 | 105.3311 | 8.2729
| 1:40 | 85.603 | 452.1355 | 105.3745 | 8.2728
| 1:40 | 85.6141 | 452.1632 | 105.286 | 8.2728
| 1:40 | 85.6474 | 452.2465 | 105.0196 | 8.2727
| 1:41 | 85.6808 | 452.3298 | 104.7532 | 8.2727
| 1:41 | 85.7141 | 452.4131 | 104.4868 | 8.2728
| 1:41 | 85.7474 | 452.4965 | 104.2203 | 8.2729
| 1:41 | 85.7807 | 452.5798 | 103.9539 | 8.2729
| 1:41 | 85.8141 | 452.6631 | 103.6875 | 8.2731
| 1:41 | 85.8474 | 452.7464 | 103.4211 | 8.2733
| 1:41 | 85.8578 | 452.7724 | 103.3382 | 8.2734
| 1:41 | 85.8808 | 452.7412 | 103.357 | 8.2735
| 1:41 | 85.9141 | 452.696 | 103.3843 | 8.2736
| 1:41 | 85.9474 | 452.6508 | 103.4117 | 8.2737
| 1:41 | 85.9808 | 452.6056 | 103.439 | 8.2737
| 1:41 | 86.0141 | 452.5604 | 103.4664 | 8.2737
| 1:41 | 86.0474 | 452.5152 | 103.4937 | 8.2737
| 1:41 | 86.0808 | 452.47 | 103.5211 | 8.2737
| 1:41 | 86.1036 | 452.4389 | 103.5398 | 8.2737
| 1:41 | 86.1141 | 452.4448 | 103.6275 | 8.2736
| 1:41 | 86.1474 | 452.4634 | 103.9064 | 8.2736
| 1:41 | 86.1808 | 452.482 | 104.1854 | 8.2736
| 1:41 | 86.2141 | 452.5006 | 104.4644 | 8.2736
| 1:41 | 86.2474 | 452.5192 | 104.7433 | 8.2736
| 1:41 | 86.2808 | 452.5378 | 105.0223 | 8.2737
| 1:41 | 86.3141 | 452.5564 | 105.3013 | 8.2737
| 1:41 | 86.3474 | 452.575 | 105.5802 | 8.2737
| 1:41 | 86.3581 | 452.581 | 105.6692 | 8.2737
| 1:41 | 86.3808 | 452.6296 | 105.6933 | 8.2737
| 1:41 | 86.4141 | 452.7009 | 105.7288 | 8.2738
| 1:41 | 86.4474 | 452.7722 | 105.7642 | 8.2737
| 1:41 | 86.4808 | 452.8435 | 105.7996 | 8.2737
| 1:41 | 86.5141 | 452.9148 | 105.8351 | 8.2736
| 1:41 | 86.5474 | 452.9861 | 105.8705 | 8.2737
| 1:41 | 86.5807 | 453.0574 | 105.906 | 8.2737
| 1:41 | 86.605 | 453.1093 | 105.9317 | 8.2737
| 1:41 | 86.6141 | 453.0612 | 105.9273 | 8.2737
| 1:41 | 86.6474 | 452.8855 | 105.9111 | 8.2737
| 1:42 | 86.6808 | 452.7097 | 105.8949 | 8.2737
| 1:42 | 86.7141 | 452.534 | 105.8787 | 8.2737
| 1:42 | 86.7474 | 452.3582 | 105.8625 | 8.2737
| 1:42 | 86.7808 | 452.1825 | 105.8463 | 8.2737
| 1:42 | 86.8141 | 452.0067 | 105.8301 | 8.2737
| 1:42 | 86.8474 | 451.831 | 105.814 | 8.2736
| 1:42 | 86.8581 | 451.7747 | 105.8088 | 8.2736
| 1:42 | 86.8808 | 451.7305 | 105.9556 | 8.2736
| 1:42 | 86.9141 | 451.6655 | 106.1716 | 8.2736
| 1:42 | 86.9474 | 451.6006 | 106.3876 | 8.2736
| 1:42 | 86.9808 | 451.5356 | 106.6036 | 8.2735
| 1:42 | 87.0141 | 451.4706 | 106.8196 | 8.2735
| 1:42 | 87.0474 | 451.4056 | 107.0355 | 8.2735
| 1:42 | 87.0807 | 451.3406 | 107.2515 | 8.2735
| 1:42 | 87.105 | 451.2933 | 107.4088 | 8.2735
| 1:42 | 87.1141 | 451.3228 | 107.3335 | 8.2735
| 1:42 | 87.1474 | 451.4315 | 107.0565 | 8.2734
| 1:42 | 87.1807 | 451.5401 | 106.7795 | 8.2734
| 1:42 | 87.2141 | 451.6487 | 106.5026 | 8.2735
| 1:42 | 87.2474 | 451.7574 | 106.2256 | 8.2734
| 1:42 | 87.2808 | 451.866 | 105.9486 | 8.2734
| 1:42 | 87.3141 | 451.9747 | 105.6716 | 8.2734
| 1:42 | 87.3474 | 452.0833 | 105.3946 | 8.2734
| 1:42 | 87.3595 | 452.1227 | 105.2943 | 8.2734
| 1:42 | 87.3808 | 452.0996 | 105.477 | 8.2735
| 1:42 | 87.4141 | 452.0633 | 105.7637 | 8.2736
| 1:42 | 87.4474 | 452.027 | 106.0503 | 8.2737
| 1:42 | 87.4808 | 451.9907 | 106.337 | 8.2739
| 1:42 | 87.5141 | 451.9544 | 106.6236 | 8.274
| 1:42 | 87.5474 | 451.9181 | 106.9103 | 8.2742
| 1:42 | 87.5807 | 451.8818 | 107.1969 | 8.2743
| 1:42 | 87.6053 | 451.8551 | 107.408 | 8.2742
| 1:42 | 87.6141 | 451.8469 | 107.394 | 8.2742
| 1:42 | 87.6474 | 451.8159 | 107.3412 | 8.2743
| 1:43 | 87.6808 | 451.7849 | 107.2883 | 8.2744
| 1:43 | 87.7141 | 451.7539 | 107.2354 | 8.2744
| 1:43 | 87.7474 | 451.7229 | 107.1825 | 8.2744
| 1:43 | 87.7808 | 451.6919 | 107.1297 | 8.2745
| 1:43 | 87.8141 | 451.6608 | 107.0768 | 8.2745
| 1:43 | 87.8474 | 451.6298 | 107.0239 | 8.2745
| 1:43 | 87.8525 | 451.6251 | 107.0158 | 8.2744
| 1:43 | 87.8808 | 451.566 | 107.0071 | 8.2744
| 1:43 | 87.9141 | 451.4962 | 106.9968 | 8.2744
| 1:43 | 87.9474 | 451.4265 | 106.9866 | 8.2743
| 1:43 | 87.9808 | 451.3567 | 106.9763 | 8.2743
| 1:43 | 88.0141 | 451.2869 | 106.9661 | 8.2743
| 1:43 | 88.0474 | 451.2171 | 106.9558 | 8.2743
| 1:43 | 88.0807 | 451.1474 | 106.9456 | 8.2743
| 1:43 | 88.1069 | 451.0927 | 106.9375 | 8.2743
| 1:43 | 88.1141 | 451.0896 | 106.9588 | 8.2743
| 1:43 | 88.1474 | 451.0751 | 107.0569 | 8.2745
| 1:43 | 88.1808 | 451.0607 | 107.155 | 8.2745
| 1:43 | 88.2141 | 451.0463 | 107.2531 | 8.2746
| 1:43 | 88.2474 | 451.0318 | 107.3512 | 8.2746
| 1:43 | 88.2808 | 451.0174 | 107.4493 | 8.2747
| 1:43 | 88.3141 | 451.003 | 107.5474 | 8.2748
| 1:43 | 88.3474 | 450.9885 | 107.6455 | 8.2748
| 1:43 | 88.3528 | 450.9862 | 107.6614 | 8.2748
| 1:43 | 88.3808 | 450.9148 | 107.6306 | 8.2749
| 1:43 | 88.4141 | 450.8296 | 107.594 | 8.2749
| 1:43 | 88.4474 | 450.7444 | 107.5573 | 8.2748
| 1:43 | 88.4808 | 450.6592 | 107.5207 | 8.2748
| 1:43 | 88.5141 | 450.574 | 107.484 | 8.2747
| 1:43 | 88.5474 | 450.4888 | 107.4474 | 8.2748
| 1:43 | 88.5807 | 450.4036 | 107.4107 | 8.2749
| 1:43 | 88.6072 | 450.3361 | 107.3817 | 8.2748
| 1:43 | 88.6141 | 450.3489 | 107.3965 | 8.2748
| 1:43 | 88.6474 | 450.4104 | 107.4676 | 8.2748
| 1:44 | 88.6808 | 450.4718 | 107.5387 | 8.2748
| 1:44 | 88.7141 | 450.5333 | 107.6098 | 8.2748
| 1:44 | 88.7474 | 450.5948 | 107.681 | 8.2748
| 1:44 | 88.7808 | 450.6562 | 107.7521 | 8.2747
| 1:44 | 88.8141 | 450.7177 | 107.8232 | 8.2748
| 1:44 | 88.8474 | 450.7792 | 107.8943 | 8.2748
| 1:44 | 88.8529 | 450.7894 | 107.9061 | 8.2748
| 1:44 | 88.8808 | 450.7537 | 108.0345 | 8.2749
| 1:44 | 88.9141 | 450.711 | 108.1883 | 8.2749
| 1:44 | 88.9474 | 450.6683 | 108.3422 | 8.275
| 1:44 | 88.9808 | 450.6256 | 108.496 | 8.2751
| 1:44 | 89.0141 | 450.5829 | 108.6499 | 8.2753
| 1:44 | 89.0474 | 450.5401 | 108.8037 | 8.2753
| 1:44 | 89.0807 | 450.4974 | 108.9576 | 8.2753
| 1:44 | 89.1069 | 450.4639 | 109.0784 | 8.2754
| 1:44 | 89.1141 | 450.4602 | 109.0571 | 8.2754
| 1:44 | 89.1474 | 450.4432 | 108.9579 | 8.2756
| 1:44 | 89.1808 | 450.4262 | 108.8587 | 8.2757
| 1:44 | 89.2141 | 450.4091 | 108.7595 | 8.2758
| 1:44 | 89.2474 | 450.3921 | 108.6603 | 8.2758
| 1:44 | 89.2807 | 450.3751 | 108.5611 | 8.2759
| 1:44 | 89.3141 | 450.3581 | 108.4619 | 8.276
| 1:44 | 89.3474 | 450.3411 | 108.3627 | 8.2761
| 1:44 | 89.3537 | 450.3379 | 108.3441 | 8.2761
| 1:44 | 89.3808 | 450.3332 | 108.3182 | 8.2761
| 1:44 | 89.4141 | 450.3275 | 108.2864 | 8.2761
| 1:44 | 89.4474 | 450.3218 | 108.2546 | 8.2761
| 1:44 | 89.4808 | 450.3162 | 108.2228 | 8.276
| 1:44 | 89.5141 | 450.3105 | 108.1909 | 8.2761
| 1:44 | 89.5474 | 450.3048 | 108.1591 | 8.2761
| 1:44 | 89.5807 | 450.2991 | 108.1273 | 8.276
| 1:44 | 89.608 | 450.2944 | 108.1013 | 8.276
| 1:44 | 89.6141 | 450.2923 | 108.1523 | 8.276
| 1:44 | 89.6474 | 450.281 | 108.4303 | 8.2759
| 1:45 | 89.6808 | 450.2697 | 108.7083 | 8.2759
| 1:45 | 89.7141 | 450.2584 | 108.9862 | 8.276
| 1:45 | 89.7474 | 450.247 | 109.2642 | 8.2759
| 1:45 | 89.7807 | 450.2357 | 109.5422 | 8.2759
| 1:45 | 89.8141 | 450.2244 | 109.8201 | 8.2758
| 1:45 | 89.8474 | 450.2131 | 110.0981 | 8.2758
| 1:45 | 89.8547 | 450.2106 | 110.159 | 8.2758
| 1:45 | 89.8807 | 450.0836 | 110.0725 | 8.2758
| 1:45 | 89.9141 | 449.921 | 109.9617 | 8.2757
| 1:45 | 89.9474 | 449.7583 | 109.8509 | 8.2757
| 1:45 | 89.9808 | 449.5957 | 109.7401 | 8.2758
| 1:45 | 90.0141 | 449.4331 | 109.6293 | 8.2757
| 1:45 | 90.0474 | 449.2704 | 109.5184 | 8.2757
| 1:45 | 90.0807 | 449.1078 | 109.4076 | 8.2757
| 1:45 | 90.1091 | 448.9698 | 109.3136 | 8.2757
| 1:45 | 90.1141 | 448.9796 | 109.2972 | 8.2758
| 1:45 | 90.1474 | 449.0449 | 109.1891 | 8.2758
| 1:45 | 90.1808 | 449.1102 | 109.0811 | 8.2759
| 1:45 | 90.2141 | 449.1755 | 108.973 | 8.2759
| 1:45 | 90.2474 | 449.2409 | 108.8649 | 8.2759
| 1:45 | 90.2807 | 449.3062 | 108.7569 | 8.276
| 1:45 | 90.3141 | 449.3715 | 108.6488 | 8.276
| 1:45 | 90.3474 | 449.4368 | 108.5407 | 8.2759
| 1:45 | 90.3549 | 449.4513 | 108.5166 | 8.2759
| 1:45 | 90.3808 | 449.5796 | 108.4524 | 8.2759
| 1:45 | 90.4141 | 449.7447 | 108.3697 | 8.2759
| 1:45 | 90.4474 | 449.9098 | 108.287 | 8.2758
| 1:45 | 90.4808 | 450.0749 | 108.2043 | 8.2758
| 1:45 | 90.5141 | 450.24 | 108.1217 | 8.2758
| 1:45 | 90.5474 | 450.405 | 108.039 | 8.2759
| 1:45 | 90.5807 | 450.5701 | 107.9563 | 8.2759
| 1:45 | 90.6088 | 450.7092 | 107.8867 | 8.2759
| 1:45 | 90.6141 | 450.6688 | 107.9064 | 8.2759
| 1:45 | 90.6474 | 450.4129 | 108.0315 | 8.2759
| 1:46 | 90.6808 | 450.1569 | 108.1567 | 8.2759
| 1:46 | 90.7141 | 449.9009 | 108.2818 | 8.2759
| 1:46 | 90.7474 | 449.645 | 108.4069 | 8.2759
| 1:46 | 90.7807 | 449.389 | 108.5321 | 8.276
| 1:46 | 90.8141 | 449.133 | 108.6572 | 8.276
| 1:46 | 90.8474 | 448.8771 | 108.7824 | 8.276
| 1:46 | 90.8559 | 448.8118 | 108.8143 | 8.276
| 1:46 | 90.8808 | 448.7642 | 109.0234 | 8.2761
| 1:46 | 90.9141 | 448.7004 | 109.3042 | 8.2761
| 1:46 | 90.9474 | 448.6365 | 109.585 | 8.2761
| 1:46 | 90.9808 | 448.5727 | 109.8657 | 8.2761
| 1:46 | 91.0141 | 448.5088 | 110.1465 | 8.2761
| 1:46 | 91.0474 | 448.445 | 110.4273 | 8.2761
| 1:46 | 91.0808 | 448.3811 | 110.708 | 8.2762
| 1:46 | 91.1021 | 448.3402 | 110.8881 | 8.2762
| 1:46 | 91.1141 | 448.3697 | 110.875 | 8.2762
| 1:46 | 91.1474 | 448.4521 | 110.8386 | 8.2762
| 1:46 | 91.1808 | 448.5344 | 110.8023 | 8.2762
| 1:46 | 91.2141 | 448.6168 | 110.7659 | 8.2762
| 1:46 | 91.2474 | 448.6991 | 110.7295 | 8.2763
| 1:46 | 91.2807 | 448.7815 | 110.6931 | 8.2764
| 1:46 | 91.3141 | 448.8638 | 110.6567 | 8.2764
| 1:46 | 91.3474 | 448.9462 | 110.6204 | 8.2765
| 1:46 | 91.3562 | 448.9678 | 110.6108 | 8.2765
| 1:46 | 91.3808 | 448.8715 | 110.474 | 8.2765
| 1:46 | 91.4141 | 448.7408 | 110.2884 | 8.2766
| 1:46 | 91.4474 | 448.6101 | 110.1029 | 8.2768
| 1:46 | 91.4808 | 448.4795 | 109.9173 | 8.2768
| 1:46 | 91.5141 | 448.3488 | 109.7317 | 8.2768
| 1:46 | 91.5474 | 448.2181 | 109.5462 | 8.2768
| 1:46 | 91.5808 | 448.0874 | 109.3606 | 8.2768
| 1:46 | 91.6031 | 447.9998 | 109.2361 | 8.2769
| 1:46 | 91.6141 | 448.0052 | 109.3086 | 8.2769
| 1:46 | 91.6474 | 448.0217 | 109.5289 | 8.2769
| 1:47 | 91.6808 | 448.0382 | 109.7492 | 8.2768
| 1:47 | 91.7141 | 448.0546 | 109.9695 | 8.2768
| 1:47 | 91.7474 | 448.0711 | 110.1898 | 8.2769
| 1:47 | 91.7808 | 448.0876 | 110.4101 | 8.2769
| 1:47 | 91.8141 | 448.1041 | 110.6304 | 8.2768
| 1:47 | 91.8474 | 448.1205 | 110.8506 | 8.2767
| 1:47 | 91.8578 | 448.1257 | 110.9196 | 8.2767
| 1:47 | 91.8808 | 448.0886 | 110.9176 | 8.2767
| 1:47 | 91.9141 | 448.0347 | 110.9146 | 8.2767
| 1:47 | 91.9474 | 447.9807 | 110.9117 | 8.2767
| 1:47 | 91.9808 | 447.9268 | 110.9087 | 8.2766
| 1:47 | 92.0141 | 447.8728 | 110.9057 | 8.2766
| 1:47 | 92.0474 | 447.8188 | 110.9028 | 8.2767
| 1:47 | 92.0808 | 447.7649 | 110.8998 | 8.2767
| 1:47 | 92.1037 | 447.7277 | 110.8978 | 8.2767
| 1:47 | 92.1141 | 447.7718 | 110.8997 | 8.2767
| 1:47 | 92.1474 | 447.9131 | 110.906 | 8.2767
| 1:47 | 92.1808 | 448.0544 | 110.9123 | 8.2767
| 1:47 | 92.2141 | 448.1957 | 110.9185 | 8.2767
| 1:47 | 92.2474 | 448.337 | 110.9248 | 8.2768
| 1:47 | 92.2808 | 448.4783 | 110.9311 | 8.2767
| 1:47 | 92.3141 | 448.6196 | 110.9373 | 8.2768
| 1:47 | 92.3474 | 448.7609 | 110.9436 | 8.2768
| 1:47 | 92.3581 | 448.8061 | 110.9456 | 8.2768
| 1:47 | 92.3808 | 448.7972 | 111.0814 | 8.2768
| 1:47 | 92.4141 | 448.7841 | 111.2811 | 8.2769
| 1:47 | 92.4474 | 448.771 | 111.4809 | 8.2769
| 1:47 | 92.4808 | 448.7579 | 111.6806 | 8.2769
| 1:47 | 92.5141 | 448.7447 | 111.8804 | 8.277
| 1:47 | 92.5474 | 448.7316 | 112.0801 | 8.277
| 1:47 | 92.5807 | 448.7185 | 112.2799 | 8.2771
| 1:47 | 92.605 | 448.709 | 112.4254 | 8.2771
| 1:47 | 92.6141 | 448.7323 | 112.4039 | 8.2771
| 1:47 | 92.6474 | 448.8183 | 112.3248 | 8.2771
| 1:48 | 92.6807 | 448.9043 | 112.2457 | 8.2773
| 1:48 | 92.7141 | 448.9904 | 112.1666 | 8.2773
| 1:48 | 92.7474 | 449.0764 | 112.0875 | 8.2774
| 1:48 | 92.7808 | 449.1624 | 112.0083 | 8.2774
| 1:48 | 92.8141 | 449.2484 | 111.9292 | 8.2774
| 1:48 | 92.8474 | 449.3344 | 111.8501 | 8.2774
| 1:48 | 92.8581 | 449.3621 | 111.8247 | 8.2774
| 1:48 | 92.8808 | 449.3079 | 111.7319 | 8.2774
| 1:48 | 92.9141 | 449.2279 | 111.5952 | 8.2775
| 1:48 | 92.9474 | 449.148 | 111.4584 | 8.2775
| 1:48 | 92.9808 | 449.068 | 111.3217 | 8.2775
| 1:48 | 93.0141 | 448.988 | 111.1849 | 8.2775
| 1:48 | 93.0474 | 448.908 | 111.0481 | 8.2775
| 1:48 | 93.0808 | 448.8281 | 110.9114 | 8.2775
| 1:48 | 93.1051 | 448.7697 | 110.8117 | 8.2775
| 1:48 | 93.1141 | 448.7423 | 110.8704 | 8.2775
| 1:48 | 93.1474 | 448.6408 | 111.0873 | 8.2776
| 1:48 | 93.1807 | 448.5393 | 111.3042 | 8.2776
| 1:48 | 93.2141 | 448.4379 | 111.5211 | 8.2776
| 1:48 | 93.2474 | 448.3364 | 111.738 | 8.2777
| 1:48 | 93.2808 | 448.235 | 111.9549 | 8.2777
| 1:48 | 93.3141 | 448.1335 | 112.1718 | 8.2777
| 1:48 | 93.3474 | 448.0321 | 112.3887 | 8.2777
| 1:48 | 93.3596 | 447.9951 | 112.4677 | 8.2777
| 1:48 | 93.3808 | 448.0468 | 112.3982 | 8.2778
| 1:48 | 93.4141 | 448.128 | 112.2891 | 8.2778
| 1:48 | 93.4474 | 448.2093 | 112.18 | 8.2779
| 1:48 | 93.4808 | 448.2905 | 112.0708 | 8.278
| 1:48 | 93.5141 | 448.3717 | 111.9617 | 8.278
| 1:48 | 93.5474 | 448.4529 | 111.8525 | 8.278
| 1:48 | 93.5808 | 448.5342 | 111.7434 | 8.2781
| 1:48 | 93.6053 | 448.5941 | 111.6629 | 8.2782
| 1:48 | 93.6141 | 448.5075 | 111.6512 | 8.2782
| 1:48 | 93.6474 | 448.1776 | 111.6069 | 8.2783
| 1:49 | 93.6807 | 447.8477 | 111.5625 | 8.2784
| 1:49 | 93.7141 | 447.5178 | 111.5182 | 8.2784
| 1:49 | 93.7474 | 447.1878 | 111.4739 | 8.2785
| 1:49 | 93.7808 | 446.8579 | 111.4295 | 8.2785
| 1:49 | 93.8141 | 446.528 | 111.3852 | 8.2784
| 1:49 | 93.8474 | 446.1981 | 111.3409 | 8.2783
| 1:49 | 93.8602 | 446.0718 | 111.3239 | 8.2783
| 1:49 | 93.8808 | 446.3097 | 111.4569 | 8.2783
| 1:49 | 93.9141 | 446.6954 | 111.6725 | 8.2782
| 1:49 | 93.9474 | 447.0811 | 111.8882 | 8.2782
| 1:49 | 93.9808 | 447.4668 | 112.1038 | 8.2782
| 1:49 | 94.0141 | 447.8525 | 112.3194 | 8.278
| 1:49 | 94.0474 | 448.2381 | 112.535 | 8.2779
| 1:49 | 94.0808 | 448.6238 | 112.7507 | 8.2779
| 1:49 | 94.1071 | 448.9282 | 112.9208 | 8.2778
| 1:49 | 94.1141 | 448.9396 | 112.9303 | 8.2778
| 1:49 | 94.1474 | 448.9938 | 112.975 | 8.2778
| 1:49 | 94.1807 | 449.0481 | 113.0197 | 8.2777
| 1:49 | 94.2141 | 449.1023 | 113.0645 | 8.2776
| 1:49 | 94.2474 | 449.1565 | 113.1092 | 8.2775
| 1:49 | 94.2808 | 449.2107 | 113.154 | 8.2774
| 1:49 | 94.3141 | 449.265 | 113.1987 | 8.2774
| 1:49 | 94.3474 | 449.3192 | 113.2434 | 8.2774
| 1:49 | 94.3599 | 449.3395 | 113.2602 | 8.2773
| 1:49 | 94.3808 | 449.2477 | 113.24 | 8.2773
| 1:49 | 94.4141 | 449.1007 | 113.2076 | 8.2772
| 1:49 | 94.4474 | 448.9537 | 113.1751 | 8.2772
| 1:49 | 94.4808 | 448.8067 | 113.1427 | 8.2773
| 1:49 | 94.5141 | 448.6596 | 113.1103 | 8.2774
| 1:49 | 94.5474 | 448.5126 | 113.0779 | 8.2775
| 1:49 | 94.5808 | 448.3656 | 113.0455 | 8.2776
| 1:49 | 94.6073 | 448.2486 | 113.0197 | 8.2776
| 1:49 | 94.6141 | 448.219 | 113.0193 | 8.2776
| 1:49 | 94.6474 | 448.0738 | 113.0176 | 8.2777
| 1:50 | 94.6807 | 447.9286 | 113.0159 | 8.2777
| 1:50 | 94.7141 | 447.7834 | 113.0141 | 8.2778
| 1:50 | 94.7474 | 447.6381 | 113.0124 | 8.2778
| 1:50 | 94.7808 | 447.4929 | 113.0107 | 8.2778
| 1:50 | 94.8141 | 447.3477 | 113.0089 | 8.2777
| 1:50 | 94.8474 | 447.2025 | 113.0072 | 8.2778
| 1:50 | 94.8533 | 447.177 | 113.0069 | 8.2778
| 1:50 | 94.8808 | 447.0698 | 112.9544 | 8.2778
| 1:50 | 94.9141 | 446.9397 | 112.8908 | 8.2779
| 1:50 | 94.9474 | 446.8096 | 112.8272 | 8.2779
| 1:50 | 94.9808 | 446.6795 | 112.7636 | 8.278
| 1:50 | 95.0141 | 446.5494 | 112.6999 | 8.278
| 1:50 | 95.0474 | 446.4193 | 112.6363 | 8.278
| 1:50 | 95.0808 | 446.2892 | 112.5727 | 8.278
| 1:50 | 95.1072 | 446.1859 | 112.5221 | 8.278
| 1:50 | 95.1141 | 446.1682 | 112.5575 | 8.278
| 1:50 | 95.1474 | 446.0824 | 112.729 | 8.278
| 1:50 | 95.1808 | 445.9967 | 112.9005 | 8.278
| 1:50 | 95.2141 | 445.9109 | 113.072 | 8.278
| 1:50 | 95.2474 | 445.8251 | 113.2435 | 8.278
| 1:50 | 95.2807 | 445.7394 | 113.415 | 8.278
| 1:50 | 95.3141 | 445.6536 | 113.5865 | 8.278
| 1:50 | 95.3474 | 445.5679 | 113.7581 | 8.278
| 1:50 | 95.3548 | 445.5489 | 113.796 | 8.278
| 1:50 | 95.3807 | 445.4929 | 113.6209 | 8.278
| 1:50 | 95.4141 | 445.421 | 113.3961 | 8.278
| 1:50 | 95.4474 | 445.3492 | 113.1713 | 8.2779
| 1:50 | 95.4808 | 445.2773 | 112.9465 | 8.278
| 1:50 | 95.5141 | 445.2054 | 112.7217 | 8.278
| 1:50 | 95.5474 | 445.1336 | 112.4969 | 8.278
| 1:50 | 95.5808 | 445.0617 | 112.272 | 8.278
| 1:50 | 95.6081 | 445.0028 | 112.0877 | 8.278
| 1:50 | 95.6141 | 445.0205 | 112.0931 | 8.278
| 1:50 | 95.6474 | 445.119 | 112.1226 | 8.278
| 1:51 | 95.6808 | 445.2175 | 112.1521 | 8.278
| 1:51 | 95.7141 | 445.316 | 112.1816 | 8.2779
| 1:51 | 95.7474 | 445.4145 | 112.211 | 8.2779
| 1:51 | 95.7807 | 445.513 | 112.2405 | 8.2779
| 1:51 | 95.8141 | 445.6114 | 112.27 | 8.278
| 1:51 | 95.8474 | 445.7099 | 112.2995 | 8.278
| 1:51 | 95.8548 | 445.7318 | 112.3061 | 8.278
| 1:51 | 95.8808 | 445.6658 | 112.5526 | 8.278
| 1:51 | 95.9141 | 445.5811 | 112.8694 | 8.278
| 1:51 | 95.9474 | 445.4963 | 113.1863 | 8.2781
| 1:51 | 95.9808 | 445.4115 | 113.5031 | 8.2781
| 1:51 | 96.0141 | 445.3267 | 113.82 | 8.2781
| 1:51 | 96.0474 | 445.2419 | 114.1368 | 8.2782
| 1:51 | 96.0808 | 445.1572 | 114.4537 | 8.2782
| 1:51 | 96.1092 | 445.0849 | 114.7238 | 8.2782
| 1:51 | 96.1141 | 445.0918 | 114.7082 | 8.2783
| 1:51 | 96.1474 | 445.1386 | 114.6027 | 8.2783
| 1:51 | 96.1808 | 445.1854 | 114.4972 | 8.2784
| 1:51 | 96.2141 | 445.2322 | 114.3918 | 8.2786
| 1:51 | 96.2474 | 445.279 | 114.2863 | 8.2787
| 1:51 | 96.2807 | 445.3258 | 114.1808 | 8.2787
| 1:51 | 96.3141 | 445.3726 | 114.0753 | 8.2788
| 1:51 | 96.3474 | 445.4195 | 113.9698 | 8.2789
| 1:51 | 96.3563 | 445.432 | 113.9416 | 8.2789
| 1:51 | 96.3808 | 445.3303 | 113.9976 | 8.2788
| 1:51 | 96.4141 | 445.1916 | 114.074 | 8.2789
| 1:51 | 96.4474 | 445.0529 | 114.1503 | 8.2789
| 1:51 | 96.4808 | 444.9143 | 114.2267 | 8.2789
| 1:51 | 96.5141 | 444.7756 | 114.303 | 8.2789
| 1:51 | 96.5474 | 444.6369 | 114.3794 | 8.2789
| 1:51 | 96.5808 | 444.4982 | 114.4558 | 8.2789
| 1:51 | 96.6091 | 444.3802 | 114.5208 | 8.2789
| 1:51 | 96.6141 | 444.4085 | 114.5021 | 8.2789
| 1:51 | 96.6474 | 444.5985 | 114.3769 | 8.2788
| 1:52 | 96.6808 | 444.7885 | 114.2517 | 8.2789
| 1:52 | 96.7141 | 444.9785 | 114.1264 | 8.2789
| 1:52 | 96.7474 | 445.1685 | 114.0012 | 8.2789
| 1:52 | 96.7807 | 445.3585 | 113.876 | 8.2789
| 1:52 | 96.8141 | 445.5485 | 113.7507 | 8.2789
| 1:52 | 96.8474 | 445.7385 | 113.6255 | 8.2789
| 1:52 | 96.856 | 445.7873 | 113.5934 | 8.2789
| 1:52 | 96.8808 | 445.708 | 113.719 | 8.2789
| 1:52 | 96.9141 | 445.6014 | 113.8881 | 8.2789
| 1:52 | 96.9474 | 445.4947 | 114.0571 | 8.2789
| 1:52 | 96.9808 | 445.3881 | 114.2262 | 8.2788
| 1:52 | 97.0141 | 445.2814 | 114.3952 | 8.2789
| 1:52 | 97.0474 | 445.1748 | 114.5642 | 8.2789
| 1:52 | 97.0808 | 445.0681 | 114.7333 | 8.279
| 1:52 | 97.1103 | 444.9736 | 114.8831 | 8.279
| 1:52 | 97.1141 | 444.9382 | 114.8857 | 8.279
| 1:52 | 97.1474 | 444.6269 | 114.9083 | 8.2791
| 1:52 | 97.1808 | 444.3156 | 114.9309 | 8.2793
| 1:52 | 97.2141 | 444.0043 | 114.9535 | 8.2794
| 1:52 | 97.2474 | 443.693 | 114.9762 | 8.2795
| 1:52 | 97.2807 | 443.3816 | 114.9988 | 8.2796
| 1:52 | 97.3141 | 443.0703 | 115.0214 | 8.2796
| 1:52 | 97.3474 | 442.759 | 115.044 | 8.2796
| 1:52 | 97.3565 | 442.6747 | 115.0502 | 8.2797
| 1:52 | 97.3808 | 442.8847 | 115.0575 | 8.2798
| 1:52 | 97.4141 | 443.1727 | 115.0677 | 8.2798
| 1:52 | 97.4474 | 443.4607 | 115.0778 | 8.2799
| 1:52 | 97.4808 | 443.7487 | 115.0879 | 8.2799
| 1:52 | 97.5141 | 444.0367 | 115.098 | 8.2799
| 1:52 | 97.5474 | 444.3247 | 115.1081 | 8.28
| 1:52 | 97.5808 | 444.6127 | 115.1182 | 8.28
| 1:52 | 97.6106 | 444.8705 | 115.1273 | 8.28
| 1:52 | 97.6141 | 444.8528 | 115.0977 | 8.28
| 1:52 | 97.6474 | 444.685 | 114.8157 | 8.28
| 1:53 | 97.6808 | 444.5171 | 114.5338 | 8.2802
| 1:53 | 97.7141 | 444.3493 | 114.2518 | 8.2803
| 1:53 | 97.7474 | 444.1814 | 113.9699 | 8.2803
| 1:53 | 97.7807 | 444.0136 | 113.6879 | 8.2803
| 1:53 | 97.8141 | 443.8457 | 113.406 | 8.2805
| 1:53 | 97.8408 | 443.711 | 113.1798 | 8.2805 | An offline analytic sample with ID 'Sample-07' was taken. iControl: Sample taken by EasySampler into vial 7 with a dilution factor of 100.
| 1:53 | 97.8474 | 443.6779 | 113.1241 | 8.2805
| 1:53 | 97.8579 | 443.6251 | 113.0353 | 8.2805
| 1:53 | 97.8808 | 443.5597 | 113.1532 | 8.2806
| 1:53 | 97.9141 | 443.4644 | 113.3252 | 8.2806
| 1:53 | 97.9474 | 443.369 | 113.4972 | 8.2806
| 1:53 | 97.9808 | 443.2737 | 113.6692 | 8.2807
| 1:53 | 98.0141 | 443.1783 | 113.8412 | 8.2807
| 1:53 | 98.0474 | 443.083 | 114.0132 | 8.2808
| 1:53 | 98.0807 | 442.9877 | 114.1852 | 8.2808
| 1:53 | 98.1037 | 442.9219 | 114.3038 | 8.2808
| 1:53 | 98.1141 | 442.9403 | 114.3151 | 8.2807
| 1:53 | 98.1474 | 442.9995 | 114.3516 | 8.2808
| 1:53 | 98.1808 | 443.0586 | 114.3881 | 8.2808
| 1:53 | 98.2141 | 443.1178 | 114.4246 | 8.2807
| 1:53 | 98.2474 | 443.1769 | 114.4612 | 8.2807
| 1:53 | 98.2807 | 443.2361 | 114.4977 | 8.2808
| 1:53 | 98.3141 | 443.2953 | 114.5342 | 8.2808
| 1:53 | 98.3474 | 443.3544 | 114.5707 | 8.2807
| 1:53 | 98.3581 | 443.3735 | 114.5825 | 8.2807
| 1:53 | 98.3808 | 443.5212 | 114.5478 | 8.2807
| 1:53 | 98.4141 | 443.739 | 114.4967 | 8.2807
| 1:53 | 98.4474 | 443.9568 | 114.4455 | 8.2805
| 1:53 | 98.4808 | 444.1747 | 114.3944 | 8.2805
| 1:53 | 98.5141 | 444.3925 | 114.3432 | 8.2805
| 1:53 | 98.5474 | 444.6104 | 114.2921 | 8.2804
| 1:53 | 98.5807 | 444.8282 | 114.2409 | 8.2803
| 1:53 | 98.6051 | 444.9872 | 114.2036 | 8.2803
| 1:53 | 98.6141 | 444.8871 | 114.2635 | 8.2803
| 1:53 | 98.6474 | 444.5161 | 114.4855 | 8.2803
| 1:54 | 98.6808 | 444.145 | 114.7076 | 8.2803
| 1:54 | 98.7141 | 443.774 | 114.9296 | 8.2802
| 1:54 | 98.7474 | 443.403 | 115.1516 | 8.2801
| 1:54 | 98.7807 | 443.032 | 115.3736 | 8.2802
| 1:54 | 98.8141 | 442.661 | 115.5956 | 8.2804
| 1:54 | 98.8474 | 442.29 | 115.8176 | 8.2806
| 1:54 | 98.8583 | 442.1689 | 115.8901 | 8.2806
| 1:54 | 98.8808 | 442.235 | 115.7922 | 8.2808
| 1:54 | 98.9141 | 442.3332 | 115.647 | 8.2811
| 1:54 | 98.9474 | 442.4314 | 115.5017 | 8.2814
| 1:54 | 98.9808 | 442.5295 | 115.3564 | 8.2816
| 1:54 | 99.0141 | 442.6277 | 115.2112 | 8.2818
| 1:54 | 99.0474 | 442.7259 | 115.0659 | 8.2819
| 1:54 | 99.0807 | 442.824 | 114.9206 | 8.282
| 1:54 | 99.1051 | 442.8958 | 114.8144 | 8.2822
| 1:54 | 99.1141 | 442.9282 | 114.8311 | 8.2822
| 1:54 | 99.1474 | 443.0486 | 114.8932 | 8.2823
| 1:54 | 99.1808 | 443.169 | 114.9554 | 8.2824
| 1:54 | 99.2141 | 443.2895 | 115.0175 | 8.2824
| 1:54 | 99.2474 | 443.4099 | 115.0796 | 8.2825
| 1:54 | 99.2808 | 443.5303 | 115.1417 | 8.2824
| 1:54 | 99.3141 | 443.6508 | 115.2039 | 8.2825
| 1:54 | 99.3474 | 443.7712 | 115.266 | 8.2826
| 1:54 | 99.3596 | 443.8153 | 115.2887 | 8.2826
| 1:54 | 99.3808 | 443.8644 | 115.3572 | 8.2826
| 1:54 | 99.4141 | 443.9418 | 115.4652 | 8.2826
| 1:54 | 99.4474 | 444.0192 | 115.5731 | 8.2827
| 1:54 | 99.4808 | 444.0966 | 115.6811 | 8.2827
| 1:54 | 99.5141 | 444.174 | 115.7891 | 8.2827
| 1:54 | 99.5474 | 444.2514 | 115.8971 | 8.2827
| 1:54 | 99.5807 | 444.3289 | 116.005 | 8.2826
| 1:54 | 99.6056 | 444.3866 | 116.0856 | 8.2826
| 1:54 | 99.6141 | 444.3102 | 116.0778 | 8.2826
| 1:54 | 99.6474 | 444.0097 | 116.0475 | 8.2826
| 1:55 | 99.6808 | 443.7091 | 116.0172 | 8.2828
| 1:55 | 99.7141 | 443.4086 | 115.9868 | 8.2828
| 1:55 | 99.7474 | 443.1081 | 115.9565 | 8.2829
| 1:55 | 99.7808 | 442.8075 | 115.9261 | 8.2829
| 1:55 | 99.8141 | 442.507 | 115.8958 | 8.2829
| 1:55 | 99.8474 | 442.2065 | 115.8655 | 8.283
| 1:55 | 99.8602 | 442.0909 | 115.8538 | 8.2829
| 1:55 | 99.8808 | 442.1606 | 115.8471 | 8.2829
| 1:55 | 99.9141 | 442.2737 | 115.8362 | 8.2828
| 1:55 | 99.9474 | 442.3868 | 115.8253 | 8.2829
| 1:55 | 99.9808 | 442.5 | 115.8144 | 8.2828
| 1:55 | 100.0141 | 442.6131 | 115.8035 | 8.2828
| 1:55 | 100.0474 | 442.7262 | 115.7926 | 8.2827
| 1:55 | 100.0807 | 442.8393 | 115.7818 | 8.2828
| 1:55 | 100.1071 | 442.9288 | 115.7731 | 8.2827
| 1:55 | 100.1141 | 442.9458 | 115.7878 | 8.2827
| 1:55 | 100.1474 | 443.027 | 115.8581 | 8.2827
| 1:55 | 100.1808 | 443.1082 | 115.9283 | 8.2827
| 1:55 | 100.2141 | 443.1894 | 115.9986 | 8.2827
| 1:55 | 100.2474 | 443.2706 | 116.0688 | 8.2827
| 1:55 | 100.2808 | 443.3518 | 116.1391 | 8.2827
| 1:55 | 100.3141 | 443.4329 | 116.2093 | 8.2824
| 1:55 | 100.3474 | 443.5141 | 116.2796 | 8.2824
| 1:55 | 100.3602 | 443.5452 | 116.3064 | 8.2824
| 1:55 | 100.3808 | 443.4741 | 116.2622 | 8.2824
| 1:55 | 100.4141 | 443.359 | 116.1906 | 8.2823
| 1:55 | 100.4474 | 443.2438 | 116.1189 | 8.2822
| 1:55 | 100.4808 | 443.1287 | 116.0473 | 8.2822
| 1:55 | 100.5141 | 443.0135 | 115.9756 | 8.2821
| 1:55 | 100.5474 | 442.8984 | 115.904 | 8.282
| 1:55 | 100.5808 | 442.7832 | 115.8324 | 8.2819
| 1:55 | 100.6073 | 442.6915 | 115.7753 | 8.2819
| 1:55 | 100.6141 | 442.689 | 115.7919 | 8.2819
| 1:55 | 100.6474 | 442.6766 | 115.8735 | 8.2819
| 1:56 | 100.6808 | 442.6642 | 115.9551 | 8.282
| 1:56 | 100.7141 | 442.6517 | 116.0367 | 8.2819
| 1:56 | 100.7474 | 442.6393 | 116.1182 | 8.2819
| 1:56 | 100.7807 | 442.6269 | 116.1998 | 8.2818
| 1:56 | 100.8141 | 442.6145 | 116.2814 | 8.2818
| 1:56 | 100.8474 | 442.6021 | 116.363 | 8.2817
| 1:56 | 100.8613 | 442.5969 | 116.3969 | 8.2817
| 1:56 | 100.8808 | 442.452 | 116.4577 | 8.2817
| 1:56 | 100.9141 | 442.204 | 116.5618 | 8.2817
| 1:56 | 100.9474 | 441.9559 | 116.6659 | 8.2817
| 1:56 | 100.9808 | 441.7079 | 116.77 | 8.2816
| 1:56 | 101.0141 | 441.4598 | 116.874 | 8.2816
| 1:56 | 101.0474 | 441.2118 | 116.9781 | 8.2815
| 1:56 | 101.0808 | 440.9637 | 117.0822 | 8.2814
| 1:56 | 101.1075 | 440.765 | 117.1656 | 8.2814
| 1:56 | 101.1141 | 440.7505 | 117.1737 | 8.2814
| 1:56 | 101.1474 | 440.6775 | 117.2145 | 8.2814
| 1:56 | 101.1808 | 440.6045 | 117.2554 | 8.2815
| 1:56 | 101.2141 | 440.5315 | 117.2962 | 8.2815
| 1:56 | 101.2474 | 440.4585 | 117.337 | 8.2815
| 1:56 | 101.2808 | 440.3855 | 117.3779 | 8.2816
| 1:56 | 101.3141 | 440.3124 | 117.4187 | 8.2816
| 1:56 | 101.3474 | 440.2394 | 117.4595 | 8.2816
| 1:56 | 101.3615 | 440.2085 | 117.4768 | 8.2816
| 1:56 | 101.3807 | 440.3058 | 117.4819 | 8.2817
| 1:56 | 101.4141 | 440.4746 | 117.4908 | 8.2817
| 1:56 | 101.4474 | 440.6434 | 117.4996 | 8.2816
| 1:56 | 101.4808 | 440.8122 | 117.5085 | 8.2816
| 1:56 | 101.5141 | 440.981 | 117.5173 | 8.2816
| 1:56 | 101.5474 | 441.1498 | 117.5262 | 8.2815
| 1:56 | 101.5808 | 441.3186 | 117.5351 | 8.2815
| 1:56 | 101.6085 | 441.459 | 117.5424 | 8.2814
| 1:56 | 101.6141 | 441.4555 | 117.5274 | 8.2814
| 1:56 | 101.6474 | 441.4346 | 117.438 | 8.2814
| 1:57 | 101.6808 | 441.4138 | 117.3486 | 8.2813
| 1:57 | 101.7141 | 441.393 | 117.2592 | 8.2813
| 1:57 | 101.7474 | 441.3721 | 117.1698 | 8.2812
| 1:57 | 101.7808 | 441.3513 | 117.0804 | 8.2813
| 1:57 | 101.8141 | 441.3304 | 116.991 | 8.2813
| 1:57 | 101.8474 | 441.3096 | 116.9016 | 8.2813
| 1:57 | 101.8552 | 441.3047 | 116.8807 | 8.2813
| 1:57 | 101.8807 | 441.2031 | 116.846 | 8.2813
| 1:57 | 101.9141 | 441.0705 | 116.8007 | 8.2813
| 1:57 | 101.9474 | 440.9378 | 116.7554 | 8.2813
| 1:57 | 101.9808 | 440.8052 | 116.7101 | 8.2813
| 1:57 | 102.0141 | 440.6725 | 116.6648 | 8.2812
| 1:57 | 102.0474 | 440.5399 | 116.6195 | 8.2812
| 1:57 | 102.0808 | 440.4072 | 116.5742 | 8.2811
| 1:57 | 102.1095 | 440.2928 | 116.5352 | 8.2811
| 1:57 | 102.1141 | 440.301 | 116.5553 | 8.281
| 1:57 | 102.1474 | 440.3607 | 116.7019 | 8.281
| 1:57 | 102.1808 | 440.4204 | 116.8486 | 8.281
| 1:57 | 102.2141 | 440.4801 | 116.9953 | 8.2809
| 1:57 | 102.2474 | 440.5398 | 117.142 | 8.2809
| 1:57 | 102.2808 | 440.5995 | 117.2886 | 8.2808
| 1:57 | 102.3141 | 440.6592 | 117.4353 | 8.2807
| 1:57 | 102.3474 | 440.7188 | 117.582 | 8.2807
| 1:57 | 102.3566 | 440.7353 | 117.6224 | 8.2807
| 1:57 | 102.3807 | 440.8226 | 117.5814 | 8.2806
| 1:57 | 102.4141 | 440.9432 | 117.5247 | 8.2806
| 1:57 | 102.4474 | 441.0637 | 117.468 | 8.2807
| 1:57 | 102.4808 | 441.1843 | 117.4113 | 8.2806
| 1:57 | 102.5141 | 441.3048 | 117.3546 | 8.2807
| 1:57 | 102.5474 | 441.4254 | 117.2979 | 8.2807
| 1:57 | 102.5808 | 441.5459 | 117.2412 | 8.2807
| 1:57 | 102.6094 | 441.6496 | 117.1924 | 8.2806
| 1:57 | 102.6141 | 441.6255 | 117.1847 | 8.2806
| 1:57 | 102.6474 | 441.4534 | 117.1292 | 8.2806
| 1:58 | 102.6808 | 441.2812 | 117.0738 | 8.2806
| 1:58 | 102.7141 | 441.1091 | 117.0183 | 8.2806
| 1:58 | 102.7474 | 440.937 | 116.9628 | 8.2807
| 1:58 | 102.7808 | 440.7649 | 116.9074 | 8.2807
| 1:58 | 102.8141 | 440.5928 | 116.8519 | 8.2806
| 1:58 | 102.8474 | 440.4206 | 116.7965 | 8.2806
| 1:58 | 102.8561 | 440.376 | 116.7821 | 8.2805
| 1:58 | 102.8807 | 440.5155 | 116.7547 | 8.2805
| 1:58 | 102.9141 | 440.7038 | 116.7178 | 8.2805
| 1:58 | 102.9474 | 440.892 | 116.6808 | 8.2805
| 1:58 | 102.9808 | 441.0803 | 116.6439 | 8.2805
| 1:58 | 103.0141 | 441.2685 | 116.6069 | 8.2806
| 1:58 | 103.0474 | 441.4568 | 116.57 | 8.2805
| 1:58 | 103.0808 | 441.645 | 116.533 | 8.2806
| 1:58 | 103.1104 | 441.8123 | 116.5002 | 8.2806
| 1:58 | 103.1141 | 441.7901 | 116.5083 | 8.2807
| 1:58 | 103.1474 | 441.5899 | 116.5813 | 8.2807
| 1:58 | 103.1808 | 441.3898 | 116.6543 | 8.2807
| 1:58 | 103.2141 | 441.1897 | 116.7273 | 8.2808
| 1:58 | 103.2474 | 440.9895 | 116.8003 | 8.2809
| 1:58 | 103.2808 | 440.7894 | 116.8732 | 8.2809
| 1:58 | 103.3141 | 440.5893 | 116.9462 | 8.281
| 1:58 | 103.3474 | 440.3891 | 117.0192 | 8.281
| 1:58 | 103.3566 | 440.3342 | 117.0392 | 8.281
| 1:58 | 103.3808 | 440.4181 | 117.1279 | 8.281
| 1:58 | 103.4141 | 440.5338 | 117.2501 | 8.2809
| 1:58 | 103.4474 | 440.6496 | 117.3723 | 8.2809
| 1:58 | 103.4808 | 440.7653 | 117.4945 | 8.2809
| 1:58 | 103.5141 | 440.881 | 117.6167 | 8.2809
| 1:58 | 103.5474 | 440.9967 | 117.739 | 8.2809
| 1:58 | 103.5807 | 441.1124 | 117.8612 | 8.2808
| 1:58 | 103.6107 | 441.2163 | 117.9709 | 8.2808
| 1:58 | 103.6141 | 441.1895 | 117.9787 | 8.2808
| 1:58 | 103.6474 | 440.9282 | 118.0556 | 8.2809
| 1:59 | 103.6808 | 440.6668 | 118.1325 | 8.2809
| 1:59 | 103.7141 | 440.4055 | 118.2093 | 8.281
| 1:59 | 103.7474 | 440.1442 | 118.2862 | 8.2811
| 1:59 | 103.7808 | 439.8828 | 118.3631 | 8.2811
| 1:59 | 103.8141 | 439.6215 | 118.4399 | 8.2812
| 1:59 | 103.8474 | 439.3601 | 118.5168 | 8.2813
| 1:59 | 103.858 | 439.2774 | 118.5411 | 8.2813
| 1:59 | 103.8808 | 439.3303 | 118.6624 | 8.2814
| 1:59 | 103.9141 | 439.4078 | 118.8399 | 8.2814
| 1:59 | 103.9474 | 439.4853 | 119.0175 | 8.2815
| 1:59 | 103.9808 | 439.5628 | 119.195 | 8.2815
| 1:59 | 104.0141 | 439.6402 | 119.3725 | 8.2816
| 1:59 | 104.0474 | 439.7177 | 119.55 | 8.2816
| 1:59 | 104.0807 | 439.7952 | 119.7275 | 8.2816
| 1:59 | 104.1123 | 439.8685 | 119.8956 | 8.2817
| 1:59 | 104.1141 | 439.8641 | 119.8958 | 8.2818
| 1:59 | 104.1474 | 439.7803 | 119.8988 | 8.2818
| 1:59 | 104.1807 | 439.6965 | 119.9018 | 8.2817
| 1:59 | 104.2141 | 439.6128 | 119.9049 | 8.2817
| 1:59 | 104.2474 | 439.529 | 119.9079 | 8.2817
| 1:59 | 104.2808 | 439.4452 | 119.9109 | 8.2817
| 1:59 | 104.3141 | 439.3614 | 119.914 | 8.2817
| 1:59 | 104.3474 | 439.2777 | 119.917 | 8.2817
| 1:59 | 104.3582 | 439.2506 | 119.918 | 8.2817
| 1:59 | 104.3808 | 439.2955 | 119.8272 | 8.2817
| 1:59 | 104.4141 | 439.3618 | 119.6931 | 8.2817
| 1:59 | 104.4474 | 439.4282 | 119.559 | 8.2817
| 1:59 | 104.4808 | 439.4946 | 119.4249 | 8.2817
| 1:59 | 104.5141 | 439.5609 | 119.2908 | 8.2817
| 1:59 | 104.5474 | 439.6273 | 119.1566 | 8.2817
| 1:59 | 104.5807 | 439.6936 | 119.0225 | 8.2816
| 1:59 | 104.6126 | 439.757 | 118.8945 | 8.2816
| 1:59 | 104.6141 | 439.7633 | 118.8959 | 8.2816
| 1:59 | 104.6474 | 439.9012 | 118.926 | 8.2816
| 2:00 | 104.6808 | 440.0391 | 118.9561 | 8.2816
| 2:00 | 104.7141 | 440.1769 | 118.9862 | 8.2816
| 2:00 | 104.7474 | 440.3148 | 119.0164 | 8.2815
| 2:00 | 104.7808 | 440.4527 | 119.0465 | 8.2814
| 2:00 | 104.8141 | 440.5906 | 119.0766 | 8.2815
| 2:00 | 104.8474 | 440.7285 | 119.1067 | 8.2815
| 2:00 | 104.8584 | 440.7741 | 119.1167 | 8.2815
| 2:00 | 104.8808 | 440.5294 | 119.1051 | 8.2816
| 2:00 | 104.9141 | 440.1637 | 119.0879 | 8.2816
| 2:00 | 104.9474 | 439.7981 | 119.0706 | 8.2815
| 2:00 | 104.9808 | 439.4325 | 119.0533 | 8.2816
| 2:00 | 105.0141 | 439.0668 | 119.0361 | 8.2817
| 2:00 | 105.0474 | 438.7012 | 119.0188 | 8.2817
| 2:00 | 105.0807 | 438.3356 | 119.0016 | 8.2818
| 2:00 | 105.1052 | 438.0672 | 118.9889 | 8.2818
| 2:00 | 105.1141 | 438.1138 | 119.0144 | 8.2818
| 2:00 | 105.1474 | 438.289 | 119.1102 | 8.2818
| 2:00 | 105.1808 | 438.4641 | 119.206 | 8.2817
| 2:00 | 105.2141 | 438.6393 | 119.3017 | 8.2818
| 2:00 | 105.2474 | 438.8145 | 119.3975 | 8.2818
| 2:00 | 105.2808 | 438.9897 | 119.4933 | 8.2818
| 2:00 | 105.3141 | 439.1648 | 119.5891 | 8.2818
| 2:00 | 105.3474 | 439.34 | 119.6849 | 8.2817
| 2:00 | 105.3597 | 439.4047 | 119.7202 | 8.2818
| 2:00 | 105.3808 | 439.5121 | 119.7831 | 8.2818
| 2:00 | 105.4141 | 439.6823 | 119.8828 | 8.2818
| 2:00 | 105.4474 | 439.8525 | 119.9825 | 8.2818
| 2:00 | 105.4808 | 440.0227 | 120.0822 | 8.2819
| 2:00 | 105.5141 | 440.193 | 120.1818 | 8.2819
| 2:00 | 105.5474 | 440.3632 | 120.2815 | 8.2819
| 2:00 | 105.5807 | 440.5334 | 120.3812 | 8.2819
| 2:00 | 105.6056 | 440.6605 | 120.4556 | 8.282
| 2:00 | 105.6141 | 440.5987 | 120.4069 | 8.282
| 2:00 | 105.6474 | 440.3549 | 120.2147 | 8.2821
| 2:01 | 105.6808 | 440.1112 | 120.0226 | 8.2822
| 2:01 | 105.7141 | 439.8674 | 119.8304 | 8.2822
| 2:01 | 105.7474 | 439.6236 | 119.6383 | 8.2822
| 2:01 | 105.7808 | 439.3798 | 119.4461 | 8.2822
| 2:01 | 105.8141 | 439.1361 | 119.2539 | 8.2823
| 2:01 | 105.8474 | 438.8923 | 119.0618 | 8.2823
| 2:01 | 105.8603 | 438.7981 | 118.9875 | 8.2823
| 2:01 | 105.8808 | 438.8407 | 119.0441 | 8.2823
| 2:01 | 105.9141 | 438.9103 | 119.1364 | 8.2823
| 2:01 | 105.9474 | 438.9798 | 119.2288 | 8.2822
| 2:01 | 105.9808 | 439.0494 | 119.3211 | 8.2823
| 2:01 | 106.0141 | 439.1189 | 119.4134 | 8.2825
| 2:01 | 106.0474 | 439.1885 | 119.5057 | 8.2825
| 2:01 | 106.0808 | 439.258 | 119.598 | 8.2825
| 2:01 | 106.1072 | 439.3131 | 119.6712 | 8.2826
| 2:01 | 106.1141 | 439.2803 | 119.712 | 8.2826
| 2:01 | 106.1474 | 439.1217 | 119.9085 | 8.2827
| 2:01 | 106.1808 | 438.9632 | 120.1051 | 8.2828
| 2:01 | 106.2141 | 438.8046 | 120.3017 | 8.2829
| 2:01 | 106.2474 | 438.6461 | 120.4982 | 8.2829
| 2:01 | 106.2807 | 438.4875 | 120.6948 | 8.283
| 2:01 | 106.3141 | 438.329 | 120.8914 | 8.283
| 2:01 | 106.3474 | 438.1704 | 121.088 | 8.2829
| 2:01 | 106.3602 | 438.1098 | 121.1631 | 8.283
| 2:01 | 106.3808 | 438.2143 | 121.1643 | 8.283
| 2:01 | 106.4141 | 438.3835 | 121.1664 | 8.283
| 2:01 | 106.4474 | 438.5526 | 121.1684 | 8.2829
| 2:01 | 106.4808 | 438.7218 | 121.1704 | 8.2829
| 2:01 | 106.5141 | 438.8909 | 121.1725 | 8.2828
| 2:01 | 106.5474 | 439.0601 | 121.1745 | 8.2829
| 2:01 | 106.5808 | 439.2292 | 121.1765 | 8.2829
| 2:01 | 106.6074 | 439.3645 | 121.1782 | 8.2829
| 2:01 | 106.6141 | 439.3666 | 121.1737 | 8.2829
| 2:01 | 106.6474 | 439.3772 | 121.1516 | 8.2829
| 2:02 | 106.6808 | 439.3878 | 121.1295 | 8.2829
| 2:02 | 106.7141 | 439.3983 | 121.1074 | 8.2829
| 2:02 | 106.7474 | 439.4089 | 121.0853 | 8.2829
| 2:02 | 106.7807 | 439.4195 | 121.0632 | 8.2829
| 2:02 | 106.8141 | 439.4301 | 121.0411 | 8.2829
| 2:02 | 106.8474 | 439.4406 | 121.019 | 8.2829
| 2:02 | 106.8614 | 439.445 | 121.0097 | 8.2829
| 2:02 | 106.8808 | 439.2755 | 120.9736 | 8.2829
| 2:02 | 106.9141 | 438.9842 | 120.9116 | 8.2829
| 2:02 | 106.9474 | 438.6929 | 120.8496 | 8.283
| 2:02 | 106.9808 | 438.4016 | 120.7876 | 8.283
| 2:02 | 107.0141 | 438.1102 | 120.7255 | 8.283
| 2:02 | 107.0474 | 437.8189 | 120.6635 | 8.283
| 2:02 | 107.0808 | 437.5276 | 120.6015 | 8.2831
| 2:02 | 107.1074 | 437.2945 | 120.5519 | 8.2831
| 2:02 | 107.1141 | 437.2959 | 120.5621 | 8.2832
| 2:02 | 107.1474 | 437.3029 | 120.6135 | 8.2832
| 2:02 | 107.1808 | 437.3099 | 120.6648 | 8.2833
| 2:02 | 107.2141 | 437.3169 | 120.7162 | 8.2834
| 2:02 | 107.2474 | 437.3239 | 120.7676 | 8.2835
| 2:02 | 107.2807 | 437.3309 | 120.8189 | 8.2835
| 2:02 | 107.3141 | 437.3379 | 120.8703 | 8.2835
| 2:02 | 107.3474 | 437.3449 | 120.9216 | 8.2836
| 2:02 | 107.3616 | 437.3479 | 120.9435 | 8.2836
| 2:02 | 107.3808 | 437.3728 | 120.8762 | 8.2837
| 2:02 | 107.4141 | 437.4161 | 120.7592 | 8.2836
| 2:02 | 107.4474 | 437.4594 | 120.6422 | 8.2836
| 2:02 | 107.4807 | 437.5027 | 120.5251 | 8.2836
| 2:02 | 107.5141 | 437.546 | 120.4081 | 8.2836
| 2:02 | 107.5474 | 437.5893 | 120.2911 | 8.2835
| 2:02 | 107.5808 | 437.6326 | 120.1741 | 8.2835
| 2:02 | 107.6085 | 437.6687 | 120.0766 | 8.2836
| 2:02 | 107.6141 | 437.6614 | 120.0692 | 8.2836
| 2:02 | 107.6474 | 437.6178 | 120.0247 | 8.2836
| 2:03 | 107.6808 | 437.5741 | 119.9802 | 8.2834
| 2:03 | 107.7141 | 437.5304 | 119.9357 | 8.2834
| 2:03 | 107.7474 | 437.4867 | 119.8912 | 8.2834
| 2:03 | 107.7808 | 437.443 | 119.8468 | 8.2834
| 2:03 | 107.8141 | 437.3993 | 119.8023 | 8.2834
| 2:03 | 107.8474 | 437.3556 | 119.7578 | 8.2835
| 2:03 | 107.8621 | 437.3364 | 119.7382 | 8.2835
| 2:03 | 107.8808 | 437.3567 | 119.7738 | 8.2835
| 2:03 | 107.9141 | 437.3932 | 119.8375 | 8.2835
| 2:03 | 107.9474 | 437.4297 | 119.9012 | 8.2836
| 2:03 | 107.9807 | 437.4661 | 119.965 | 8.2836
| 2:03 | 108.0141 | 437.5026 | 120.0287 | 8.2837
| 2:03 | 108.0474 | 437.5391 | 120.0924 | 8.2836
| 2:03 | 108.0808 | 437.5755 | 120.1562 | 8.2836
| 2:03 | 108.1096 | 437.6071 | 120.2113 | 8.2839
| 2:03 | 108.1141 | 437.619 | 120.2318 | 8.2839
| 2:03 | 108.1474 | 437.7074 | 120.3843 | 8.284
| 2:03 | 108.1808 | 437.7958 | 120.5368 | 8.2841
| 2:03 | 108.2141 | 437.8842 | 120.6892 | 8.2842
| 2:03 | 108.2474 | 437.9727 | 120.8417 | 8.2843
| 2:03 | 108.2808 | 438.0611 | 120.9942 | 8.2844
| 2:03 | 108.3141 | 438.1495 | 121.1466 | 8.2845
| 2:03 | 108.3474 | 438.2379 | 121.2991 | 8.2845
| 2:03 | 108.3631 | 438.2795 | 121.3707 | 8.2845
| 2:03 | 108.3808 | 438.1868 | 121.2866 | 8.2845
| 2:03 | 108.4141 | 438.012 | 121.128 | 8.2846
| 2:03 | 108.4474 | 437.8372 | 120.9694 | 8.2846
| 2:03 | 108.4807 | 437.6624 | 120.8108 | 8.2846
| 2:03 | 108.5141 | 437.4876 | 120.6521 | 8.2847
| 2:03 | 108.5474 | 437.3128 | 120.4935 | 8.2846
| 2:03 | 108.5808 | 437.138 | 120.3349 | 8.2845
| 2:03 | 108.6094 | 436.9879 | 120.1987 | 8.2845
| 2:03 | 108.6141 | 436.966 | 120.2441 | 8.2845
| 2:03 | 108.6474 | 436.8109 | 120.5648 | 8.2845
| 2:04 | 108.6808 | 436.6559 | 120.8854 | 8.2844
| 2:04 | 108.7141 | 436.5008 | 121.2061 | 8.2844
| 2:04 | 108.7474 | 436.3458 | 121.5267 | 8.2843
| 2:04 | 108.7808 | 436.1907 | 121.8474 | 8.2843
| 2:04 | 108.8141 | 436.0357 | 122.168 | 8.2843
| 2:04 | 108.8474 | 435.8806 | 122.4887 | 8.2842
| 2:04 | 108.8561 | 435.8401 | 122.5725 | 8.2842
| 2:04 | 108.8808 | 435.8386 | 122.4344 | 8.2842
| 2:04 | 108.9141 | 435.8367 | 122.2473 | 8.2843
| 2:04 | 108.9474 | 435.8348 | 122.0602 | 8.2843
| 2:04 | 108.9808 | 435.8329 | 121.8731 | 8.2844
| 2:04 | 109.0141 | 435.831 | 121.6861 | 8.2845
| 2:04 | 109.0474 | 435.8291 | 121.499 | 8.2845
| 2:04 | 109.0807 | 435.8272 | 121.3119 | 8.2846
| 2:04 | 109.1104 | 435.8255 | 121.1454 | 8.2846
| 2:04 | 109.1141 | 435.8495 | 121.1601 | 8.2846
| 2:04 | 109.1474 | 436.0679 | 121.2942 | 8.2846
| 2:04 | 109.1808 | 436.2864 | 121.4283 | 8.2846
| 2:04 | 109.2141 | 436.5048 | 121.5624 | 8.2846
| 2:04 | 109.2474 | 436.7233 | 121.6965 | 8.2846
| 2:04 | 109.2808 | 436.9418 | 121.8306 | 8.2846
| 2:04 | 109.3141 | 437.1602 | 121.9648 | 8.2846
| 2:04 | 109.3474 | 437.3787 | 122.0989 | 8.2845
| 2:04 | 109.3566 | 437.4387 | 122.1357 | 8.2845
| 2:04 | 109.3808 | 437.2463 | 122.1763 | 8.2844
| 2:04 | 109.4141 | 436.9809 | 122.2322 | 8.2844
| 2:04 | 109.4474 | 436.7155 | 122.2881 | 8.2844
| 2:04 | 109.4808 | 436.4502 | 122.3441 | 8.2844
| 2:04 | 109.5141 | 436.1848 | 122.4 | 8.2845
| 2:04 | 109.5474 | 435.9194 | 122.4559 | 8.2845
| 2:04 | 109.5807 | 435.654 | 122.5119 | 8.2845
| 2:04 | 109.6107 | 435.4154 | 122.5621 | 8.2845
| 2:04 | 109.6141 | 435.4192 | 122.5623 | 8.2845
| 2:04 | 109.6474 | 435.4561 | 122.5637 | 8.2845
| 2:05 | 109.6807 | 435.493 | 122.5651 | 8.2846
| 2:05 | 109.7141 | 435.53 | 122.5665 | 8.2846
| 2:05 | 109.7474 | 435.5669 | 122.5679 | 8.2846
| 2:05 | 109.7808 | 435.6038 | 122.5693 | 8.2846
| 2:05 | 109.8141 | 435.6408 | 122.5707 | 8.2846
| 2:05 | 109.8474 | 435.6777 | 122.5722 | 8.2847
| 2:05 | 109.858 | 435.6895 | 122.5726 | 8.2847
| 2:05 | 109.8808 | 435.6045 | 122.5323 | 8.2848
| 2:05 | 109.9141 | 435.4798 | 122.4732 | 8.2847
| 2:05 | 109.9474 | 435.3551 | 122.414 | 8.2846
| 2:05 | 109.9808 | 435.2304 | 122.3549 | 8.2846
| 2:05 | 110.0141 | 435.1057 | 122.2958 | 8.2847
| 2:05 | 110.0474 | 434.981 | 122.2366 | 8.2848
| 2:05 | 110.0807 | 434.8563 | 122.1775 | 8.2849
| 2:05 | 110.1124 | 434.7381 | 122.1214 | 8.285
| 2:05 | 110.1141 | 434.7509 | 122.1147 | 8.2851
| 2:05 | 110.1474 | 435.0008 | 121.9841 | 8.2851
| 2:05 | 110.1807 | 435.2507 | 121.8535 | 8.2852
| 2:05 | 110.2141 | 435.5005 | 121.7229 | 8.2853
| 2:05 | 110.2474 | 435.7504 | 121.5923 | 8.2853
| 2:05 | 110.2808 | 436.0002 | 121.4617 | 8.2854
| 2:05 | 110.3141 | 436.2501 | 121.3311 | 8.2855
| 2:05 | 110.3474 | 436.5 | 121.2005 | 8.2855
| 2:05 | 110.3583 | 436.5813 | 121.1579 | 8.2855
| 2:05 | 110.3808 | 436.6499 | 121.3151 | 8.2856
| 2:05 | 110.4141 | 436.7516 | 121.5482 | 8.2856
| 2:05 | 110.4474 | 436.8533 | 121.7813 | 8.2855
| 2:05 | 110.4808 | 436.955 | 122.0143 | 8.2855
| 2:05 | 110.5141 | 437.0568 | 122.2474 | 8.2856
| 2:05 | 110.5474 | 437.1585 | 122.4805 | 8.2856
| 2:05 | 110.5807 | 437.2602 | 122.7135 | 8.2857
| 2:05 | 110.6126 | 437.3575 | 122.9365 | 8.2857
| 2:05 | 110.6141 | 437.3405 | 122.9288 | 8.2857
| 2:05 | 110.6474 | 436.9493 | 122.7518 | 8.2856
| 2:06 | 110.6808 | 436.5581 | 122.5748 | 8.2855
| 2:06 | 110.7141 | 436.1669 | 122.3978 | 8.2857
| 2:06 | 110.7474 | 435.7757 | 122.2208 | 8.2857
| 2:06 | 110.7808 | 435.3845 | 122.0437 | 8.2857
| 2:06 | 110.8141 | 434.9934 | 121.8667 | 8.2857
| 2:06 | 110.8474 | 434.6022 | 121.6897 | 8.2857
| 2:06 | 110.8584 | 434.4731 | 121.6313 | 8.2857
| 2:06 | 110.8808 | 434.4445 | 121.6006 | 8.2857
| 2:06 | 110.9141 | 434.4019 | 121.5548 | 8.2857
| 2:06 | 110.9474 | 434.3593 | 121.509 | 8.2856
| 2:06 | 110.9808 | 434.3166 | 121.4632 | 8.2856
| 2:06 | 111.0141 | 434.274 | 121.4173 | 8.2857
| 2:06 | 111.0474 | 434.2314 | 121.3715 | 8.2857
| 2:06 | 111.0807 | 434.1888 | 121.3257 | 8.2857
| 2:06 | 111.1127 | 434.1479 | 121.2818 | 8.2856
| 2:06 | 111.1141 | 434.1499 | 121.2838 | 8.2856
| 2:06 | 111.1474 | 434.1987 | 121.3329 | 8.2857
| 2:06 | 111.1808 | 434.2475 | 121.382 | 8.2857
| 2:06 | 111.2141 | 434.2963 | 121.4311 | 8.2858
| 2:06 | 111.2474 | 434.345 | 121.4802 | 8.2857
| 2:06 | 111.2808 | 434.3938 | 121.5293 | 8.2857
| 2:06 | 111.3141 | 434.4426 | 121.5783 | 8.2858
| 2:06 | 111.3474 | 434.4914 | 121.6274 | 8.2858
| 2:06 | 111.3598 | 434.5095 | 121.6457 | 8.2858
| 2:06 | 111.3808 | 434.5354 | 121.8054 | 8.2858
| 2:06 | 111.4141 | 434.5765 | 122.0594 | 8.2859
| 2:06 | 111.4474 | 434.6176 | 122.3134 | 8.286
| 2:06 | 111.4808 | 434.6587 | 122.5674 | 8.286
| 2:06 | 111.5141 | 434.6999 | 122.8215 | 8.2861
| 2:06 | 111.5474 | 434.741 | 123.0755 | 8.2862
| 2:06 | 111.5807 | 434.7821 | 123.3295 | 8.2862
| 2:06 | 111.6141 | 434.8232 | 123.5836 | 8.2863
| 2:06 | 111.6474 | 434.9788 | 123.5341 | 8.2865
| 2:07 | 111.6808 | 435.1345 | 123.4842 | 8.2866
| 2:07 | 111.7141 | 435.2902 | 123.4344 | 8.2866
| 2:07 | 111.7474 | 435.4459 | 123.3845 | 8.2866
| 2:07 | 111.7807 | 435.6016 | 123.3347 | 8.2865
| 2:07 | 111.8141 | 435.7573 | 123.2848 | 8.2865
| 2:07 | 111.8474 | 435.9131 | 123.235 | 8.2865
| 2:07 | 111.8604 | 435.9735 | 123.2156 | 8.2865
| 2:07 | 111.8808 | 435.7238 | 123.2181 | 8.2865
| 2:07 | 111.9141 | 435.3155 | 123.2222 | 8.2864
| 2:07 | 111.9474 | 434.9071 | 123.2263 | 8.2865
| 2:07 | 111.9808 | 434.4987 | 123.2303 | 8.2864
| 2:07 | 112.0141 | 434.0903 | 123.2344 | 8.2864
| 2:07 | 112.0474 | 433.682 | 123.2385 | 8.2864
| 2:07 | 112.0807 | 433.2736 | 123.2426 | 8.2863
| 2:07 | 112.1073 | 432.9487 | 123.2458 | 8.2863
| 2:07 | 112.1141 | 432.9852 | 123.244 | 8.2863
| 2:07 | 112.1474 | 433.164 | 123.2349 | 8.2863
| 2:07 | 112.1808 | 433.3428 | 123.2259 | 8.2863
| 2:07 | 112.2141 | 433.5216 | 123.2169 | 8.2863
| 2:07 | 112.2474 | 433.7003 | 123.2079 | 8.2863
| 2:07 | 112.2807 | 433.8791 | 123.1989 | 8.2862
| 2:07 | 112.3141 | 434.0579 | 123.1899 | 8.2862
| 2:07 | 112.3474 | 434.2367 | 123.1809 | 8.2861
| 2:07 | 112.3602 | 434.3054 | 123.1774 | 8.2861
| 2:07 | 112.3808 | 434.3393 | 123.1939 | 8.2861
| 2:07 | 112.4141 | 434.3943 | 123.2208 | 8.286
| 2:07 | 112.4474 | 434.4493 | 123.2477 | 8.2861
| 2:07 | 112.4808 | 434.5043 | 123.2746 | 8.2861
| 2:07 | 112.5141 | 434.5593 | 123.3015 | 8.2861
| 2:07 | 112.5474 | 434.6143 | 123.3284 | 8.2861
| 2:07 | 112.5807 | 434.6693 | 123.3553 | 8.2861
| 2:07 | 112.6075 | 434.7135 | 123.3769 | 8.2862
| 2:07 | 112.6141 | 434.698 | 123.4396 | 8.2862
| 2:07 | 112.6474 | 434.6199 | 123.7569 | 8.2862
| 2:08 | 112.6808 | 434.5417 | 124.0742 | 8.2863
| 2:08 | 112.7141 | 434.4636 | 124.3915 | 8.2864
| 2:08 | 112.7474 | 434.3854 | 124.7088 | 8.2864
| 2:08 | 112.7807 | 434.3073 | 125.0261 | 8.2865
| 2:08 | 112.8141 | 434.2291 | 125.3434 | 8.2865
| 2:08 | 112.8474 | 434.151 | 125.6607 | 8.2865
| 2:08 | 112.8614 | 434.1181 | 125.7941 | 8.2865
| 2:08 | 112.8808 | 434.0992 | 125.7251 | 8.2865
| 2:08 | 112.9141 | 434.0667 | 125.6062 | 8.2865
| 2:08 | 112.9474 | 434.0342 | 125.4872 | 8.2865
| 2:08 | 112.9808 | 434.0017 | 125.3682 | 8.2866
| 2:08 | 113.0141 | 433.9691 | 125.2493 | 8.2866
| 2:08 | 113.0474 | 433.9366 | 125.1303 | 8.2867
| 2:08 | 113.0807 | 433.9041 | 125.0113 | 8.2866
| 2:08 | 113.1075 | 433.878 | 124.916 | 8.2866
| 2:08 | 113.1141 | 433.8865 | 124.8904 | 8.2866
| 2:08 | 113.1474 | 433.9292 | 124.7613 | 8.2867
| 2:08 | 113.1808 | 433.9719 | 124.6322 | 8.2867
| 2:08 | 113.2141 | 434.0147 | 124.5032 | 8.2867
| 2:08 | 113.2474 | 434.0574 | 124.3741 | 8.2868
| 2:08 | 113.2807 | 434.1001 | 124.245 | 8.2868
| 2:08 | 113.3141 | 434.1429 | 124.116 | 8.2868
| 2:08 | 113.3474 | 434.1856 | 123.9869 | 8.2869
| 2:08 | 113.3617 | 434.2039 | 123.9317 | 8.2869
| 2:08 | 113.3808 | 434.1711 | 123.9662 | 8.2869
| 2:08 | 113.4141 | 434.114 | 124.0265 | 8.2869
| 2:08 | 113.4474 | 434.0569 | 124.0868 | 8.287
| 2:08 | 113.4808 | 433.9997 | 124.1471 | 8.287
| 2:08 | 113.5141 | 433.9426 | 124.2074 | 8.287
| 2:08 | 113.5474 | 433.8855 | 124.2677 | 8.2871
| 2:08 | 113.5808 | 433.8283 | 124.328 | 8.2871
| 2:08 | 113.6086 | 433.7806 | 124.3784 | 8.2871
| 2:08 | 113.6141 | 433.7414 | 124.3783 | 8.2871
| 2:08 | 113.6474 | 433.503 | 124.3774 | 8.2871
| 2:09 | 113.6808 | 433.2647 | 124.3764 | 8.2871
| 2:09 | 113.7141 | 433.0263 | 124.3755 | 8.2872
| 2:09 | 113.7474 | 432.788 | 124.3746 | 8.2872
| 2:09 | 113.7807 | 432.5496 | 124.3737 | 8.2873
| 2:09 | 113.8141 | 432.3112 | 124.3728 | 8.2873
| 2:09 | 113.8474 | 432.0729 | 124.3719 | 8.2874
| 2:09 | 113.862 | 431.9684 | 124.3715 | 8.2874
| 2:09 | 113.8808 | 432.0242 | 124.4018 | 8.2874
| 2:09 | 113.9141 | 432.1237 | 124.4558 | 8.2875
| 2:09 | 113.9474 | 432.2233 | 124.5097 | 8.2876
| 2:09 | 113.9808 | 432.3228 | 124.5637 | 8.2876
| 2:09 | 114.0141 | 432.4223 | 124.6177 | 8.2877
| 2:09 | 114.0474 | 432.5218 | 124.6717 | 8.2878
| 2:09 | 114.0808 | 432.6214 | 124.7256 | 8.2881
| 2:09 | 114.1097 | 432.7077 | 124.7725 | 8.2881
| 2:09 | 114.1141 | 432.7205 | 124.7855 | 8.2881
| 2:09 | 114.1474 | 432.8174 | 124.884 | 8.2882
| 2:09 | 114.1808 | 432.9143 | 124.9826 | 8.2883
| 2:09 | 114.2008 | 432.9725 | 125.0418 | 8.2884 | An offline analytic sample with ID 'Sample-08' was taken. iControl: Sample taken by EasySampler into vial 8 with a dilution factor of 100.
| 2:09 | 114.2141 | 433.0111 | 125.0811 | 8.2884
| 2:09 | 114.2474 | 433.108 | 125.1796 | 8.2885
| 2:09 | 114.2807 | 433.2049 | 125.2781 | 8.2887
| 2:09 | 114.3141 | 433.3017 | 125.3767 | 8.2888
| 2:09 | 114.3474 | 433.3986 | 125.4752 | 8.289
| 2:09 | 114.3631 | 433.4443 | 125.5217 | 8.2891
| 2:09 | 114.3808 | 433.3997 | 125.518 | 8.2892
| 2:09 | 114.4141 | 433.3151 | 125.511 | 8.2892
| 2:09 | 114.4474 | 433.2305 | 125.5041 | 8.2894
| 2:09 | 114.4808 | 433.146 | 125.4971 | 8.2894
| 2:09 | 114.5141 | 433.0614 | 125.4901 | 8.2895
| 2:09 | 114.5474 | 432.9768 | 125.4832 | 8.2896
| 2:09 | 114.5808 | 432.8923 | 125.4762 | 8.2897
| 2:09 | 114.6092 | 432.8201 | 125.4702 | 8.2898
| 2:09 | 114.6141 | 432.8233 | 125.4696 | 8.2898
| 2:09 | 114.6474 | 432.8446 | 125.4653 | 8.29
| 2:10 | 114.6808 | 432.8659 | 125.461 | 8.2901
| 2:10 | 114.7141 | 432.8872 | 125.4568 | 8.2903
| 2:10 | 114.7474 | 432.9085 | 125.4525 | 8.2903
| 2:10 | 114.7807 | 432.9298 | 125.4482 | 8.2905
| 2:10 | 114.8141 | 432.9512 | 125.4439 | 8.2905
| 2:10 | 114.8474 | 432.9725 | 125.4396 | 8.2905
| 2:10 | 114.8637 | 432.9829 | 125.4375 | 8.2906
| 2:10 | 114.8808 | 432.9655 | 125.3235 | 8.2906
| 2:10 | 114.9141 | 432.9313 | 125.0997 | 8.2907
| 2:10 | 114.9474 | 432.8971 | 124.8759 | 8.2908
| 2:10 | 114.9808 | 432.863 | 124.6522 | 8.2908
| 2:10 | 115.0141 | 432.8288 | 124.4284 | 8.2908
| 2:10 | 115.0474 | 432.7946 | 124.2046 | 8.2908
| 2:10 | 115.0808 | 432.7604 | 123.9809 | 8.2909
| 2:10 | 115.1107 | 432.7298 | 123.7801 | 8.291
| 2:10 | 115.1141 | 432.7273 | 123.8059 | 8.291
| 2:10 | 115.1474 | 432.7036 | 124.0569 | 8.291
| 2:10 | 115.1807 | 432.6798 | 124.3079 | 8.291
| 2:10 | 115.2141 | 432.656 | 124.5588 | 8.291
| 2:10 | 115.2474 | 432.6323 | 124.8098 | 8.291
| 2:10 | 115.2808 | 432.6085 | 125.0607 | 8.291
| 2:10 | 115.3141 | 432.5848 | 125.3117 | 8.291
| 2:10 | 115.3474 | 432.561 | 125.5627 | 8.291
| 2:10 | 115.3638 | 432.5493 | 125.6857 | 8.291
| 2:10 | 115.3808 | 432.5896 | 125.6471 | 8.291
| 2:10 | 115.4141 | 432.6684 | 125.5712 | 8.291
| 2:10 | 115.4474 | 432.7473 | 125.4954 | 8.2911
| 2:10 | 115.4808 | 432.8262 | 125.4196 | 8.2911
| 2:10 | 115.5141 | 432.9051 | 125.3438 | 8.2912
| 2:10 | 115.5474 | 432.9839 | 125.2679 | 8.2912
| 2:10 | 115.5808 | 433.0628 | 125.1921 | 8.2912
| 2:10 | 115.6109 | 433.1342 | 125.1235 | 8.2913
| 2:10 | 115.6141 | 433.1259 | 125.144 | 8.2913
| 2:10 | 115.6474 | 433.0391 | 125.3584 | 8.2913
| 2:11 | 115.6807 | 432.9522 | 125.5728 | 8.2913
| 2:11 | 115.7141 | 432.8654 | 125.7871 | 8.2913
| 2:11 | 115.7474 | 432.7786 | 126.0015 | 8.2914
| 2:11 | 115.7808 | 432.6918 | 126.2159 | 8.2915
| 2:11 | 115.8141 | 432.605 | 126.4303 | 8.2915
| 2:11 | 115.8474 | 432.5182 | 126.6447 | 8.2915
| 2:11 | 115.8581 | 432.4903 | 126.7134 | 8.2916
| 2:11 | 115.8808 | 432.5736 | 126.5326 | 8.2917
| 2:11 | 115.9141 | 432.6961 | 126.2665 | 8.2917
| 2:11 | 115.9474 | 432.8186 | 126.0003 | 8.2918
| 2:11 | 115.9808 | 432.9412 | 125.7342 | 8.2919
| 2:11 | 116.0141 | 433.0637 | 125.4681 | 8.2919
| 2:11 | 116.0474 | 433.1863 | 125.2019 | 8.2919
| 2:11 | 116.0808 | 433.3088 | 124.9358 | 8.2919
| 2:11 | 116.1111 | 433.4203 | 124.6936 | 8.2919
| 2:11 | 116.1141 | 433.4229 | 124.693 | 8.2919
| 2:11 | 116.1474 | 433.4507 | 124.6873 | 8.2919
| 2:11 | 116.1807 | 433.4786 | 124.6816 | 8.2919
| 2:11 | 116.2141 | 433.5064 | 124.6759 | 8.2919
| 2:11 | 116.2474 | 433.5343 | 124.6702 | 8.2919
| 2:11 | 116.2808 | 433.5622 | 124.6645 | 8.2919
| 2:11 | 116.3141 | 433.59 | 124.6588 | 8.2919
| 2:11 | 116.3474 | 433.6179 | 124.6531 | 8.2919
| 2:11 | 116.3584 | 433.627 | 124.6512 | 8.2919
| 2:11 | 116.3808 | 433.5279 | 124.7811 | 8.2919
| 2:11 | 116.4141 | 433.3802 | 124.9744 | 8.2918
| 2:11 | 116.4474 | 433.2326 | 125.1678 | 8.2917
| 2:11 | 116.4808 | 433.0849 | 125.3612 | 8.2916
| 2:11 | 116.5141 | 432.9372 | 125.5546 | 8.2916
| 2:11 | 116.5474 | 432.7896 | 125.7479 | 8.2916
| 2:11 | 116.5808 | 432.6419 | 125.9413 | 8.2915
| 2:11 | 116.6117 | 432.505 | 126.1206 | 8.2914
| 2:11 | 116.6141 | 432.5003 | 126.1274 | 8.2914
| 2:11 | 116.6474 | 432.4359 | 126.2214 | 8.2913
| 2:12 | 116.6807 | 432.3715 | 126.3154 | 8.2913
| 2:12 | 116.7141 | 432.3071 | 126.4093 | 8.2912
| 2:12 | 116.7474 | 432.2427 | 126.5033 | 8.2911
| 2:12 | 116.7808 | 432.1783 | 126.5972 | 8.2909
| 2:12 | 116.8141 | 432.1139 | 126.6912 | 8.2909
| 2:12 | 116.8474 | 432.0495 | 126.7852 | 8.2908
| 2:12 | 116.8584 | 432.0282 | 126.8163 | 8.2908
| 2:12 | 116.8808 | 431.928 | 126.8202 | 8.2907
| 2:12 | 116.9141 | 431.7783 | 126.826 | 8.2907
| 2:12 | 116.9474 | 431.6286 | 126.8318 | 8.2904
| 2:12 | 116.9808 | 431.4789 | 126.8376 | 8.2904
| 2:12 | 117.0141 | 431.3292 | 126.8434 | 8.2904
| 2:12 | 117.0474 | 431.1795 | 126.8492 | 8.2904
| 2:12 | 117.0808 | 431.0298 | 126.855 | 8.2904
| 2:12 | 117.1128 | 430.8858 | 126.8606 | 8.2905
| 2:12 | 117.1141 | 430.8927 | 126.8622 | 8.2905
| 2:12 | 117.1474 | 431.0719 | 126.9039 | 8.2906
| 2:12 | 117.1807 | 431.2511 | 126.9456 | 8.2906
| 2:12 | 117.2141 | 431.4303 | 126.9873 | 8.2907
| 2:12 | 117.2474 | 431.6095 | 127.029 | 8.2908
| 2:12 | 117.2808 | 431.7888 | 127.0707 | 8.2908
| 2:12 | 117.3141 | 431.968 | 127.1124 | 8.291
| 2:12 | 117.3474 | 432.1472 | 127.1541 | 8.291
| 2:12 | 117.3599 | 432.2141 | 127.1696 | 8.2911
| 2:12 | 117.3808 | 432.3032 | 127.1158 | 8.2911
| 2:12 | 117.4141 | 432.4454 | 127.03 | 8.2911
| 2:12 | 117.4474 | 432.5876 | 126.9441 | 8.2911
| 2:12 | 117.4808 | 432.7298 | 126.8582 | 8.291
| 2:12 | 117.5141 | 432.872 | 126.7724 | 8.291
| 2:12 | 117.5474 | 433.0142 | 126.6865 | 8.2909
| 2:12 | 117.5808 | 433.1565 | 126.6007 | 8.2908
| 2:12 | 117.6127 | 433.2929 | 126.5183 | 8.2907
| 2:12 | 117.6141 | 433.2885 | 126.5207 | 8.2907
| 2:12 | 117.6474 | 433.1795 | 126.5809 | 8.2906
| 2:13 | 117.6807 | 433.0706 | 126.6412 | 8.2905
| 2:13 | 117.7141 | 432.9617 | 126.7014 | 8.2904
| 2:13 | 117.7474 | 432.8527 | 126.7616 | 8.2903
| 2:13 | 117.7807 | 432.7438 | 126.8218 | 8.2902
| 2:13 | 117.8141 | 432.6348 | 126.8821 | 8.29
| 2:13 | 117.8474 | 432.5259 | 126.9423 | 8.2899
| 2:13 | 117.8594 | 432.4867 | 126.9639 | 8.2899
| 2:13 | 117.8807 | 432.5228 | 127.0426 | 8.2899
| 2:13 | 117.9141 | 432.5793 | 127.1654 | 8.2898
| 2:13 | 117.9474 | 432.6357 | 127.2883 | 8.2897
| 2:13 | 117.9808 | 432.6921 | 127.4111 | 8.2895
| 2:13 | 118.0141 | 432.7485 | 127.534 | 8.2893
| 2:13 | 118.0474 | 432.8049 | 127.6568 | 8.2892
| 2:13 | 118.0808 | 432.8613 | 127.7796 | 8.2891
| 2:13 | 118.1137 | 432.9171 | 127.9012 | 8.289
| 2:13 | 118.1474 | 432.7377 | 127.8705 | 8.2888
| 2:13 | 118.1808 | 432.5601 | 127.8402 | 8.2887
| 2:13 | 118.2141 | 432.3826 | 127.8098 | 8.2885
| 2:13 | 118.2474 | 432.205 | 127.7794 | 8.2885
| 2:13 | 118.2807 | 432.0275 | 127.7491 | 8.2884
| 2:13 | 118.3141 | 431.8499 | 127.7187 | 8.2884
| 2:13 | 118.3474 | 431.6723 | 127.6884 | 8.2884
| 2:13 | 118.3604 | 431.6034 | 127.6766 | 8.2885
| 2:13 | 118.3807 | 431.6415 | 127.697 | 8.2885
| 2:13 | 118.4141 | 431.7038 | 127.7305 | 8.2886
| 2:13 | 118.4474 | 431.7661 | 127.764 | 8.2887
| 2:13 | 118.4808 | 431.8283 | 127.7974 | 8.2888
| 2:13 | 118.5141 | 431.8906 | 127.8309 | 8.2889
| 2:13 | 118.5474 | 431.9529 | 127.8644 | 8.289
| 2:13 | 118.5808 | 432.0152 | 127.8978 | 8.2891
| 2:13 | 118.614 | 432.0773 | 127.9312 | 8.2891
| 2:13 | 118.6474 | 431.9932 | 127.7735 | 8.2892
| 2:14 | 118.6808 | 431.9092 | 127.6162 | 8.2892
| 2:14 | 118.7141 | 431.8253 | 127.4589 | 8.2891
| 2:14 | 118.7474 | 431.7414 | 127.3015 | 8.2891
| 2:14 | 118.7807 | 431.6575 | 127.1442 | 8.2891
| 2:14 | 118.8141 | 431.5735 | 126.9869 | 8.289
| 2:14 | 118.8474 | 431.4896 | 126.8296 | 8.289
| 2:14 | 118.8615 | 431.4541 | 126.7631 | 8.289
| 2:14 | 118.8807 | 431.5563 | 126.8249 | 8.289
| 2:14 | 118.9141 | 431.7332 | 126.9318 | 8.2889
| 2:14 | 118.9474 | 431.9101 | 127.0388 | 8.2889
| 2:14 | 118.9808 | 432.087 | 127.1457 | 8.2888
| 2:14 | 119.0141 | 432.2638 | 127.2527 | 8.2886
| 2:14 | 119.0474 | 432.4407 | 127.3597 | 8.2886
| 2:14 | 119.0808 | 432.6176 | 127.4666 | 8.2886
| 2:14 | 119.1073 | 432.7587 | 127.5519 | 8.2886
| 2:14 | 119.1141 | 432.6818 | 127.5622 | 8.2886
| 2:14 | 119.1474 | 432.302 | 127.6132 | 8.2885
| 2:14 | 119.1808 | 431.9223 | 127.6641 | 8.2886
| 2:14 | 119.2141 | 431.5425 | 127.715 | 8.2886
| 2:14 | 119.2474 | 431.1627 | 127.7659 | 8.2886
| 2:14 | 119.2807 | 430.7829 | 127.8168 | 8.2887
| 2:14 | 119.3141 | 430.4032 | 127.8678 | 8.2888
| 2:14 | 119.3474 | 430.0234 | 127.9187 | 8.2889
| 2:14 | 119.3617 | 429.8605 | 127.9405 | 8.2889
| 2:14 | 119.3807 | 429.8931 | 127.9896 | 8.289
| 2:14 | 119.4141 | 429.9503 | 128.0756 | 8.289
| 2:14 | 119.4474 | 430.0074 | 128.1616 | 8.2891
| 2:14 | 119.4808 | 430.0646 | 128.2476 | 8.2892
| 2:14 | 119.5141 | 430.1218 | 128.3337 | 8.2892
| 2:14 | 119.5474 | 430.179 | 128.4197 | 8.2892
| 2:14 | 119.5808 | 430.2362 | 128.5057 | 8.2892
| 2:14 | 119.6087 | 430.2841 | 128.5778 | 8.2892
| 2:14 | 119.6141 | 430.2651 | 128.5551 | 8.2892
| 2:14 | 119.6474 | 430.1479 | 128.4148 | 8.2892
| 2:15 | 119.6808 | 430.0306 | 128.2746 | 8.2893
| 2:15 | 119.7141 | 429.9134 | 128.1343 | 8.2893
| 2:15 | 119.7474 | 429.7962 | 127.9941 | 8.2893
| 2:15 | 119.7807 | 429.679 | 127.8538 | 8.2893
| 2:15 | 119.8141 | 429.5617 | 127.7136 | 8.2893
| 2:15 | 119.8474 | 429.4445 | 127.5733 | 8.2893
| 2:15 | 119.8618 | 429.394 | 127.5129 | 8.2894
| 2:15 | 119.8808 | 429.4461 | 127.5791 | 8.2894
| 2:15 | 119.9141 | 429.5377 | 127.6955 | 8.2893
| 2:15 | 119.9474 | 429.6293 | 127.8119 | 8.2893
| 2:15 | 119.9808 | 429.7209 | 127.9283 | 8.2892
| 2:15 | 120.0141 | 429.8125 | 128.0448 | 8.2892
| 2:15 | 120.0474 | 429.9042 | 128.1612 | 8.2891
| 2:15 | 120.0808 | 429.9958 | 128.2776 | 8.2891
| 2:15 | 120.1087 | 430.0726 | 128.3752 | 8.2891
| 2:15 | 120.1141 | 430.0649 | 128.3995 | 8.2891
| 2:15 | 120.1474 | 430.0167 | 128.55 | 8.2891
| 2:15 | 120.1808 | 429.9685 | 128.7006 | 8.2892
| 2:15 | 120.2141 | 429.9203 | 128.8512 | 8.2892
| 2:15 | 120.2474 | 429.872 | 129.0017 | 8.2891
| 2:15 | 120.2807 | 429.8238 | 129.1523 | 8.2891
| 2:15 | 120.3141 | 429.7756 | 129.3029 | 8.2892
| 2:15 | 120.3474 | 429.7274 | 129.4534 | 8.2892
| 2:15 | 120.3632 | 429.7046 | 129.5248 | 8.2892
| 2:15 | 120.3808 | 429.7369 | 129.4882 | 8.2892
| 2:15 | 120.4141 | 429.7984 | 129.4186 | 8.2892
| 2:15 | 120.4474 | 429.8599 | 129.3489 | 8.2891
| 2:15 | 120.4808 | 429.9214 | 129.2793 | 8.2891
| 2:15 | 120.5141 | 429.9829 | 129.2097 | 8.2892
| 2:15 | 120.5474 | 430.0444 | 129.14 | 8.2892
| 2:15 | 120.5808 | 430.1059 | 129.0704 | 8.2892
| 2:15 | 120.6091 | 430.1581 | 129.0112 | 8.2891
| 2:15 | 120.6141 | 430.1345 | 128.9921 | 8.2891
| 2:15 | 120.6474 | 429.9782 | 128.8649 | 8.2892
| 2:16 | 120.6808 | 429.8218 | 128.7378 | 8.2892
| 2:16 | 120.7141 | 429.6655 | 128.6106 | 8.2891
| 2:16 | 120.7474 | 429.5091 | 128.4834 | 8.2891
| 2:16 | 120.7807 | 429.3527 | 128.3563 | 8.2891
| 2:16 | 120.8141 | 429.1964 | 128.2291 | 8.2891
| 2:16 | 120.8474 | 429.04 | 128.102 | 8.2892
| 2:16 | 120.8638 | 428.9631 | 128.0394 | 8.2892
| 2:16 | 120.8808 | 429.0163 | 128.1374 | 8.2892
| 2:16 | 120.9141 | 429.1212 | 128.3305 | 8.2893
| 2:16 | 120.9474 | 429.2261 | 128.5236 | 8.2893
| 2:16 | 120.9808 | 429.331 | 128.7167 | 8.2893
| 2:16 | 121.0141 | 429.4359 | 128.9097 | 8.2893
| 2:16 | 121.0474 | 429.5408 | 129.1028 | 8.2893
| 2:16 | 121.0807 | 429.6457 | 129.2959 | 8.2893
| 2:16 | 121.1107 | 429.74 | 129.4693 | 8.2893
| 2:16 | 121.1141 | 429.7258 | 129.4753 | 8.2893
| 2:16 | 121.1474 | 429.5868 | 129.5346 | 8.2893
| 2:16 | 121.1808 | 429.4479 | 129.5938 | 8.2894
| 2:16 | 121.2141 | 429.3089 | 129.6531 | 8.2895
| 2:16 | 121.2474 | 429.1699 | 129.7123 | 8.2895
| 2:16 | 121.2807 | 429.031 | 129.7716 | 8.2896
| 2:16 | 121.3141 | 428.892 | 129.8308 | 8.2897
| 2:16 | 121.3474 | 428.753 | 129.8901 | 8.2897
| 2:16 | 121.3635 | 428.6858 | 129.9188 | 8.2898
| 2:16 | 121.3808 | 428.6847 | 129.8742 | 8.2898
| 2:16 | 121.4141 | 428.6825 | 129.788 | 8.2899
| 2:16 | 121.4474 | 428.6803 | 129.7018 | 8.29
| 2:16 | 121.4808 | 428.6781 | 129.6156 | 8.29
| 2:16 | 121.5141 | 428.6759 | 129.5294 | 8.29
| 2:16 | 121.5474 | 428.6737 | 129.4431 | 8.2901
| 2:16 | 121.5808 | 428.6715 | 129.3569 | 8.2901
| 2:16 | 121.611 | 428.6695 | 129.2788 | 8.2902
| 2:16 | 121.6141 | 428.6715 | 129.2731 | 8.2902
| 2:16 | 121.6474 | 428.6931 | 129.2123 | 8.2902
| 2:17 | 121.6808 | 428.7147 | 129.1515 | 8.2902
| 2:17 | 121.7141 | 428.7363 | 129.0907 | 8.2902
| 2:17 | 121.7474 | 428.7578 | 129.0299 | 8.2901
| 2:17 | 121.7807 | 428.7794 | 128.9691 | 8.2901
| 2:17 | 121.8141 | 428.801 | 128.9083 | 8.2902
| 2:17 | 121.8474 | 428.8226 | 128.8475 | 8.2902
| 2:17 | 121.8647 | 428.8338 | 128.8159 | 8.2902
| 2:17 | 121.8808 | 428.8162 | 128.8805 | 8.2902
| 2:17 | 121.9141 | 428.7797 | 129.0147 | 8.2902
| 2:17 | 121.9474 | 428.7432 | 129.1489 | 8.2902
| 2:17 | 121.9808 | 428.7067 | 129.2832 | 8.2903
| 2:17 | 122.0141 | 428.6702 | 129.4174 | 8.2902
| 2:17 | 122.0474 | 428.6337 | 129.5516 | 8.2902
| 2:17 | 122.0808 | 428.5971 | 129.6858 | 8.2903
| 2:17 | 122.1108 | 428.5642 | 129.8069 | 8.2902
| 2:17 | 122.1141 | 428.5751 | 129.7955 | 8.2902
| 2:17 | 122.1474 | 428.6874 | 129.6787 | 8.2902
| 2:17 | 122.1808 | 428.7997 | 129.5619 | 8.2902
| 2:17 | 122.2141 | 428.912 | 129.4451 | 8.2902
| 2:17 | 122.2474 | 429.0243 | 129.3283 | 8.2902
| 2:17 | 122.2808 | 429.1366 | 129.2114 | 8.2902
| 2:17 | 122.3141 | 429.2488 | 129.0946 | 8.2903
| 2:17 | 122.3474 | 429.3611 | 128.9778 | 8.2902
| 2:17 | 122.365 | 429.4203 | 128.9163 | 8.2902
| 2:17 | 122.3808 | 429.2609 | 128.9586 | 8.2902
| 2:17 | 122.4141 | 428.9242 | 129.0479 | 8.2902
| 2:17 | 122.4474 | 428.5875 | 129.1373 | 8.2903
| 2:17 | 122.4808 | 428.2508 | 129.2266 | 8.2903
| 2:17 | 122.5141 | 427.9142 | 129.3159 | 8.2903
| 2:17 | 122.5474 | 427.5775 | 129.4053 | 8.2902
| 2:17 | 122.5808 | 427.2408 | 129.4946 | 8.2902
| 2:17 | 122.6119 | 426.9262 | 129.5781 | 8.2903
| 2:17 | 122.6141 | 426.9359 | 129.5797 | 8.2903
| 2:17 | 122.6474 | 427.084 | 129.6055 | 8.2904
| 2:18 | 122.6808 | 427.2322 | 129.6313 | 8.2904
| 2:18 | 122.7141 | 427.3803 | 129.6571 | 8.2903
| 2:18 | 122.7474 | 427.5285 | 129.6829 | 8.2902
| 2:18 | 122.7807 | 427.6766 | 129.7087 | 8.2902
| 2:18 | 122.8141 | 427.8247 | 129.7345 | 8.2901
| 2:18 | 122.8474 | 427.9729 | 129.7603 | 8.29
| 2:18 | 122.8586 | 428.0228 | 129.769 | 8.29
| 2:18 | 122.8808 | 428.0026 | 129.7424 | 8.2899
| 2:18 | 122.9141 | 427.9723 | 129.7023 | 8.2899
| 2:18 | 122.9474 | 427.9419 | 129.6622 | 8.29
| 2:18 | 122.9808 | 427.9116 | 129.6221 | 8.2901
| 2:18 | 123.0141 | 427.8812 | 129.582 | 8.2902
| 2:18 | 123.0474 | 427.8509 | 129.5419 | 8.2903
| 2:18 | 123.0808 | 427.8205 | 129.5018 | 8.2904
| 2:18 | 123.1119 | 427.7921 | 129.4642 | 8.2905
| 2:18 | 123.1141 | 427.787 | 129.4641 | 8.2905
| 2:18 | 123.1474 | 427.7076 | 129.4611 | 8.2905
| 2:18 | 123.1808 | 427.6283 | 129.4581 | 8.2904
| 2:18 | 123.2141 | 427.5489 | 129.4551 | 8.2905
| 2:18 | 123.2474 | 427.4695 | 129.4521 | 8.2905
| 2:18 | 123.2808 | 427.3901 | 129.4491 | 8.2905
| 2:18 | 123.3141 | 427.3107 | 129.4461 | 8.2904
| 2:18 | 123.3474 | 427.2313 | 129.4431 | 8.2903
| 2:18 | 123.3586 | 427.2048 | 129.4421 | 8.2903
| 2:18 | 123.3808 | 427.3521 | 129.4989 | 8.2903
| 2:18 | 123.4141 | 427.5731 | 129.5842 | 8.2903
| 2:18 | 123.4474 | 427.7942 | 129.6695 | 8.2904
| 2:18 | 123.4808 | 428.0153 | 129.7548 | 8.2904
| 2:18 | 123.5141 | 428.2364 | 129.8401 | 8.2904
| 2:18 | 123.5474 | 428.4575 | 129.9254 | 8.2903
| 2:18 | 123.5808 | 428.6786 | 130.0107 | 8.2903
| 2:18 | 123.6126 | 428.8896 | 130.0921 | 8.2902
| 2:18 | 123.6141 | 428.8794 | 130.0853 | 8.2902
| 2:18 | 123.6474 | 428.6551 | 129.9354 | 8.2902
| 2:19 | 123.6808 | 428.4308 | 129.7855 | 8.2902
| 2:19 | 123.7141 | 428.2065 | 129.6356 | 8.2901
| 2:19 | 123.7474 | 427.9822 | 129.4857 | 8.2901
| 2:19 | 123.7808 | 427.7579 | 129.3358 | 8.29
| 2:19 | 123.8141 | 427.5336 | 129.1859 | 8.2899
| 2:19 | 123.8474 | 427.3093 | 129.036 | 8.2898
| 2:19 | 123.8595 | 427.2282 | 128.9818 | 8.2898
| 2:19 | 123.8807 | 427.2258 | 129.0055 | 8.2897
| 2:19 | 123.9141 | 427.222 | 129.0427 | 8.2896
| 2:19 | 123.9474 | 427.2183 | 129.0798 | 8.2896
| 2:19 | 123.9808 | 427.2145 | 129.1169 | 8.2896
| 2:19 | 124.0141 | 427.2108 | 129.1541 | 8.2895
| 2:19 | 124.0474 | 427.207 | 129.1912 | 8.2895
| 2:19 | 124.0808 | 427.2033 | 129.2283 | 8.2894
| 2:19 | 124.1138 | 427.1995 | 129.2651 | 8.2895
| 2:19 | 124.1474 | 427.2197 | 129.4593 | 8.2896
| 2:19 | 124.1808 | 427.2398 | 129.652 | 8.2897
| 2:19 | 124.2141 | 427.2598 | 129.8446 | 8.2897
| 2:19 | 124.2474 | 427.2798 | 130.0372 | 8.2899
| 2:19 | 124.2808 | 427.2999 | 130.2299 | 8.29
| 2:19 | 124.3141 | 427.3199 | 130.4225 | 8.2901
| 2:19 | 124.3474 | 427.3399 | 130.6151 | 8.2902
| 2:19 | 124.3597 | 427.3473 | 130.6859 | 8.2902
| 2:19 | 124.3807 | 427.2386 | 130.6252 | 8.2903
| 2:19 | 124.4141 | 427.0667 | 130.5293 | 8.2903
| 2:19 | 124.4474 | 426.8948 | 130.4333 | 8.2904
| 2:19 | 124.4807 | 426.7229 | 130.3373 | 8.2904
| 2:19 | 124.5141 | 426.551 | 130.2414 | 8.2904
| 2:19 | 124.5474 | 426.3791 | 130.1454 | 8.2903
| 2:19 | 124.5808 | 426.2072 | 130.0494 | 8.2903
| 2:19 | 124.614 | 426.0359 | 129.9538 | 8.2904
| 2:19 | 124.6474 | 426.359 | 130.0368 | 8.2904
| 2:20 | 124.6808 | 426.6812 | 130.1196 | 8.2905
| 2:20 | 124.7141 | 427.0034 | 130.2024 | 8.2905
| 2:20 | 124.7474 | 427.3256 | 130.2852 | 8.2906
| 2:20 | 124.7808 | 427.6477 | 130.368 | 8.2906
| 2:20 | 124.8141 | 427.9699 | 130.4508 | 8.2906
| 2:20 | 124.8474 | 428.2921 | 130.5336 | 8.2906
| 2:20 | 124.8603 | 428.4164 | 130.5656 | 8.2906
| 2:20 | 124.8807 | 428.3849 | 130.5776 | 8.2907
| 2:20 | 124.9141 | 428.3335 | 130.5973 | 8.2907
| 2:20 | 124.9474 | 428.2822 | 130.6169 | 8.2907
| 2:20 | 124.9808 | 428.2309 | 130.6365 | 8.2908
| 2:20 | 125.0141 | 428.1796 | 130.6561 | 8.2908
| 2:20 | 125.0474 | 428.1282 | 130.6757 | 8.2908
| 2:20 | 125.0808 | 428.0769 | 130.6953 | 8.2909
| 2:20 | 125.1141 | 428.0256 | 130.715 | 8.291
| 2:20 | 125.1474 | 427.7881 | 130.726 | 8.2911
| 2:20 | 125.1808 | 427.5498 | 130.737 | 8.2911
| 2:20 | 125.2141 | 427.3114 | 130.7481 | 8.2911
| 2:20 | 125.2474 | 427.073 | 130.7591 | 8.2912
| 2:20 | 125.2808 | 426.8347 | 130.7701 | 8.2913
| 2:20 | 125.3141 | 426.5963 | 130.7811 | 8.2914
| 2:20 | 125.3474 | 426.3579 | 130.7922 | 8.2915
| 2:20 | 125.3618 | 426.2551 | 130.7969 | 8.2915
| 2:20 | 125.3807 | 426.3375 | 130.8429 | 8.2915
| 2:20 | 125.4141 | 426.4824 | 130.9236 | 8.2915
| 2:20 | 125.4474 | 426.6272 | 131.0044 | 8.2916
| 2:20 | 125.4808 | 426.7721 | 131.0852 | 8.2917
| 2:20 | 125.5141 | 426.9169 | 131.166 | 8.2918
| 2:20 | 125.5474 | 427.0618 | 131.2468 | 8.2918
| 2:20 | 125.5808 | 427.2066 | 131.3276 | 8.2919
| 2:20 | 125.6141 | 427.3515 | 131.4084 | 8.2919
| 2:20 | 125.6151 | 427.3559 | 131.4108 | 8.2919
| 2:20 | 125.6474 | 427.349 | 131.4326 | 8.2919
| 2:21 | 125.6808 | 427.3419 | 131.455 | 8.2919
| 2:21 | 125.7141 | 427.3349 | 131.4774 | 8.2918
| 2:21 | 125.7474 | 427.3278 | 131.4998 | 8.2919
| 2:21 | 125.7808 | 427.3207 | 131.5222 | 8.292
| 2:21 | 125.8141 | 427.3136 | 131.5446 | 8.2921
| 2:21 | 125.8474 | 427.3066 | 131.567 | 8.2922
| 2:21 | 125.8618 | 427.3035 | 131.5766 | 8.2922
| 2:21 | 125.8807 | 427.1057 | 131.4964 | 8.2922
| 2:21 | 125.9141 | 426.7573 | 131.3551 | 8.2923
| 2:21 | 125.9474 | 426.409 | 131.2139 | 8.2924
| 2:21 | 125.9808 | 426.0606 | 131.0726 | 8.2925
| 2:21 | 126.0141 | 425.7123 | 130.9314 | 8.2926
| 2:21 | 126.0474 | 425.3639 | 130.7901 | 8.2927
| 2:21 | 126.0807 | 425.0156 | 130.6488 | 8.2928
| 2:21 | 126.1141 | 424.6672 | 130.5076 | 8.2928
| 2:21 | 126.1162 | 424.6457 | 130.4988 | 8.2928
| 2:21 | 126.1474 | 424.8585 | 130.5731 | 8.2929
| 2:21 | 126.1808 | 425.0853 | 130.6523 | 8.293
| 2:21 | 126.2141 | 425.3122 | 130.7315 | 8.293
| 2:21 | 126.2474 | 425.539 | 130.8107 | 8.2931
| 2:21 | 126.2808 | 425.7659 | 130.8899 | 8.2932
| 2:21 | 126.3141 | 425.9927 | 130.9691 | 8.2931
| 2:21 | 126.3474 | 426.2195 | 131.0482 | 8.2931
| 2:21 | 126.3632 | 426.3272 | 131.0858 | 8.2931
| 2:21 | 126.3808 | 426.3203 | 130.9895 | 8.2931
| 2:21 | 126.4141 | 426.3072 | 130.8062 | 8.2932
| 2:21 | 126.4474 | 426.2942 | 130.6229 | 8.2932
| 2:21 | 126.4808 | 426.2811 | 130.4396 | 8.2932
| 2:21 | 126.5141 | 426.268 | 130.2563 | 8.2932
| 2:21 | 126.5474 | 426.2549 | 130.073 | 8.2931
| 2:21 | 126.5807 | 426.2419 | 129.8897 | 8.2932
| 2:21 | 126.609 | 426.2308 | 129.7343 | 8.2932
| 2:21 | 126.6141 | 426.2291 | 129.7921 | 8.2932
| 2:21 | 126.6474 | 426.2179 | 130.1721 | 8.2933
| 2:22 | 126.6808 | 426.2068 | 130.5521 | 8.2932
| 2:22 | 126.7141 | 426.1956 | 130.9321 | 8.2931
| 2:22 | 126.7474 | 426.1844 | 131.3121 | 8.2931
| 2:22 | 126.7808 | 426.1733 | 131.6922 | 8.2931
| 2:22 | 126.8141 | 426.1621 | 132.0722 | 8.293
| 2:22 | 126.8474 | 426.151 | 132.4522 | 8.2931
| 2:22 | 126.8628 | 426.1458 | 132.6279 | 8.2931
| 2:22 | 126.8807 | 426.0451 | 132.6301 | 8.2931
| 2:22 | 126.9141 | 425.8579 | 132.6344 | 8.2931
| 2:22 | 126.9474 | 425.6706 | 132.6386 | 8.293
| 2:22 | 126.9808 | 425.4833 | 132.6428 | 8.293
| 2:22 | 127.0141 | 425.2961 | 132.647 | 8.2929
| 2:22 | 127.0474 | 425.1088 | 132.6512 | 8.2929
| 2:22 | 127.0807 | 424.9215 | 132.6554 | 8.2929
| 2:22 | 127.1093 | 424.7611 | 132.659 | 8.2929
| 2:22 | 127.1141 | 424.7885 | 132.6398 | 8.2929
| 2:22 | 127.1474 | 424.9793 | 132.5061 | 8.2928
| 2:22 | 127.1808 | 425.1701 | 132.3724 | 8.2929
| 2:22 | 127.2141 | 425.3609 | 132.2386 | 8.2929
| 2:22 | 127.2474 | 425.5516 | 132.1049 | 8.2928
| 2:22 | 127.2808 | 425.7424 | 131.9711 | 8.2927
| 2:22 | 127.3141 | 425.9332 | 131.8374 | 8.2927
| 2:22 | 127.3474 | 426.124 | 131.7036 | 8.2927
| 2:22 | 127.3632 | 426.2146 | 131.6402 | 8.2927
| 2:22 | 127.3808 | 426.0721 | 131.6426 | 8.2928
| 2:22 | 127.4141 | 425.8009 | 131.6472 | 8.2928
| 2:22 | 127.4474 | 425.5296 | 131.6518 | 8.2928
| 2:22 | 127.4808 | 425.2584 | 131.6565 | 8.2929
| 2:22 | 127.5141 | 424.9872 | 131.6611 | 8.2929
| 2:22 | 127.5474 | 424.7159 | 131.6657 | 8.2929
| 2:22 | 127.5807 | 424.4447 | 131.6703 | 8.293
| 2:22 | 127.61 | 424.2068 | 131.6744 | 8.293
| 2:22 | 127.6141 | 424.2326 | 131.6864 | 8.293
| 2:22 | 127.6474 | 424.4433 | 131.7841 | 8.2929
| 2:23 | 127.6808 | 424.654 | 131.8818 | 8.2929
| 2:23 | 127.7141 | 424.8647 | 131.9795 | 8.2929
| 2:23 | 127.7474 | 425.0754 | 132.0772 | 8.293
| 2:23 | 127.7808 | 425.2861 | 132.1749 | 8.293
| 2:23 | 127.8141 | 425.4968 | 132.2727 | 8.293
| 2:23 | 127.8474 | 425.7075 | 132.3704 | 8.293
| 2:23 | 127.8648 | 425.8171 | 132.4212 | 8.293
| 2:23 | 127.8808 | 425.6654 | 132.4484 | 8.293
| 2:23 | 127.9141 | 425.3491 | 132.505 | 8.2931
| 2:23 | 127.9474 | 425.0328 | 132.5617 | 8.2933
| 2:23 | 127.9808 | 424.7165 | 132.6183 | 8.2934
| 2:23 | 128.0141 | 424.4002 | 132.675 | 8.2934
| 2:23 | 128.0474 | 424.0839 | 132.7316 | 8.2935
| 2:23 | 128.0808 | 423.7676 | 132.7883 | 8.2936
| 2:23 | 128.1105 | 423.485 | 132.8389 | 8.2936
| 2:23 | 128.1141 | 423.4994 | 132.8514 | 8.2936
| 2:23 | 128.1474 | 423.6348 | 132.9694 | 8.2936
| 2:23 | 128.1808 | 423.7702 | 133.0874 | 8.2937
| 2:23 | 128.2141 | 423.9056 | 133.2053 | 8.2937
| 2:23 | 128.2474 | 424.0411 | 133.3233 | 8.2937
| 2:23 | 128.2808 | 424.1765 | 133.4412 | 8.2937
| 2:23 | 128.3141 | 424.3119 | 133.5592 | 8.2937
| 2:23 | 128.3474 | 424.4474 | 133.6771 | 8.2936
| 2:23 | 128.365 | 424.5188 | 133.7394 | 8.2936
| 2:23 | 128.3808 | 424.5052 | 133.6248 | 8.2936
| 2:23 | 128.4141 | 424.4764 | 133.3822 | 8.2936
| 2:23 | 128.4474 | 424.4476 | 133.1397 | 8.2936
| 2:23 | 128.4808 | 424.4188 | 132.8971 | 8.2936
| 2:23 | 128.5141 | 424.39 | 132.6546 | 8.2936
| 2:23 | 128.5474 | 424.3612 | 132.412 | 8.2936
| 2:23 | 128.5807 | 424.3324 | 132.1695 | 8.2936
| 2:23 | 128.6119 | 424.3054 | 131.9426 | 8.2936
| 2:23 | 128.6141 | 424.3135 | 131.9409 | 8.2936
| 2:23 | 128.6474 | 424.4377 | 131.9139 | 8.2936
| 2:24 | 128.6808 | 424.5619 | 131.8868 | 8.2937
| 2:24 | 128.7141 | 424.6861 | 131.8598 | 8.2937
| 2:24 | 128.7474 | 424.8103 | 131.8328 | 8.2937
| 2:24 | 128.7808 | 424.9345 | 131.8058 | 8.2937
| 2:24 | 128.8141 | 425.0587 | 131.7788 | 8.2937
| 2:24 | 128.8474 | 425.1829 | 131.7518 | 8.2938
| 2:24 | 128.865 | 425.2486 | 131.7375 | 8.2938
| 2:24 | 128.8808 | 425.1203 | 131.7626 | 8.2938
| 2:24 | 128.9141 | 424.8478 | 131.8158 | 8.2938
| 2:24 | 128.9474 | 424.5754 | 131.869 | 8.2939
| 2:24 | 128.9808 | 424.3029 | 131.9222 | 8.2939
| 2:24 | 129.0141 | 424.0305 | 131.9754 | 8.2939
| 2:24 | 129.0474 | 423.758 | 132.0287 | 8.294
| 2:24 | 129.0808 | 423.4855 | 132.0819 | 8.2941
| 2:24 | 129.112 | 423.2303 | 132.1317 | 8.2942
| 2:24 | 129.1141 | 423.2466 | 132.1466 | 8.2942
| 2:24 | 129.1474 | 423.5058 | 132.3815 | 8.2942
| 2:24 | 129.1808 | 423.7651 | 132.6165 | 8.2942
| 2:24 | 129.2141 | 424.0243 | 132.8515 | 8.2942
| 2:24 | 129.2474 | 424.2835 | 133.0864 | 8.2942
| 2:24 | 129.2808 | 424.5427 | 133.3214 | 8.2942
| 2:24 | 129.3141 | 424.802 | 133.5564 | 8.2943
| 2:24 | 129.3474 | 425.0612 | 133.7913 | 8.2942
| 2:24 | 129.3665 | 425.2098 | 133.926 | 8.2942
| 2:24 | 129.3808 | 425.0899 | 133.9017 | 8.2942
| 2:24 | 129.4141 | 424.809 | 133.8447 | 8.2942
| 2:24 | 129.4474 | 424.5281 | 133.7878 | 8.2942
| 2:24 | 129.4808 | 424.2473 | 133.7309 | 8.2942
| 2:24 | 129.5141 | 423.9664 | 133.674 | 8.2942
| 2:24 | 129.5474 | 423.6855 | 133.617 | 8.2942
| 2:24 | 129.5808 | 423.4047 | 133.5601 | 8.2943
| 2:24 | 129.6123 | 423.1389 | 133.5062 | 8.2943
| 2:24 | 129.6141 | 423.1511 | 133.5057 | 8.2944
| 2:24 | 129.6474 | 423.3798 | 133.4953 | 8.2944
| 2:25 | 129.6808 | 423.6084 | 133.4849 | 8.2944
| 2:25 | 129.7141 | 423.837 | 133.4745 | 8.2944
| 2:25 | 129.7474 | 424.0657 | 133.4641 | 8.2944
| 2:25 | 129.7808 | 424.2943 | 133.4537 | 8.2944
| 2:25 | 129.8141 | 424.5229 | 133.4433 | 8.2945
| 2:25 | 129.8474 | 424.7516 | 133.4329 | 8.2947
| 2:25 | 129.8662 | 424.8805 | 133.427 | 8.2948
| 2:25 | 129.8808 | 424.8415 | 133.4426 | 8.2948
| 2:25 | 129.9141 | 424.7522 | 133.4783 | 8.2949
| 2:25 | 129.9474 | 424.6629 | 133.514 | 8.295
| 2:25 | 129.9808 | 424.5735 | 133.5497 | 8.2951
| 2:25 | 130.0141 | 424.4842 | 133.5854 | 8.2952
| 2:25 | 130.0474 | 424.3949 | 133.6211 | 8.2953
| 2:25 | 130.0807 | 424.3056 | 133.6569 | 8.2954
| 2:25 | 130.1127 | 424.22 | 133.6911 | 8.2954
| 2:25 | 130.1141 | 424.2228 | 133.6928 | 8.2954
| 2:25 | 130.1474 | 424.2896 | 133.7335 | 8.2954
| 2:25 | 130.1807 | 424.3563 | 133.7743 | 8.2955
| 2:25 | 130.2141 | 424.4231 | 133.815 | 8.2955
| 2:25 | 130.2474 | 424.4898 | 133.8558 | 8.2955
| 2:25 | 130.2808 | 424.5566 | 133.8965 | 8.2955
| 2:25 | 130.3141 | 424.6233 | 133.9373 | 8.2957
| 2:25 | 130.3474 | 424.6901 | 133.978 | 8.2957
| 2:25 | 130.3599 | 424.7151 | 133.9933 | 8.2957
| 2:25 | 130.3808 | 424.7408 | 134.1086 | 8.2958
| 2:25 | 130.4141 | 424.782 | 134.2931 | 8.2958
| 2:25 | 130.4474 | 424.8232 | 134.4776 | 8.2959
| 2:25 | 130.4808 | 424.8644 | 134.6622 | 8.296
| 2:25 | 130.5141 | 424.9056 | 134.8467 | 8.296
| 2:25 | 130.5474 | 424.9468 | 135.0312 | 8.2961
| 2:25 | 130.5611 | 424.9637 | 135.1071 | 8.2961 | An offline analytic sample with ID 'Sample-09' was taken. iControl: Sample taken by EasySampler into vial 9 with a dilution factor of 100.
| 2:25 | 130.5807 | 424.988 | 135.2158 | 8.2961
| 2:25 | 130.6132 | 425.0281 | 135.3955 | 8.2962
| 2:25 | 130.6141 | 425.0284 | 135.3844 | 8.2962
| 2:25 | 130.6474 | 425.0403 | 134.959 | 8.2963
| 2:26 | 130.6807 | 425.0522 | 134.5336 | 8.2964
| 2:26 | 130.7141 | 425.0641 | 134.1082 | 8.2965
| 2:26 | 130.7474 | 425.0759 | 133.6829 | 8.2966
| 2:26 | 130.7808 | 425.0878 | 133.2575 | 8.2967
| 2:26 | 130.8141 | 425.0997 | 132.8321 | 8.2967
| 2:26 | 130.8474 | 425.1116 | 132.4067 | 8.2968
| 2:26 | 130.8598 | 425.116 | 132.2483 | 8.2968
| 2:26 | 130.8808 | 425.1277 | 132.276 | 8.2969
| 2:26 | 130.9141 | 425.1463 | 132.3201 | 8.297
| 2:26 | 130.9474 | 425.1648 | 132.3641 | 8.297
| 2:26 | 130.9808 | 425.1834 | 132.4082 | 8.2971
| 2:26 | 131.0141 | 425.202 | 132.4523 | 8.2972
| 2:26 | 131.0474 | 425.2206 | 132.4963 | 8.2973
| 2:26 | 131.0807 | 425.2392 | 132.5404 | 8.2973
| 2:26 | 131.1138 | 425.2576 | 132.5841 | 8.2974
| 2:26 | 131.1474 | 425.1379 | 132.7205 | 8.2976
| 2:26 | 131.1807 | 425.0191 | 132.8557 | 8.2977
| 2:26 | 131.2141 | 424.9004 | 132.991 | 8.2979
| 2:26 | 131.2474 | 424.7816 | 133.1263 | 8.298
| 2:26 | 131.2808 | 424.6629 | 133.2615 | 8.298
| 2:26 | 131.3141 | 424.5441 | 133.3968 | 8.2982
| 2:26 | 131.3474 | 424.4253 | 133.5321 | 8.2983
| 2:26 | 131.3606 | 424.3783 | 133.5857 | 8.2983
| 2:26 | 131.3808 | 424.2555 | 133.5446 | 8.2983
| 2:26 | 131.4141 | 424.0522 | 133.4764 | 8.2983
| 2:26 | 131.4474 | 423.8488 | 133.4083 | 8.2986
| 2:26 | 131.4808 | 423.6455 | 133.3402 | 8.2987
| 2:26 | 131.5141 | 423.4421 | 133.272 | 8.2988
| 2:26 | 131.5474 | 423.2388 | 133.2039 | 8.2989
| 2:26 | 131.5807 | 423.0354 | 133.1358 | 8.2989
| 2:26 | 131.6141 | 422.8321 | 133.0676 | 8.2989
| 2:26 | 131.615 | 422.8268 | 133.0659 | 8.2989
| 2:26 | 131.6474 | 422.972 | 133.282 | 8.299
| 2:27 | 131.6807 | 423.1211 | 133.504 | 8.299
| 2:27 | 131.7141 | 423.2702 | 133.726 | 8.2991
| 2:27 | 131.7474 | 423.4193 | 133.948 | 8.2992
| 2:27 | 131.7808 | 423.5684 | 134.17 | 8.2992
| 2:27 | 131.8141 | 423.7175 | 134.3919 | 8.2992
| 2:27 | 131.8474 | 423.8667 | 134.6139 | 8.2992
| 2:27 | 131.861 | 423.9275 | 134.7045 | 8.2992
| 2:27 | 131.8808 | 423.9243 | 134.6352 | 8.2992
| 2:27 | 131.9141 | 423.9189 | 134.5182 | 8.2992
| 2:27 | 131.9474 | 423.9134 | 134.4011 | 8.2991
| 2:27 | 131.9807 | 423.908 | 134.284 | 8.2991
| 2:27 | 132.0141 | 423.9025 | 134.167 | 8.2991
| 2:27 | 132.0474 | 423.8971 | 134.0499 | 8.2991
| 2:27 | 132.0807 | 423.8917 | 133.9329 | 8.2991
| 2:27 | 132.1141 | 423.8862 | 133.8158 | 8.2991
| 2:27 | 132.1151 | 423.8861 | 133.8123 | 8.2991
| 2:27 | 132.1474 | 423.8225 | 133.9146 | 8.2991
| 2:27 | 132.1807 | 423.7569 | 134.0199 | 8.2992
| 2:27 | 132.2141 | 423.6914 | 134.1253 | 8.2992
| 2:27 | 132.2474 | 423.6258 | 134.2307 | 8.2992
| 2:27 | 132.2808 | 423.5603 | 134.3361 | 8.2992
| 2:27 | 132.3141 | 423.4948 | 134.4415 | 8.2993
| 2:27 | 132.3474 | 423.4292 | 134.5468 | 8.2993
| 2:27 | 132.3621 | 423.4004 | 134.5932 | 8.2993
| 2:27 | 132.3808 | 423.3882 | 134.6442 | 8.2993
| 2:27 | 132.4141 | 423.3664 | 134.7353 | 8.2993
| 2:27 | 132.4474 | 423.3447 | 134.8263 | 8.2993
| 2:27 | 132.4808 | 423.3229 | 134.9174 | 8.2992
| 2:27 | 132.5141 | 423.3012 | 135.0085 | 8.2992
| 2:27 | 132.5474 | 423.2794 | 135.0995 | 8.2993
| 2:27 | 132.5807 | 423.2577 | 135.1906 | 8.2994
| 2:27 | 132.6141 | 423.236 | 135.2817 | 8.2994
| 2:27 | 132.6164 | 423.2344 | 135.288 | 8.2994
| 2:27 | 132.6474 | 423.4534 | 135.3232 | 8.2995
| 2:28 | 132.6807 | 423.6888 | 135.3611 | 8.2995
| 2:28 | 132.7141 | 423.9242 | 135.3989 | 8.2995
| 2:28 | 132.7474 | 424.1596 | 135.4368 | 8.2995
| 2:28 | 132.7808 | 424.395 | 135.4746 | 8.2994
| 2:28 | 132.8141 | 424.6304 | 135.5125 | 8.2994
| 2:28 | 132.8474 | 424.8658 | 135.5504 | 8.2994
| 2:28 | 132.8626 | 424.9731 | 135.5676 | 8.2995
| 2:28 | 132.8808 | 424.783 | 135.6194 | 8.2995
| 2:28 | 132.9141 | 424.4337 | 135.7146 | 8.2993
| 2:28 | 132.9474 | 424.0844 | 135.8098 | 8.2992
| 2:28 | 132.9808 | 423.735 | 135.905 | 8.2992
| 2:28 | 133.0141 | 423.3857 | 136.0002 | 8.2991
| 2:28 | 133.0474 | 423.0363 | 136.0954 | 8.2991
| 2:28 | 133.0807 | 422.687 | 136.1906 | 8.299
| 2:28 | 133.1141 | 422.3377 | 136.2858 | 8.2989
| 2:28 | 133.1169 | 422.3079 | 136.2939 | 8.2989
| 2:28 | 133.1474 | 422.2114 | 136.166 | 8.2988
| 2:28 | 133.1808 | 422.106 | 136.0262 | 8.2988
| 2:28 | 133.2141 | 422.0006 | 135.8864 | 8.2987
| 2:28 | 133.2474 | 421.8952 | 135.7466 | 8.2987
| 2:28 | 133.2808 | 421.7898 | 135.6068 | 8.2987
| 2:28 | 133.3141 | 421.6844 | 135.4669 | 8.2987
| 2:28 | 133.3474 | 421.579 | 135.3271 | 8.2987
| 2:28 | 133.364 | 421.5266 | 135.2577 | 8.2987
| 2:28 | 133.3808 | 421.5197 | 135.1469 | 8.2986
| 2:28 | 133.4141 | 421.5061 | 134.9268 | 8.2986
| 2:28 | 133.4474 | 421.4924 | 134.7067 | 8.2986
| 2:28 | 133.4808 | 421.4787 | 134.4866 | 8.2986
| 2:28 | 133.5141 | 421.4651 | 134.2665 | 8.2986
| 2:28 | 133.5474 | 421.4514 | 134.0464 | 8.2985
| 2:28 | 133.5807 | 421.4377 | 133.8263 | 8.2984
| 2:28 | 133.6141 | 421.424 | 133.6062 | 8.2983
| 2:28 | 133.6167 | 421.423 | 133.5892 | 8.2983
| 2:28 | 133.6474 | 421.5675 | 133.5132 | 8.2983
| 2:29 | 133.6807 | 421.7241 | 133.4308 | 8.2981
| 2:29 | 133.7141 | 421.8807 | 133.3484 | 8.298
| 2:29 | 133.7474 | 422.0372 | 133.266 | 8.2979
| 2:29 | 133.7808 | 422.1938 | 133.1837 | 8.2977
| 2:29 | 133.8141 | 422.3504 | 133.1013 | 8.2977
| 2:29 | 133.8474 | 422.507 | 133.0189 | 8.2975
| 2:29 | 133.864 | 422.5848 | 132.9779 | 8.2974
| 2:29 | 133.8808 | 422.5128 | 133.218 | 8.2973
| 2:29 | 133.9141 | 422.3695 | 133.6954 | 8.2972
| 2:29 | 133.9474 | 422.2263 | 134.1729 | 8.2972
| 2:29 | 133.9808 | 422.083 | 134.6503 | 8.2971
| 2:29 | 134.0141 | 421.9398 | 135.1277 | 8.2969
| 2:29 | 134.0474 | 421.7965 | 135.6052 | 8.2968
| 2:29 | 134.0807 | 421.6532 | 136.0826 | 8.2967
| 2:29 | 134.1099 | 421.5278 | 136.5006 | 8.2967
| 2:29 | 134.1141 | 421.5384 | 136.4955 | 8.2967
| 2:29 | 134.1474 | 421.6236 | 136.4539 | 8.2966
| 2:29 | 134.1808 | 421.7088 | 136.4123 | 8.2966
| 2:29 | 134.2141 | 421.7939 | 136.3708 | 8.2966
| 2:29 | 134.2474 | 421.8791 | 136.3292 | 8.2966
| 2:29 | 134.2808 | 421.9643 | 136.2876 | 8.2965
| 2:29 | 134.3141 | 422.0495 | 136.2461 | 8.2965
| 2:29 | 134.3474 | 422.1347 | 136.2045 | 8.2965
| 2:29 | 134.3643 | 422.1777 | 136.1835 | 8.2964
| 2:29 | 134.3808 | 422.2342 | 136.2139 | 8.2963
| 2:29 | 134.4141 | 422.3485 | 136.2753 | 8.2962
| 2:29 | 134.4474 | 422.4628 | 136.3367 | 8.2962
| 2:29 | 134.4808 | 422.5771 | 136.3981 | 8.2961
| 2:29 | 134.5141 | 422.6914 | 136.4595 | 8.296
| 2:29 | 134.5474 | 422.8057 | 136.5209 | 8.296
| 2:29 | 134.5807 | 422.9199 | 136.5822 | 8.2961
| 2:29 | 134.6112 | 423.0242 | 136.6383 | 8.296
| 2:29 | 134.6141 | 423.0091 | 136.6413 | 8.296
| 2:29 | 134.6474 | 422.837 | 136.6762 | 8.296
| 2:30 | 134.6808 | 422.6648 | 136.7111 | 8.2961
| 2:30 | 134.7141 | 422.4927 | 136.746 | 8.296
| 2:30 | 134.7474 | 422.3205 | 136.7808 | 8.2961
| 2:30 | 134.7808 | 422.1483 | 136.8157 | 8.296
| 2:30 | 134.8141 | 421.9762 | 136.8506 | 8.296
| 2:30 | 134.8474 | 421.804 | 136.8855 | 8.2961
| 2:30 | 134.8645 | 421.716 | 136.9033 | 8.2962
| 2:30 | 134.8808 | 421.7214 | 136.8782 | 8.2962
| 2:30 | 134.9141 | 421.7325 | 136.8269 | 8.2962
| 2:30 | 134.9474 | 421.7435 | 136.7756 | 8.2962
| 2:30 | 134.9808 | 421.7546 | 136.7243 | 8.2961
| 2:30 | 135.0141 | 421.7657 | 136.673 | 8.2961
| 2:30 | 135.0474 | 421.7768 | 136.6217 | 8.296
| 2:30 | 135.0807 | 421.7879 | 136.5704 | 8.296
| 2:30 | 135.1118 | 421.7982 | 136.5226 | 8.2961
| 2:30 | 135.1141 | 421.7995 | 136.5207 | 8.2961
| 2:30 | 135.1474 | 421.8189 | 136.494 | 8.296
| 2:30 | 135.1808 | 421.8382 | 136.4673 | 8.2959
| 2:30 | 135.2141 | 421.8575 | 136.4406 | 8.2959
| 2:30 | 135.2474 | 421.8769 | 136.4138 | 8.2959
| 2:30 | 135.2808 | 421.8962 | 136.3871 | 8.2959
| 2:30 | 135.3141 | 421.9155 | 136.3604 | 8.2959
| 2:30 | 135.3474 | 421.9349 | 136.3336 | 8.2959
| 2:30 | 135.3652 | 421.9452 | 136.3194 | 8.2958
| 2:30 | 135.3808 | 421.8773 | 136.2595 | 8.2958
| 2:30 | 135.4141 | 421.7319 | 136.1312 | 8.2959
| 2:30 | 135.4474 | 421.5865 | 136.0029 | 8.2959
| 2:30 | 135.4808 | 421.441 | 135.8746 | 8.2959
| 2:30 | 135.5141 | 421.2956 | 135.7463 | 8.2959
| 2:30 | 135.5474 | 421.1502 | 135.618 | 8.2959
| 2:30 | 135.5808 | 421.0048 | 135.4897 | 8.2959
| 2:30 | 135.6116 | 420.8702 | 135.371 | 8.2958
| 2:30 | 135.6141 | 420.8655 | 135.3719 | 8.2958
| 2:30 | 135.6474 | 420.8023 | 135.3849 | 8.2958
| 2:31 | 135.6807 | 420.7392 | 135.3978 | 8.2958
| 2:31 | 135.7141 | 420.6761 | 135.4107 | 8.2958
| 2:31 | 135.7474 | 420.613 | 135.4236 | 8.296
| 2:31 | 135.7808 | 420.5498 | 135.4365 | 8.2962
| 2:31 | 135.8141 | 420.4867 | 135.4494 | 8.2963
| 2:31 | 135.8474 | 420.4236 | 135.4623 | 8.2963
| 2:31 | 135.866 | 420.3884 | 135.4695 | 8.2964
| 2:31 | 135.8808 | 420.4249 | 135.5271 | 8.2964
| 2:31 | 135.9141 | 420.5074 | 135.6571 | 8.2965
| 2:31 | 135.9474 | 420.5899 | 135.7871 | 8.2966
| 2:31 | 135.9808 | 420.6724 | 135.9172 | 8.2966
| 2:31 | 136.0141 | 420.7549 | 136.0472 | 8.2966
| 2:31 | 136.0474 | 420.8374 | 136.1772 | 8.2966
| 2:31 | 136.0807 | 420.9199 | 136.3073 | 8.2966
| 2:31 | 136.1129 | 420.9995 | 136.4327 | 8.2965
| 2:31 | 136.1141 | 421.0042 | 136.4328 | 8.2965
| 2:31 | 136.1474 | 421.1358 | 136.434 | 8.2965
| 2:31 | 136.1807 | 421.2675 | 136.4353 | 8.2965
| 2:31 | 136.2141 | 421.3992 | 136.4365 | 8.2966
| 2:31 | 136.2474 | 421.5308 | 136.4378 | 8.2966
| 2:31 | 136.2807 | 421.6625 | 136.4391 | 8.2966
| 2:31 | 136.3141 | 421.7942 | 136.4403 | 8.2966
| 2:31 | 136.3474 | 421.9258 | 136.4416 | 8.2966
| 2:31 | 136.3674 | 422.0046 | 136.4424 | 8.2966
| 2:31 | 136.3808 | 421.9236 | 136.3963 | 8.2966
| 2:31 | 136.4141 | 421.7222 | 136.2819 | 8.2966
| 2:31 | 136.4474 | 421.5209 | 136.1674 | 8.2967
| 2:31 | 136.4808 | 421.3195 | 136.053 | 8.2967
| 2:31 | 136.5141 | 421.1181 | 135.9385 | 8.2967
| 2:31 | 136.5474 | 420.9167 | 135.8241 | 8.2967
| 2:31 | 136.5808 | 420.7154 | 135.7096 | 8.2967
| 2:31 | 136.6132 | 420.5195 | 135.5983 | 8.2966
| 2:31 | 136.6141 | 420.5169 | 135.6007 | 8.2966
| 2:31 | 136.6474 | 420.4208 | 135.688 | 8.2966
| 2:32 | 136.6807 | 420.3248 | 135.7752 | 8.2966
| 2:32 | 136.7141 | 420.2287 | 135.8625 | 8.2965
| 2:32 | 136.7474 | 420.1327 | 135.9497 | 8.2965
| 2:32 | 136.7807 | 420.0366 | 136.037 | 8.2964
| 2:32 | 136.8141 | 419.9406 | 136.1242 | 8.2964
| 2:32 | 136.8474 | 419.8445 | 136.2115 | 8.2963
| 2:32 | 136.8674 | 419.7869 | 136.2638 | 8.2963
| 2:32 | 136.8808 | 419.8741 | 136.2633 | 8.2963
| 2:32 | 136.9141 | 420.0919 | 136.2619 | 8.2964
| 2:32 | 136.9474 | 420.3096 | 136.2605 | 8.2963
| 2:32 | 136.9808 | 420.5273 | 136.2591 | 8.2963
| 2:32 | 137.0141 | 420.745 | 136.2577 | 8.2962
| 2:32 | 137.0474 | 420.9627 | 136.2563 | 8.2962
| 2:32 | 137.0808 | 421.1805 | 136.255 | 8.2963
| 2:32 | 137.1134 | 421.3936 | 136.2536 | 8.2964
| 2:32 | 137.1474 | 421.3474 | 136.3784 | 8.2964
| 2:32 | 137.1807 | 421.3021 | 136.5006 | 8.2964
| 2:32 | 137.2141 | 421.2569 | 136.6229 | 8.2963
| 2:32 | 137.2474 | 421.2116 | 136.7451 | 8.2964
| 2:32 | 137.2808 | 421.1664 | 136.8673 | 8.2964
| 2:32 | 137.3141 | 421.1211 | 136.9896 | 8.2965
| 2:32 | 137.3474 | 421.0759 | 137.1118 | 8.2966
| 2:32 | 137.3677 | 421.0483 | 137.1862 | 8.2966
| 2:32 | 137.3808 | 420.9948 | 137.2111 | 8.2966
| 2:32 | 137.4141 | 420.8581 | 137.2746 | 8.2967
| 2:32 | 137.4474 | 420.7213 | 137.3381 | 8.2967
| 2:32 | 137.4808 | 420.5846 | 137.4016 | 8.2968
| 2:32 | 137.5141 | 420.4478 | 137.4651 | 8.2969
| 2:32 | 137.5474 | 420.3111 | 137.5286 | 8.2969
| 2:32 | 137.5808 | 420.1743 | 137.5921 | 8.2969
| 2:32 | 137.6141 | 420.0376 | 137.6556 | 8.2969
| 2:32 | 137.6474 | 419.8143 | 137.4356 | 8.2969
| 2:33 | 137.6807 | 419.5894 | 137.2106 | 8.297
| 2:33 | 137.7141 | 419.3646 | 136.9856 | 8.297
| 2:33 | 137.7474 | 419.1397 | 136.7606 | 8.297
| 2:33 | 137.7807 | 418.9149 | 136.5356 | 8.297
| 2:33 | 137.8141 | 418.69 | 136.3106 | 8.2971
| 2:33 | 137.8474 | 418.4652 | 136.0856 | 8.2971
| 2:33 | 137.8608 | 418.3749 | 135.9952 | 8.297
| 2:33 | 137.8808 | 418.6037 | 136.156 | 8.297
| 2:33 | 137.9141 | 418.9859 | 136.4245 | 8.297
| 2:33 | 137.9474 | 419.3681 | 136.693 | 8.297
| 2:33 | 137.9808 | 419.7504 | 136.9615 | 8.297
| 2:33 | 138.0141 | 420.1326 | 137.2301 | 8.297
| 2:33 | 138.0474 | 420.5148 | 137.4986 | 8.297
| 2:33 | 138.0808 | 420.897 | 137.7671 | 8.2972
| 2:33 | 138.1141 | 421.2792 | 138.0356 | 8.2973
| 2:33 | 138.1151 | 421.2909 | 138.0438 | 8.2973
| 2:33 | 138.1474 | 421.1016 | 137.9278 | 8.2973
| 2:33 | 138.1807 | 420.9063 | 137.808 | 8.2973
| 2:33 | 138.2141 | 420.711 | 137.6883 | 8.2973
| 2:33 | 138.2474 | 420.5157 | 137.5686 | 8.2974
| 2:33 | 138.2808 | 420.3204 | 137.4489 | 8.2974
| 2:33 | 138.3141 | 420.1251 | 137.3292 | 8.2975
| 2:33 | 138.3474 | 419.9298 | 137.2095 | 8.2976
| 2:33 | 138.3621 | 419.8437 | 137.1567 | 8.2976
| 2:33 | 138.3808 | 419.892 | 137.2014 | 8.2977
| 2:33 | 138.4141 | 419.9784 | 137.2813 | 8.2977
| 2:33 | 138.4474 | 420.0648 | 137.3613 | 8.2977
| 2:33 | 138.4808 | 420.1511 | 137.4413 | 8.2978
| 2:33 | 138.5141 | 420.2375 | 137.5212 | 8.2978
| 2:33 | 138.5474 | 420.3239 | 137.6012 | 8.2979
| 2:33 | 138.5808 | 420.4103 | 137.6812 | 8.2979
| 2:33 | 138.6141 | 420.4966 | 137.7612 | 8.2979
| 2:33 | 138.6151 | 420.4993 | 137.7636 | 8.2979
| 2:33 | 138.6474 | 420.3246 | 137.747 | 8.2979
| 2:34 | 138.6807 | 420.1445 | 137.7299 | 8.2979
| 2:34 | 138.7141 | 419.9644 | 137.7128 | 8.2979
| 2:34 | 138.7474 | 419.7843 | 137.6957 | 8.2979
| 2:34 | 138.7808 | 419.6042 | 137.6786 | 8.298
| 2:34 | 138.8141 | 419.4241 | 137.6615 | 8.298
| 2:34 | 138.8474 | 419.244 | 137.6444 | 8.2979
| 2:34 | 138.8627 | 419.1615 | 137.6365 | 8.2979
| 2:34 | 138.8808 | 419.1976 | 137.5768 | 8.2979
| 2:34 | 138.9141 | 419.264 | 137.4667 | 8.2979
| 2:34 | 138.9474 | 419.3305 | 137.3566 | 8.2979
| 2:34 | 138.9808 | 419.397 | 137.2465 | 8.298
| 2:34 | 139.0141 | 419.4635 | 137.1364 | 8.298
| 2:34 | 139.0474 | 419.53 | 137.0262 | 8.298
| 2:34 | 139.0808 | 419.5964 | 136.9161 | 8.298
| 2:34 | 139.1141 | 419.6629 | 136.806 | 8.2979
| 2:34 | 139.1159 | 419.6666 | 136.7999 | 8.2979
| 2:34 | 139.1474 | 419.6434 | 136.9153 | 8.2978
| 2:34 | 139.1807 | 419.6188 | 137.0376 | 8.2978
| 2:34 | 139.2141 | 419.5942 | 137.1598 | 8.2977
| 2:34 | 139.2474 | 419.5696 | 137.282 | 8.2978
| 2:34 | 139.2808 | 419.545 | 137.4042 | 8.2978
| 2:34 | 139.3141 | 419.5204 | 137.5265 | 8.2978
| 2:34 | 139.3474 | 419.4958 | 137.6487 | 8.2977
| 2:34 | 139.3623 | 419.4849 | 137.7033 | 8.2977
| 2:34 | 139.3808 | 419.4805 | 137.8299 | 8.2977
| 2:34 | 139.4141 | 419.4725 | 138.0588 | 8.2978
| 2:34 | 139.4474 | 419.4646 | 138.2877 | 8.2978
| 2:34 | 139.4808 | 419.4566 | 138.5166 | 8.2977
| 2:34 | 139.5141 | 419.4487 | 138.7454 | 8.2977
| 2:34 | 139.5474 | 419.4407 | 138.9743 | 8.2978
| 2:34 | 139.5808 | 419.4328 | 139.2032 | 8.2979
| 2:34 | 139.6141 | 419.4248 | 139.4321 | 8.298
| 2:34 | 139.6162 | 419.4243 | 139.4467 | 8.298
| 2:34 | 139.6474 | 419.4301 | 139.3636 | 8.298
| 2:35 | 139.6807 | 419.4362 | 139.2748 | 8.2979
| 2:35 | 139.7141 | 419.4424 | 139.1859 | 8.298
| 2:35 | 139.7474 | 419.4485 | 139.0971 | 8.298
| 2:35 | 139.7808 | 419.4547 | 139.0083 | 8.2981
| 2:35 | 139.8141 | 419.4609 | 138.9194 | 8.2983
| 2:35 | 139.8474 | 419.467 | 138.8306 | 8.2983
| 2:35 | 139.864 | 419.4701 | 138.7863 | 8.2984
| 2:35 | 139.8808 | 419.4425 | 138.7736 | 8.2984
| 2:35 | 139.9141 | 419.3875 | 138.7483 | 8.2985
| 2:35 | 139.9474 | 419.3325 | 138.7229 | 8.2985
| 2:35 | 139.9808 | 419.2775 | 138.6976 | 8.2986
| 2:35 | 140.0141 | 419.2224 | 138.6722 | 8.2986
| 2:35 | 140.0474 | 419.1674 | 138.6469 | 8.2986
| 2:35 | 140.0808 | 419.1124 | 138.6215 | 8.2987
| 2:35 | 140.1141 | 419.0574 | 138.5962 | 8.2987
| 2:35 | 140.1168 | 419.0529 | 138.5941 | 8.2987
| 2:35 | 140.1474 | 419.3296 | 138.6319 | 8.2987
| 2:35 | 140.1807 | 419.6312 | 138.6731 | 8.2987
| 2:35 | 140.2141 | 419.9327 | 138.7143 | 8.2988
| 2:35 | 140.2474 | 420.2343 | 138.7554 | 8.2988
| 2:35 | 140.2808 | 420.5359 | 138.7966 | 8.2988
| 2:35 | 140.3141 | 420.8374 | 138.8378 | 8.2989
| 2:35 | 140.3474 | 421.139 | 138.879 | 8.299
| 2:35 | 140.3643 | 421.2921 | 138.8999 | 8.2991
| 2:35 | 140.3808 | 421.1636 | 138.9678 | 8.2991
| 2:35 | 140.4141 | 420.9026 | 139.1058 | 8.2992
| 2:35 | 140.4474 | 420.6416 | 139.2437 | 8.2993
| 2:35 | 140.4808 | 420.3806 | 139.3817 | 8.2994
| 2:35 | 140.5141 | 420.1196 | 139.5196 | 8.2994
| 2:35 | 140.5474 | 419.8586 | 139.6575 | 8.2994
| 2:35 | 140.5808 | 419.5977 | 139.7955 | 8.2995
| 2:35 | 140.6141 | 419.3367 | 139.9334 | 8.2995
| 2:35 | 140.6176 | 419.3094 | 139.9479 | 8.2995
| 2:35 | 140.6474 | 419.3371 | 139.7907 | 8.2994
| 2:36 | 140.6808 | 419.368 | 139.6151 | 8.2994
| 2:36 | 140.7141 | 419.3989 | 139.4396 | 8.2993
| 2:36 | 140.7474 | 419.4298 | 139.264 | 8.2993
| 2:36 | 140.7808 | 419.4608 | 139.0885 | 8.2993
| 2:36 | 140.8141 | 419.4917 | 138.9129 | 8.2993
| 2:36 | 140.8474 | 419.5226 | 138.7373 | 8.2993
| 2:36 | 140.8641 | 419.5381 | 138.6497 | 8.2993
| 2:36 | 140.8808 | 419.5907 | 138.6857 | 8.2993
| 2:36 | 140.9141 | 419.6958 | 138.7575 | 8.2993
| 2:36 | 140.9474 | 419.8009 | 138.8294 | 8.2992
| 2:36 | 140.9808 | 419.906 | 138.9013 | 8.2991
| 2:36 | 141.0141 | 420.0111 | 138.9732 | 8.2991
| 2:36 | 141.0474 | 420.1162 | 139.0451 | 8.2991
| 2:36 | 141.0807 | 420.2213 | 139.117 | 8.2992
| 2:36 | 141.1141 | 420.3264 | 139.1889 | 8.2992
| 2:36 | 141.1183 | 420.3396 | 139.198 | 8.2992
| 2:36 | 141.1474 | 420.1584 | 139.2876 | 8.2992
| 2:36 | 141.1807 | 419.9512 | 139.3901 | 8.2992
| 2:36 | 141.2141 | 419.7439 | 139.4926 | 8.2992
| 2:36 | 141.2474 | 419.5367 | 139.5951 | 8.2992
| 2:36 | 141.2808 | 419.3294 | 139.6977 | 8.2993
| 2:36 | 141.3141 | 419.1222 | 139.8002 | 8.2993
| 2:36 | 141.3474 | 418.915 | 139.9027 | 8.2992
| 2:36 | 141.3653 | 418.8036 | 139.9578 | 8.2992
| 2:36 | 141.3808 | 418.8368 | 139.9668 | 8.2992
| 2:36 | 141.4141 | 418.9084 | 139.9862 | 8.2993
| 2:36 | 141.4474 | 418.98 | 140.0056 | 8.2994
| 2:36 | 141.4808 | 419.0516 | 140.025 | 8.2997
| 2:36 | 141.5141 | 419.1232 | 140.0444 | 8.2998
| 2:36 | 141.5474 | 419.1948 | 140.0639 | 8.2999
| 2:36 | 141.5807 | 419.2665 | 140.0833 | 8.2999
| 2:36 | 141.6113 | 419.332 | 140.1011 | 8.2999
| 2:36 | 141.6141 | 419.3196 | 140.095 | 8.3
| 2:36 | 141.6474 | 419.1722 | 140.0234 | 8.3
| 2:37 | 141.6808 | 419.0249 | 139.9518 | 8.3
| 2:37 | 141.7141 | 418.8776 | 139.8801 | 8.3
| 2:37 | 141.7474 | 418.7302 | 139.8085 | 8.3001
| 2:37 | 141.7808 | 418.5829 | 139.7369 | 8.3001
| 2:37 | 141.8141 | 418.4356 | 139.6652 | 8.3001
| 2:37 | 141.8474 | 418.2882 | 139.5936 | 8.3001
| 2:37 | 141.8659 | 418.2067 | 139.554 | 8.3001
| 2:37 | 141.8808 | 418.2703 | 139.534 | 8.3001
| 2:37 | 141.9141 | 418.4128 | 139.4893 | 8.3001
| 2:37 | 141.9474 | 418.5554 | 139.4446 | 8.3002
| 2:37 | 141.9808 | 418.6979 | 139.3999 | 8.3002
| 2:37 | 142.0141 | 418.8405 | 139.3552 | 8.3001
| 2:37 | 142.0474 | 418.983 | 139.3104 | 8.3001
| 2:37 | 142.0807 | 419.1256 | 139.2657 | 8.3
| 2:37 | 142.1128 | 419.2625 | 139.2228 | 8.3001
| 2:37 | 142.1141 | 419.2629 | 139.2171 | 8.3001
| 2:37 | 142.1474 | 419.2713 | 139.0717 | 8.3001
| 2:37 | 142.1808 | 419.2797 | 138.9263 | 8.3001
| 2:37 | 142.2141 | 419.2882 | 138.7809 | 8.3001
| 2:37 | 142.2474 | 419.2966 | 138.6355 | 8.3001
| 2:37 | 142.2807 | 419.3051 | 138.4901 | 8.3001
| 2:37 | 142.3141 | 419.3135 | 138.3447 | 8.3001
| 2:37 | 142.3474 | 419.3219 | 138.1993 | 8.3002
| 2:37 | 142.3657 | 419.3266 | 138.1194 | 8.3003
| 2:37 | 142.3808 | 419.2797 | 138.2271 | 8.3004
| 2:37 | 142.4141 | 419.1756 | 138.4661 | 8.3005
| 2:37 | 142.4474 | 419.0715 | 138.7051 | 8.3006
| 2:37 | 142.4808 | 418.9675 | 138.9441 | 8.3006
| 2:37 | 142.5141 | 418.8634 | 139.1831 | 8.3006
| 2:37 | 142.5474 | 418.7593 | 139.4221 | 8.3006
| 2:37 | 142.5807 | 418.6552 | 139.6612 | 8.3007
| 2:37 | 142.613 | 418.5545 | 139.8925 | 8.3007
| 2:37 | 142.6141 | 418.5578 | 139.8981 | 8.3007
| 2:37 | 142.6474 | 418.662 | 140.0721 | 8.3007
| 2:38 | 142.6808 | 418.7661 | 140.2461 | 8.3007
| 2:38 | 142.7141 | 418.8703 | 140.4201 | 8.3007
| 2:38 | 142.7474 | 418.9745 | 140.5941 | 8.3007
| 2:38 | 142.7807 | 419.0786 | 140.7682 | 8.3006
| 2:38 | 142.8141 | 419.1828 | 140.9422 | 8.3007
| 2:38 | 142.8474 | 419.2869 | 141.1162 | 8.3007
| 2:38 | 142.8673 | 419.3492 | 141.2202 | 8.3006
| 2:38 | 142.8808 | 419.3325 | 141.1108 | 8.3005
| 2:38 | 142.9141 | 419.2911 | 140.8387 | 8.3005
| 2:38 | 142.9474 | 419.2497 | 140.5665 | 8.3006
| 2:38 | 142.9808 | 419.2082 | 140.2944 | 8.3005
| 2:38 | 143.0141 | 419.1668 | 140.0223 | 8.3005
| 2:38 | 143.0474 | 419.1254 | 139.7502 | 8.3005
| 2:38 | 143.0807 | 419.0839 | 139.4781 | 8.3005
| 2:38 | 143.113 | 419.0439 | 139.2149 | 8.3005
| 2:38 | 143.1141 | 419.0384 | 139.2192 | 8.3005
| 2:38 | 143.1474 | 418.8734 | 139.3482 | 8.3005
| 2:38 | 143.1808 | 418.7084 | 139.4772 | 8.3006
| 2:38 | 143.2141 | 418.5434 | 139.6062 | 8.3007
| 2:38 | 143.2474 | 418.3784 | 139.7352 | 8.3007
| 2:38 | 143.2807 | 418.2133 | 139.8642 | 8.3008
| 2:38 | 143.3141 | 418.0483 | 139.9932 | 8.3009
| 2:38 | 143.3474 | 417.8833 | 140.1222 | 8.301
| 2:38 | 143.3669 | 417.7867 | 140.1977 | 8.301
| 2:38 | 143.3808 | 417.7559 | 140.1315 | 8.301
| 2:38 | 143.4141 | 417.6816 | 139.9718 | 8.301
| 2:38 | 143.4474 | 417.6073 | 139.8121 | 8.3011
| 2:38 | 143.4808 | 417.533 | 139.6524 | 8.301
| 2:38 | 143.5141 | 417.4587 | 139.4928 | 8.301
| 2:38 | 143.5474 | 417.3844 | 139.3331 | 8.3011
| 2:38 | 143.5807 | 417.3101 | 139.1734 | 8.3011
| 2:38 | 143.6141 | 417.2358 | 139.0137 | 8.3011
| 2:38 | 143.6474 | 417.2949 | 139.3422 | 8.3011
| 2:39 | 143.6808 | 417.3554 | 139.6763 | 8.3011
| 2:39 | 143.7141 | 417.4159 | 140.0105 | 8.3011
| 2:39 | 143.7474 | 417.4765 | 140.3446 | 8.3011
| 2:39 | 143.7807 | 417.537 | 140.6787 | 8.301
| 2:39 | 143.8141 | 417.5976 | 141.0129 | 8.3009
| 2:39 | 143.8474 | 417.6581 | 141.347 | 8.301
| 2:39 | 143.8682 | 417.6959 | 141.5552 | 8.301
| 2:39 | 143.8808 | 417.7049 | 141.5251 | 8.301
| 2:39 | 143.9141 | 417.7288 | 141.4454 | 8.301
| 2:39 | 143.9474 | 417.7526 | 141.3656 | 8.301
| 2:39 | 143.9808 | 417.7765 | 141.2858 | 8.301
| 2:39 | 144.0141 | 417.8004 | 141.206 | 8.3011
| 2:39 | 144.0474 | 417.8243 | 141.1262 | 8.3011
| 2:39 | 144.0808 | 417.8482 | 141.0465 | 8.3012
| 2:39 | 144.1141 | 417.872 | 140.9667 | 8.3012
| 2:39 | 144.1474 | 417.875 | 141.0928 | 8.3012
| 2:39 | 144.1808 | 417.878 | 141.2189 | 8.3012
| 2:39 | 144.2141 | 417.881 | 141.3451 | 8.3012
| 2:39 | 144.2474 | 417.8839 | 141.4713 | 8.3013
| 2:39 | 144.2807 | 417.8869 | 141.5974 | 8.3013
| 2:39 | 144.3141 | 417.8899 | 141.7236 | 8.3013
| 2:39 | 144.3474 | 417.8929 | 141.8497 | 8.3013
| 2:39 | 144.3684 | 417.8947 | 141.9293 | 8.3014
| 2:39 | 144.3808 | 417.8559 | 141.881 | 8.3014
| 2:39 | 144.4141 | 417.7507 | 141.7504 | 8.3013
| 2:39 | 144.4474 | 417.6456 | 141.6197 | 8.3013
| 2:39 | 144.4808 | 417.5404 | 141.489 | 8.3014
| 2:39 | 144.5141 | 417.4353 | 141.3584 | 8.3014
| 2:39 | 144.5474 | 417.3301 | 141.2277 | 8.3016
| 2:39 | 144.5807 | 417.225 | 141.097 | 8.3017
| 2:39 | 144.6141 | 417.1198 | 140.9664 | 8.3019
| 2:39 | 144.6154 | 417.1158 | 140.9613 | 8.3019
| 2:39 | 144.6474 | 417.2158 | 140.9008 | 8.3021
| 2:40 | 144.6808 | 417.3198 | 140.8379 | 8.3023
| 2:40 | 144.7141 | 417.4239 | 140.775 | 8.3025
| 2:40 | 144.7474 | 417.5279 | 140.712 | 8.3027
| 2:40 | 144.7808 | 417.632 | 140.6491 | 8.3027
| 2:40 | 144.8141 | 417.736 | 140.5861 | 8.3027
| 2:40 | 144.8474 | 417.8401 | 140.5232 | 8.3028
| 2:40 | 144.8687 | 417.9065 | 140.483 | 8.3028
| 2:40 | 144.8808 | 417.8328 | 140.4428 | 8.3028
| 2:40 | 144.9141 | 417.6291 | 140.3317 | 8.3028
| 2:40 | 144.9474 | 417.4253 | 140.2206 | 8.3029
| 2:40 | 144.9808 | 417.2216 | 140.1095 | 8.3029
| 2:40 | 145.0141 | 417.0179 | 139.9984 | 8.3029
| 2:40 | 145.0474 | 416.8142 | 139.8873 | 8.3028
| 2:40 | 145.0808 | 416.6105 | 139.7762 | 8.3028
| 2:40 | 145.1141 | 416.4068 | 139.6651 | 8.3027
| 2:40 | 145.1154 | 416.3986 | 139.6607 | 8.3027
| 2:40 | 145.1474 | 416.5692 | 139.8305 | 8.3027
| 2:40 | 145.1808 | 416.7469 | 140.0074 | 8.3027
| 2:40 | 145.2141 | 416.9247 | 140.1844 | 8.3026
| 2:40 | 145.2474 | 417.1024 | 140.3613 | 8.3024
| 2:40 | 145.2807 | 417.2802 | 140.5383 | 8.3024
| 2:40 | 145.3141 | 417.4579 | 140.7152 | 8.3023
| 2:40 | 145.3474 | 417.6357 | 140.8922 | 8.3022
| 2:40 | 145.3699 | 417.7557 | 141.0116 | 8.3022
| 2:40 | 145.3808 | 417.6778 | 140.984 | 8.3022
| 2:40 | 145.4141 | 417.4383 | 140.8988 | 8.3021
| 2:40 | 145.4474 | 417.1987 | 140.8137 | 8.3021
| 2:40 | 145.4808 | 416.9591 | 140.7286 | 8.302
| 2:40 | 145.5141 | 416.7196 | 140.6434 | 8.3019
| 2:40 | 145.5474 | 416.48 | 140.5583 | 8.3019
| 2:40 | 145.5808 | 416.2404 | 140.4731 | 8.3019
| 2:40 | 145.6141 | 416.0009 | 140.388 | 8.3019
| 2:40 | 145.6159 | 415.9874 | 140.3832 | 8.3019
| 2:40 | 145.6474 | 416.4105 | 140.3697 | 8.302
| 2:41 | 145.6808 | 416.8587 | 140.3554 | 8.3019
| 2:41 | 145.7141 | 417.3069 | 140.3411 | 8.3019
| 2:41 | 145.7474 | 417.7552 | 140.3268 | 8.3019
| 2:41 | 145.7808 | 418.2034 | 140.3124 | 8.302
| 2:41 | 145.8141 | 418.6516 | 140.2981 | 8.302
| 2:41 | 145.8474 | 419.0998 | 140.2838 | 8.302
| 2:41 | 145.863 | 419.3089 | 140.2771 | 8.302
| 2:41 | 145.8808 | 419.0763 | 140.3582 | 8.302
| 2:41 | 145.9141 | 418.6405 | 140.5102 | 8.3021
| 2:41 | 145.9474 | 418.2046 | 140.6621 | 8.3021
| 2:41 | 145.9808 | 417.7688 | 140.8141 | 8.3022
| 2:41 | 146.0141 | 417.3329 | 140.9661 | 8.3025
| 2:41 | 146.0474 | 416.8971 | 141.118 | 8.3025
| 2:41 | 146.0808 | 416.4612 | 141.27 | 8.3026
| 2:41 | 146.1141 | 416.0254 | 141.4219 | 8.3026
| 2:41 | 146.1173 | 415.9837 | 141.4365 | 8.3026
| 2:41 | 146.1474 | 416.0205 | 141.6301 | 8.3027
| 2:41 | 146.1808 | 416.0613 | 141.8442 | 8.3028
| 2:41 | 146.2141 | 416.102 | 142.0583 | 8.3029
| 2:41 | 146.2474 | 416.1427 | 142.2724 | 8.303
| 2:41 | 146.2808 | 416.1835 | 142.4865 | 8.303
| 2:41 | 146.3141 | 416.2242 | 142.7006 | 8.303
| 2:41 | 146.3474 | 416.2649 | 142.9147 | 8.3031
| 2:41 | 146.3632 | 416.2842 | 143.0161 | 8.3031
| 2:41 | 146.3808 | 416.3855 | 142.8788 | 8.3031
| 2:41 | 146.4141 | 416.5781 | 142.6177 | 8.3032
| 2:41 | 146.4474 | 416.7707 | 142.3566 | 8.3031
| 2:41 | 146.4808 | 416.9633 | 142.0956 | 8.3031
| 2:41 | 146.5141 | 417.1559 | 141.8345 | 8.3033
| 2:41 | 146.5474 | 417.3484 | 141.5734 | 8.3033
| 2:41 | 146.5807 | 417.541 | 141.3123 | 8.3033
| 2:41 | 146.6141 | 417.7336 | 141.0513 | 8.3033
| 2:41 | 146.6175 | 417.7535 | 141.0243 | 8.3033
| 2:41 | 146.6474 | 417.6865 | 141.0891 | 8.3034
| 2:42 | 146.6808 | 417.6117 | 141.1615 | 8.3034
| 2:42 | 146.7141 | 417.5369 | 141.2338 | 8.3035
| 2:42 | 146.7474 | 417.4621 | 141.3062 | 8.3036
| 2:42 | 146.7808 | 417.3874 | 141.3785 | 8.3036
| 2:42 | 146.8141 | 417.3126 | 141.4509 | 8.3037
| 2:42 | 146.8474 | 417.2378 | 141.5232 | 8.3038
| 2:42 | 146.8649 | 417.1986 | 141.5611 | 8.3038
| 2:42 | 146.8808 | 417.1222 | 141.6056 | 8.3038
| 2:42 | 146.9069 | 416.9961 | 141.6792 | 8.3039 | An offline analytic sample with ID 'Sample-10' was taken. iControl: Sample taken by EasySampler into vial 10 with a dilution factor of 100.
| 2:42 | 146.9141 | 416.9617 | 141.6992 | 8.304
| 2:42 | 146.9474 | 416.8012 | 141.7928 | 8.304
| 2:42 | 146.9808 | 416.6406 | 141.8863 | 8.3041
| 2:42 | 147.0141 | 416.4801 | 141.9799 | 8.3042
| 2:42 | 147.0474 | 416.3196 | 142.0734 | 8.3041
| 2:42 | 147.0807 | 416.1591 | 142.167 | 8.3042
| 2:42 | 147.1141 | 415.9985 | 142.2605 | 8.3043
| 2:42 | 147.1177 | 415.9811 | 142.2707 | 8.3043
| 2:42 | 147.1474 | 416.0277 | 142.3075 | 8.3044
| 2:42 | 147.1807 | 416.08 | 142.3487 | 8.3046
| 2:42 | 147.2141 | 416.1323 | 142.3899 | 8.3047
| 2:42 | 147.2474 | 416.1846 | 142.4311 | 8.3049
| 2:42 | 147.2808 | 416.2369 | 142.4723 | 8.305
| 2:42 | 147.3141 | 416.2892 | 142.5135 | 8.3051
| 2:42 | 147.3474 | 416.3415 | 142.5547 | 8.3053
| 2:42 | 147.3651 | 416.3692 | 142.5766 | 8.3053
| 2:42 | 147.3808 | 416.3684 | 142.5739 | 8.3054
| 2:42 | 147.4141 | 416.3665 | 142.5682 | 8.3056
| 2:42 | 147.4474 | 416.3647 | 142.5625 | 8.3056
| 2:42 | 147.4808 | 416.3628 | 142.5568 | 8.3057
| 2:42 | 147.5141 | 416.361 | 142.551 | 8.3057
| 2:42 | 147.5474 | 416.3591 | 142.5453 | 8.3058
| 2:42 | 147.5807 | 416.3573 | 142.5396 | 8.3058
| 2:42 | 147.6141 | 416.3554 | 142.5339 | 8.3058
| 2:42 | 147.6184 | 416.3552 | 142.5331 | 8.3058
| 2:42 | 147.6474 | 416.386 | 142.4906 | 8.3058
| 2:43 | 147.6807 | 416.4214 | 142.4418 | 8.3058
| 2:43 | 147.7141 | 416.4568 | 142.393 | 8.3058
| 2:43 | 147.7474 | 416.4922 | 142.3442 | 8.3058
| 2:43 | 147.7808 | 416.5276 | 142.2954 | 8.3057
| 2:43 | 147.8141 | 416.563 | 142.2466 | 8.3057
| 2:43 | 147.8474 | 416.5983 | 142.1978 | 8.3057
| 2:43 | 147.8651 | 416.6172 | 142.1719 | 8.3057
| 2:43 | 147.8807 | 416.5861 | 142.183 | 8.3057
| 2:43 | 147.9141 | 416.5198 | 142.2066 | 8.3057
| 2:43 | 147.9474 | 416.4534 | 142.2303 | 8.3058
| 2:43 | 147.9808 | 416.3871 | 142.2539 | 8.3058
| 2:43 | 148.0141 | 416.3207 | 142.2776 | 8.3059
| 2:43 | 148.0474 | 416.2544 | 142.3012 | 8.3059
| 2:43 | 148.0807 | 416.188 | 142.3249 | 8.3059
| 2:43 | 148.1141 | 416.1217 | 142.3486 | 8.3059
| 2:43 | 148.1194 | 416.111 | 142.3523 | 8.3059
| 2:43 | 148.1474 | 416.0974 | 142.2588 | 8.3058
| 2:43 | 148.1808 | 416.0811 | 142.1474 | 8.3059
| 2:43 | 148.2141 | 416.0648 | 142.0359 | 8.3059
| 2:43 | 148.2474 | 416.0485 | 141.9245 | 8.3059
| 2:43 | 148.2808 | 416.0322 | 141.8131 | 8.3059
| 2:43 | 148.3141 | 416.0159 | 141.7016 | 8.3061
| 2:43 | 148.3474 | 415.9996 | 141.5902 | 8.3061
| 2:43 | 148.3665 | 415.9902 | 141.5262 | 8.3061
| 2:43 | 148.3807 | 415.9903 | 141.4905 | 8.3061
| 2:43 | 148.4141 | 415.9904 | 141.4067 | 8.3061
| 2:43 | 148.4474 | 415.9905 | 141.323 | 8.3062
| 2:43 | 148.4808 | 415.9907 | 141.2392 | 8.3063
| 2:43 | 148.5141 | 415.9908 | 141.1554 | 8.3063
| 2:43 | 148.5474 | 415.9909 | 141.0716 | 8.3064
| 2:43 | 148.5807 | 415.9911 | 140.9878 | 8.3064
| 2:43 | 148.6141 | 415.9912 | 140.904 | 8.3065
| 2:43 | 148.6194 | 415.9912 | 140.8906 | 8.3065
| 2:43 | 148.6474 | 416.0193 | 141.1446 | 8.3065
| 2:44 | 148.6807 | 416.0528 | 141.4471 | 8.3066
| 2:44 | 148.7141 | 416.0862 | 141.7495 | 8.3067
| 2:44 | 148.7474 | 416.1197 | 142.052 | 8.3067
| 2:44 | 148.7808 | 416.1531 | 142.3544 | 8.3068
| 2:44 | 148.8141 | 416.1866 | 142.6569 | 8.3069
| 2:44 | 148.8474 | 416.2201 | 142.9593 | 8.3069
| 2:44 | 148.8663 | 416.239 | 143.131 | 8.3069
| 2:44 | 148.8808 | 416.2249 | 143.18 | 8.3069
| 2:44 | 148.9141 | 416.1923 | 143.2934 | 8.307
| 2:44 | 148.9474 | 416.1597 | 143.4067 | 8.3069
| 2:44 | 148.9808 | 416.1271 | 143.5201 | 8.3069
| 2:44 | 149.0141 | 416.0945 | 143.6335 | 8.3069
| 2:44 | 149.0474 | 416.0619 | 143.7468 | 8.3069
| 2:44 | 149.0807 | 416.0293 | 143.8602 | 8.3069
| 2:44 | 149.1141 | 415.9967 | 143.9736 | 8.3068
| 2:44 | 149.1206 | 415.9903 | 143.9958 | 8.3068
| 2:44 | 149.1474 | 415.992 | 143.7602 | 8.3067
| 2:44 | 149.1808 | 415.9941 | 143.4671 | 8.3067
| 2:44 | 149.2141 | 415.9962 | 143.1741 | 8.3067
| 2:44 | 149.2474 | 415.9984 | 142.881 | 8.3066
| 2:44 | 149.2808 | 416.0005 | 142.588 | 8.3065
| 2:44 | 149.3141 | 416.0026 | 142.2949 | 8.3064
| 2:44 | 149.3474 | 416.0048 | 142.0019 | 8.3062
| 2:44 | 149.3667 | 416.006 | 141.8325 | 8.3062
| 2:44 | 149.3807 | 415.9267 | 141.8549 | 8.3062
| 2:44 | 149.4141 | 415.7388 | 141.9079 | 8.3062
| 2:44 | 149.4474 | 415.5509 | 141.9609 | 8.3061
| 2:44 | 149.4808 | 415.3631 | 142.0139 | 8.306
| 2:44 | 149.5141 | 415.1752 | 142.0669 | 8.3059
| 2:44 | 149.5474 | 414.9873 | 142.1199 | 8.3058
| 2:44 | 149.5807 | 414.7994 | 142.1729 | 8.3057
| 2:44 | 149.6135 | 414.615 | 142.2249 | 8.3056
| 2:44 | 149.6474 | 414.7579 | 142.1876 | 8.3055
| 2:45 | 149.6808 | 414.8982 | 142.1509 | 8.3054
| 2:45 | 149.7141 | 415.0386 | 142.1142 | 8.3054
| 2:45 | 149.7474 | 415.1789 | 142.0775 | 8.3054
| 2:45 | 149.7808 | 415.3193 | 142.0408 | 8.3054
| 2:45 | 149.8141 | 415.4597 | 142.0042 | 8.3054
| 2:45 | 149.8474 | 415.6 | 141.9675 | 8.3055
| 2:45 | 149.8682 | 415.6877 | 141.9446 | 8.3055
| 2:45 | 149.8808 | 415.6901 | 141.996 | 8.3055
| 2:45 | 149.9141 | 415.6966 | 142.1332 | 8.3055
| 2:45 | 149.9474 | 415.703 | 142.2704 | 8.3055
| 2:45 | 149.9808 | 415.7095 | 142.4076 | 8.3055
| 2:45 | 150.0141 | 415.7159 | 142.5449 | 8.3054
| 2:45 | 150.0474 | 415.7224 | 142.6821 | 8.3055
| 2:45 | 150.0807 | 415.7288 | 142.8193 | 8.3054
| 2:45 | 150.1141 | 415.7353 | 142.9563 | 8.3054
| 2:45 | 150.1474 | 415.7057 | 143.1835 | 8.3053
| 2:45 | 150.1808 | 415.6762 | 143.4104 | 8.3052
| 2:45 | 150.2141 | 415.6467 | 143.6373 | 8.3051
| 2:45 | 150.2474 | 415.6172 | 143.8642 | 8.305
| 2:45 | 150.2808 | 415.5877 | 144.0911 | 8.305
| 2:45 | 150.3141 | 415.5582 | 144.318 | 8.3048
| 2:45 | 150.3474 | 415.5287 | 144.5449 | 8.3046
| 2:45 | 150.3685 | 415.51 | 144.6886 | 8.3046
| 2:45 | 150.3808 | 415.4826 | 144.5924 | 8.3046
| 2:45 | 150.4141 | 415.4079 | 144.3303 | 8.3045
| 2:45 | 150.4474 | 415.3333 | 144.0682 | 8.3044
| 2:45 | 150.4808 | 415.2586 | 143.8061 | 8.3043
| 2:45 | 150.5141 | 415.1839 | 143.544 | 8.3042
| 2:45 | 150.5474 | 415.1093 | 143.2819 | 8.3042
| 2:45 | 150.5807 | 415.0346 | 143.0198 | 8.3042
| 2:45 | 150.6141 | 414.9599 | 142.7577 | 8.3041
| 2:45 | 150.6154 | 414.9569 | 142.7472 | 8.3041
| 2:45 | 150.6474 | 415.0352 | 142.929 | 8.3041
| 2:46 | 150.6808 | 415.1167 | 143.1183 | 8.304
| 2:46 | 150.7141 | 415.1983 | 143.3076 | 8.3039
| 2:46 | 150.7474 | 415.2798 | 143.497 | 8.3039
| 2:46 | 150.7808 | 415.3613 | 143.6863 | 8.3039
| 2:46 | 150.8141 | 415.4429 | 143.8757 | 8.3039
| 2:46 | 150.8474 | 415.5244 | 144.065 | 8.3039
| 2:46 | 150.8686 | 415.5761 | 144.1851 | 8.304
| 2:46 | 150.8808 | 415.6238 | 144.2168 | 8.304
| 2:46 | 150.9141 | 415.7541 | 144.3034 | 8.304
| 2:46 | 150.9474 | 415.8844 | 144.3901 | 8.304
| 2:46 | 150.9808 | 416.0148 | 144.4767 | 8.304
| 2:46 | 151.0141 | 416.1451 | 144.5634 | 8.3042
| 2:46 | 151.0474 | 416.2754 | 144.65 | 8.3042
| 2:46 | 151.0807 | 416.4057 | 144.7366 | 8.3042
| 2:46 | 151.1141 | 416.536 | 144.8233 | 8.3042
| 2:46 | 151.1155 | 416.5414 | 144.8269 | 8.3042
| 2:46 | 151.1474 | 416.3335 | 144.4244 | 8.3042
| 2:46 | 151.1808 | 416.1166 | 144.0045 | 8.3042
| 2:46 | 151.2141 | 415.8997 | 143.5847 | 8.3042
| 2:46 | 151.2474 | 415.6827 | 143.1648 | 8.3041
| 2:46 | 151.2808 | 415.4658 | 142.745 | 8.304
| 2:46 | 151.3141 | 415.2489 | 142.3251 | 8.304
| 2:46 | 151.3474 | 415.032 | 141.9053 | 8.3039
| 2:46 | 151.37 | 414.8853 | 141.6213 | 8.3039
| 2:46 | 151.3808 | 414.855 | 141.7419 | 8.3038
| 2:46 | 151.4141 | 414.7616 | 142.1146 | 8.3038
| 2:46 | 151.4474 | 414.6683 | 142.4874 | 8.3037
| 2:46 | 151.4808 | 414.5749 | 142.8601 | 8.3037
| 2:46 | 151.5141 | 414.4815 | 143.2328 | 8.3037
| 2:46 | 151.5474 | 414.3881 | 143.6056 | 8.3036
| 2:46 | 151.5808 | 414.2947 | 143.9783 | 8.3036
| 2:46 | 151.6141 | 414.2013 | 144.3511 | 8.3036
| 2:46 | 151.6157 | 414.1967 | 144.3695 | 8.3036
| 2:46 | 151.6474 | 414.2793 | 144.1054 | 8.3036
| 2:47 | 151.6808 | 414.3662 | 143.8276 | 8.3036
| 2:47 | 151.7141 | 414.453 | 143.5498 | 8.3036
| 2:47 | 151.7474 | 414.5399 | 143.2721 | 8.3036
| 2:47 | 151.7808 | 414.6268 | 142.9943 | 8.3037
| 2:47 | 151.8141 | 414.7137 | 142.7165 | 8.3038
| 2:47 | 151.8474 | 414.8006 | 142.4387 | 8.3039
| 2:47 | 151.8695 | 414.8582 | 142.2544 | 8.304
| 2:47 | 151.8808 | 414.776 | 142.3987 | 8.304
| 2:47 | 151.9141 | 414.5313 | 142.8281 | 8.304
| 2:47 | 151.9474 | 414.2867 | 143.2575 | 8.304
| 2:47 | 151.9808 | 414.042 | 143.6869 | 8.3041
| 2:47 | 152.0141 | 413.7973 | 144.1163 | 8.3041
| 2:47 | 152.0474 | 413.5527 | 144.5457 | 8.3042
| 2:47 | 152.0807 | 413.308 | 144.9751 | 8.3041
| 2:47 | 152.1141 | 413.0634 | 145.4044 | 8.3041
| 2:47 | 152.1162 | 413.048 | 145.4314 | 8.3041
| 2:47 | 152.1474 | 413.192 | 145.2133 | 8.3041
| 2:47 | 152.1808 | 413.3457 | 144.9806 | 8.3041
| 2:47 | 152.2141 | 413.4993 | 144.7479 | 8.3041
| 2:47 | 152.2474 | 413.653 | 144.5151 | 8.3041
| 2:47 | 152.2808 | 413.8067 | 144.2824 | 8.3041
| 2:47 | 152.3141 | 413.9604 | 144.0497 | 8.304
| 2:47 | 152.3474 | 414.114 | 143.817 | 8.304
| 2:47 | 152.3701 | 414.2188 | 143.6583 | 8.304
| 2:47 | 152.3808 | 414.1914 | 143.6714 | 8.304
| 2:47 | 152.4141 | 414.1053 | 143.7125 | 8.3039
| 2:47 | 152.4474 | 414.0192 | 143.7537 | 8.3039
| 2:47 | 152.4808 | 413.9331 | 143.7949 | 8.3039
| 2:47 | 152.5141 | 413.847 | 143.8361 | 8.3039
| 2:47 | 152.5474 | 413.7609 | 143.8773 | 8.3039
| 2:47 | 152.5807 | 413.6748 | 143.9185 | 8.3038
| 2:47 | 152.6141 | 413.5887 | 143.9596 | 8.3038
| 2:47 | 152.6175 | 413.5798 | 143.9639 | 8.3038
| 2:47 | 152.6474 | 413.536 | 144.0071 | 8.3038
| 2:48 | 152.6807 | 413.4873 | 144.0552 | 8.3037
| 2:48 | 152.7141 | 413.4385 | 144.1034 | 8.3036
| 2:48 | 152.7474 | 413.3897 | 144.1515 | 8.3035
| 2:48 | 152.7808 | 413.3409 | 144.1996 | 8.3034
| 2:48 | 152.8141 | 413.2921 | 144.2478 | 8.3033
| 2:48 | 152.8474 | 413.2433 | 144.2959 | 8.3032
| 2:48 | 152.8716 | 413.2078 | 144.3309 | 8.3032
| 2:48 | 152.8808 | 413.2475 | 144.3691 | 8.3032
| 2:48 | 152.9141 | 413.3925 | 144.5089 | 8.3031
| 2:48 | 152.9474 | 413.5374 | 144.6486 | 8.3031
| 2:48 | 152.9808 | 413.6824 | 144.7884 | 8.3031
| 2:48 | 153.0141 | 413.8274 | 144.9281 | 8.303
| 2:48 | 153.0474 | 413.9724 | 145.0678 | 8.3029
| 2:48 | 153.0807 | 414.1173 | 145.2076 | 8.3028
| 2:48 | 153.1141 | 414.2623 | 145.3473 | 8.3029
| 2:48 | 153.1174 | 414.2768 | 145.3612 | 8.3029
| 2:48 | 153.1474 | 414.1958 | 145.3975 | 8.303
| 2:48 | 153.1807 | 414.1058 | 145.4378 | 8.303
| 2:48 | 153.2141 | 414.0159 | 145.4781 | 8.3029
| 2:48 | 153.2474 | 413.926 | 145.5183 | 8.3029
| 2:48 | 153.2808 | 413.836 | 145.5586 | 8.303
| 2:48 | 153.3141 | 413.7461 | 145.5989 | 8.303
| 2:48 | 153.3474 | 413.6562 | 145.6392 | 8.3029
| 2:48 | 153.3643 | 413.6105 | 145.6596 | 8.3029
| 2:48 | 153.3808 | 413.5872 | 145.5876 | 8.3029
| 2:48 | 153.4141 | 413.5398 | 145.4415 | 8.3028
| 2:48 | 153.4474 | 413.4925 | 145.2955 | 8.3027
| 2:48 | 153.4808 | 413.4451 | 145.1494 | 8.3027
| 2:48 | 153.5141 | 413.3977 | 145.0033 | 8.3028
| 2:48 | 153.5474 | 413.3503 | 144.8572 | 8.3028
| 2:48 | 153.5807 | 413.303 | 144.7111 | 8.3029
| 2:48 | 153.6141 | 413.2556 | 144.565 | 8.3029
| 2:48 | 153.6187 | 413.2491 | 144.545 | 8.3029
| 2:48 | 153.6474 | 413.0771 | 144.5437 | 8.303
| 2:49 | 153.6807 | 412.8777 | 144.5423 | 8.3032
| 2:49 | 153.7141 | 412.6783 | 144.5409 | 8.3032
| 2:49 | 153.7474 | 412.479 | 144.5395 | 8.3034
| 2:49 | 153.7808 | 412.2796 | 144.5381 | 8.3036
| 2:49 | 153.8141 | 412.0802 | 144.5367 | 8.3037
| 2:49 | 153.8474 | 411.8808 | 144.5353 | 8.3038
| 2:49 | 153.8654 | 411.7733 | 144.5345 | 8.3038
| 2:49 | 153.8808 | 411.8918 | 144.5574 | 8.3039
| 2:49 | 153.9141 | 412.149 | 144.6072 | 8.3039
| 2:49 | 153.9474 | 412.4063 | 144.657 | 8.3038
| 2:49 | 153.9808 | 412.6635 | 144.7068 | 8.3038
| 2:49 | 154.0141 | 412.9207 | 144.7566 | 8.3037
| 2:49 | 154.0474 | 413.1779 | 144.8064 | 8.3037
| 2:49 | 154.0807 | 413.4351 | 144.8561 | 8.3037
| 2:49 | 154.1141 | 413.6924 | 144.9059 | 8.3038
| 2:49 | 154.1187 | 413.728 | 144.9128 | 8.3038
| 2:49 | 154.1474 | 413.592 | 145.0507 | 8.3038
| 2:49 | 154.1807 | 413.4341 | 145.2109 | 8.3037
| 2:49 | 154.2141 | 413.2763 | 145.371 | 8.3036
| 2:49 | 154.2474 | 413.1184 | 145.5312 | 8.3036
| 2:49 | 154.2808 | 412.9605 | 145.6913 | 8.3035
| 2:49 | 154.3141 | 412.8026 | 145.8514 | 8.3034
| 2:49 | 154.3474 | 412.6447 | 146.0116 | 8.3034
| 2:49 | 154.3651 | 412.5612 | 146.0963 | 8.3034
| 2:49 | 154.3808 | 412.6422 | 146.0047 | 8.3033
| 2:49 | 154.4141 | 412.8144 | 145.8103 | 8.3034
| 2:49 | 154.4474 | 412.9865 | 145.6159 | 8.3034
| 2:49 | 154.4808 | 413.1586 | 145.4214 | 8.3033
| 2:49 | 154.5141 | 413.3308 | 145.227 | 8.3033
| 2:49 | 154.5474 | 413.5029 | 145.0326 | 8.3033
| 2:49 | 154.5807 | 413.675 | 144.8382 | 8.3033
| 2:49 | 154.6141 | 413.8472 | 144.6438 | 8.3033
| 2:49 | 154.619 | 413.8726 | 144.615 | 8.3033
| 2:49 | 154.6474 | 413.6595 | 144.5557 | 8.3033
| 2:50 | 154.6807 | 413.4094 | 144.486 | 8.3033
| 2:50 | 154.7141 | 413.1594 | 144.4164 | 8.3033
| 2:50 | 154.7474 | 412.9093 | 144.3467 | 8.3032
| 2:50 | 154.7808 | 412.6593 | 144.2771 | 8.3031
| 2:50 | 154.8141 | 412.4092 | 144.2074 | 8.3031
| 2:50 | 154.8474 | 412.1592 | 144.1378 | 8.3031
| 2:50 | 154.8664 | 412.0167 | 144.0981 | 8.303
| 2:50 | 154.8808 | 412.0696 | 144.0982 | 8.303
| 2:50 | 154.9141 | 412.1927 | 144.0986 | 8.3029
| 2:50 | 154.9474 | 412.3158 | 144.0989 | 8.3028
| 2:50 | 154.9808 | 412.4389 | 144.0992 | 8.3028
| 2:50 | 155.0141 | 412.562 | 144.0996 | 8.3028
| 2:50 | 155.0474 | 412.6851 | 144.0999 | 8.3028
| 2:50 | 155.0807 | 412.8082 | 144.1002 | 8.3029
| 2:50 | 155.1141 | 412.9312 | 144.1006 | 8.303
| 2:50 | 155.1207 | 412.9557 | 144.1006 | 8.3031
| 2:50 | 155.1474 | 412.9262 | 144.1988 | 8.3033
| 2:50 | 155.1807 | 412.8894 | 144.3214 | 8.3034
| 2:50 | 155.2141 | 412.8526 | 144.4439 | 8.3036
| 2:50 | 155.2474 | 412.8158 | 144.5665 | 8.3038
| 2:50 | 155.2808 | 412.779 | 144.689 | 8.304
| 2:50 | 155.3141 | 412.7422 | 144.8116 | 8.3042
| 2:50 | 155.3474 | 412.7053 | 144.9341 | 8.3043
| 2:50 | 155.3666 | 412.6841 | 145.0048 | 8.3043
| 2:50 | 155.3808 | 412.6856 | 144.9943 | 8.3044
| 2:50 | 155.4141 | 412.6892 | 144.9695 | 8.3045
| 2:50 | 155.4474 | 412.6928 | 144.9447 | 8.3045
| 2:50 | 155.4808 | 412.6964 | 144.9199 | 8.3045
| 2:50 | 155.5141 | 412.7 | 144.895 | 8.3045
| 2:50 | 155.5474 | 412.7036 | 144.8702 | 8.3046
| 2:50 | 155.5807 | 412.7072 | 144.8454 | 8.3047
| 2:50 | 155.6141 | 412.7108 | 144.8206 | 8.3047
| 2:50 | 155.621 | 412.7116 | 144.8155 | 8.3047
| 2:50 | 155.6474 | 412.5451 | 144.9586 | 8.3047
| 2:51 | 155.6808 | 412.3352 | 145.1391 | 8.3047
| 2:51 | 155.7141 | 412.1253 | 145.3195 | 8.3047
| 2:51 | 155.7474 | 411.9154 | 145.5 | 8.3047
| 2:51 | 155.7808 | 411.7056 | 145.6804 | 8.3047
| 2:51 | 155.8141 | 411.4957 | 145.8609 | 8.3047
| 2:51 | 155.8474 | 411.2858 | 146.0413 | 8.3047
| 2:51 | 155.8668 | 411.164 | 146.146 | 8.3048
| 2:51 | 155.8808 | 411.2338 | 146.1716 | 8.3048
| 2:51 | 155.9141 | 411.4002 | 146.2326 | 8.3049
| 2:51 | 155.9474 | 411.5666 | 146.2936 | 8.3048
| 2:51 | 155.9808 | 411.7329 | 146.3546 | 8.3048
| 2:51 | 156.0141 | 411.8993 | 146.4156 | 8.3049
| 2:51 | 156.0474 | 412.0657 | 146.4766 | 8.305
| 2:51 | 156.0807 | 412.232 | 146.5376 | 8.305
| 2:51 | 156.1141 | 412.3984 | 146.5986 | 8.3051
| 2:51 | 156.1208 | 412.4317 | 146.6108 | 8.3051
| 2:51 | 156.1474 | 412.4692 | 146.5888 | 8.3051
| 2:51 | 156.1807 | 412.5161 | 146.5613 | 8.3052
| 2:51 | 156.2141 | 412.563 | 146.5338 | 8.3052
| 2:51 | 156.2474 | 412.6099 | 146.5063 | 8.3053
| 2:51 | 156.2808 | 412.6568 | 146.4788 | 8.3055
| 2:51 | 156.3141 | 412.7037 | 146.4512 | 8.3057
| 2:51 | 156.3474 | 412.7506 | 146.4237 | 8.3058
| 2:51 | 156.3675 | 412.7789 | 146.4071 | 8.3059
| 2:51 | 156.3808 | 412.7678 | 146.3845 | 8.306
| 2:51 | 156.4141 | 412.7397 | 146.3274 | 8.3061
| 2:51 | 156.4474 | 412.7116 | 146.2703 | 8.3062
| 2:51 | 156.4808 | 412.6836 | 146.2132 | 8.3064
| 2:51 | 156.5141 | 412.6555 | 146.1561 | 8.3065
| 2:51 | 156.5474 | 412.6275 | 146.099 | 8.3065
| 2:51 | 156.5807 | 412.5994 | 146.0419 | 8.3065
| 2:51 | 156.6141 | 412.5713 | 145.9848 | 8.3065
| 2:51 | 156.6218 | 412.5648 | 145.9715 | 8.3065
| 2:51 | 156.6474 | 412.3995 | 145.9994 | 8.3065
| 2:52 | 156.6808 | 412.1841 | 146.0357 | 8.3066
| 2:52 | 156.7141 | 411.9686 | 146.0721 | 8.3066
| 2:52 | 156.7474 | 411.7531 | 146.1085 | 8.3066
| 2:52 | 156.7808 | 411.5377 | 146.1448 | 8.3067
| 2:52 | 156.8141 | 411.3222 | 146.1812 | 8.3067
| 2:52 | 156.8474 | 411.1067 | 146.2176 | 8.3067
| 2:52 | 156.8686 | 410.9698 | 146.2407 | 8.3068
| 2:52 | 156.8808 | 411.0341 | 146.1828 | 8.3068
| 2:52 | 156.9141 | 411.2109 | 146.0239 | 8.3068
| 2:52 | 156.9474 | 411.3877 | 145.8649 | 8.3069
| 2:52 | 156.9808 | 411.5644 | 145.706 | 8.307
| 2:52 | 157.0141 | 411.7412 | 145.5471 | 8.3071
| 2:52 | 157.0474 | 411.918 | 145.3881 | 8.3072
| 2:52 | 157.0807 | 412.0947 | 145.2292 | 8.3072
| 2:52 | 157.1141 | 412.2715 | 145.0703 | 8.3072
| 2:52 | 157.1155 | 412.2791 | 145.0634 | 8.3072
| 2:52 | 157.1474 | 412.3347 | 145.2973 | 8.3071
| 2:52 | 157.1808 | 412.3928 | 145.5417 | 8.3071
| 2:52 | 157.2141 | 412.4509 | 145.786 | 8.3071
| 2:52 | 157.2474 | 412.509 | 146.0304 | 8.3072
| 2:52 | 157.2808 | 412.5671 | 146.2748 | 8.3072
| 2:52 | 157.3141 | 412.6252 | 146.5192 | 8.3072
| 2:52 | 157.3474 | 412.6833 | 146.7636 | 8.3072
| 2:52 | 157.3685 | 412.7201 | 146.9184 | 8.3072
| 2:52 | 157.3808 | 412.6768 | 146.862 | 8.3072
| 2:52 | 157.4141 | 412.5589 | 146.7085 | 8.3071
| 2:52 | 157.4474 | 412.441 | 146.5549 | 8.3072
| 2:52 | 157.4808 | 412.3232 | 146.4013 | 8.3073
| 2:52 | 157.5141 | 412.2053 | 146.2477 | 8.3073
| 2:52 | 157.5474 | 412.0874 | 146.0941 | 8.3073
| 2:52 | 157.5807 | 411.9695 | 145.9405 | 8.3073
| 2:52 | 157.6141 | 411.8516 | 145.7869 | 8.3073
| 2:52 | 157.6158 | 411.8455 | 145.779 | 8.3073
| 2:52 | 157.6474 | 411.9925 | 145.8216 | 8.3073
| 2:53 | 157.6808 | 412.1475 | 145.8665 | 8.3074
| 2:53 | 157.7141 | 412.3025 | 145.9114 | 8.3075
| 2:53 | 157.7474 | 412.4575 | 145.9563 | 8.3075
| 2:53 | 157.7808 | 412.6125 | 146.0012 | 8.3075
| 2:53 | 157.8141 | 412.7676 | 146.0461 | 8.3075
| 2:53 | 157.8474 | 412.9226 | 146.0911 | 8.3075
| 2:53 | 157.8696 | 413.0258 | 146.121 | 8.3075
| 2:53 | 157.8808 | 412.9929 | 146.187 | 8.3075
| 2:53 | 157.9141 | 412.8947 | 146.3847 | 8.3076
| 2:53 | 157.9474 | 412.7964 | 146.5824 | 8.3076
| 2:53 | 157.9808 | 412.6981 | 146.78 | 8.3076
| 2:53 | 158.0141 | 412.5999 | 146.9777 | 8.3077
| 2:53 | 158.0474 | 412.5016 | 147.1753 | 8.3077
| 2:53 | 158.0807 | 412.4034 | 147.373 | 8.3077
| 2:53 | 158.1141 | 412.3051 | 147.5706 | 8.3077
| 2:53 | 158.1157 | 412.3003 | 147.5804 | 8.3077
| 2:53 | 158.1474 | 412.4942 | 147.5217 | 8.3076
| 2:53 | 158.1807 | 412.6982 | 147.46 | 8.3076
| 2:53 | 158.2141 | 412.9023 | 147.3983 | 8.3076
| 2:53 | 158.2474 | 413.1063 | 147.3366 | 8.3075
| 2:53 | 158.2808 | 413.3103 | 147.2749 | 8.3075
| 2:53 | 158.3141 | 413.5144 | 147.2132 | 8.3076
| 2:53 | 158.3474 | 413.7184 | 147.1514 | 8.3077
| 2:53 | 158.3698 | 413.8554 | 147.11 | 8.3077
| 2:53 | 158.3808 | 413.7686 | 147.0571 | 8.3077
| 2:53 | 158.4141 | 413.5042 | 146.896 | 8.3077
| 2:53 | 158.4474 | 413.2399 | 146.7348 | 8.3078
| 2:53 | 158.4808 | 412.9755 | 146.5737 | 8.3078
| 2:53 | 158.5141 | 412.7111 | 146.4126 | 8.3078
| 2:53 | 158.5474 | 412.4468 | 146.2514 | 8.3079
| 2:53 | 158.5807 | 412.1824 | 146.0903 | 8.3079
| 2:53 | 158.6141 | 411.918 | 145.9292 | 8.3081
| 2:53 | 158.6167 | 411.897 | 145.9164 | 8.3081
| 2:53 | 158.6474 | 412.0271 | 145.953 | 8.3081
| 2:54 | 158.6807 | 412.1685 | 145.9929 | 8.3082
| 2:54 | 158.7141 | 412.3099 | 146.0328 | 8.3083
| 2:54 | 158.7474 | 412.4512 | 146.0726 | 8.3082
| 2:54 | 158.7807 | 412.5926 | 146.1125 | 8.3083
| 2:54 | 158.8141 | 412.734 | 146.1524 | 8.3082
| 2:54 | 158.8474 | 412.8754 | 146.1922 | 8.3083
| 2:54 | 158.8703 | 412.9725 | 146.2196 | 8.3083
| 2:54 | 158.8808 | 412.9442 | 146.2546 | 8.3083
| 2:54 | 158.9141 | 412.8542 | 146.3663 | 8.3083
| 2:54 | 158.9474 | 412.7642 | 146.478 | 8.3083
| 2:54 | 158.9808 | 412.6742 | 146.5897 | 8.3083
| 2:54 | 159.0141 | 412.5841 | 146.7014 | 8.3083
| 2:54 | 159.0474 | 412.4941 | 146.8131 | 8.3082
| 2:54 | 159.0808 | 412.4041 | 146.9248 | 8.3082
| 2:54 | 159.1141 | 412.3141 | 147.0365 | 8.3082
| 2:54 | 159.1178 | 412.3039 | 147.0491 | 8.3082
| 2:54 | 159.1474 | 412.3683 | 147.1706 | 8.3082
| 2:54 | 159.1807 | 412.441 | 147.3075 | 8.3082
| 2:54 | 159.2141 | 412.5136 | 147.4445 | 8.3082
| 2:54 | 159.2474 | 412.5862 | 147.5814 | 8.3082
| 2:54 | 159.2807 | 412.6588 | 147.7184 | 8.3082
| 2:54 | 159.3141 | 412.7314 | 147.8553 | 8.3081
| 2:54 | 159.3474 | 412.8041 | 147.9923 | 8.3081
| 2:54 | 159.3709 | 412.8552 | 148.0887 | 8.3081
| 2:54 | 159.3808 | 412.7524 | 148.0579 | 8.308
| 2:54 | 159.4141 | 412.405 | 147.9536 | 8.3081
| 2:54 | 159.4474 | 412.0576 | 147.8493 | 8.3081
| 2:54 | 159.4808 | 411.7103 | 147.745 | 8.3081
| 2:54 | 159.5141 | 411.3629 | 147.6408 | 8.3081
| 2:54 | 159.5474 | 411.0155 | 147.5365 | 8.3081
| 2:54 | 159.5807 | 410.6681 | 147.4322 | 8.3082
| 2:54 | 159.6141 | 410.3207 | 147.328 | 8.3082
| 2:54 | 159.6175 | 410.2853 | 147.3173 | 8.3082
| 2:54 | 159.6474 | 410.483 | 147.3767 | 8.3083
| 2:55 | 159.6807 | 410.7031 | 147.4429 | 8.3083
| 2:55 | 159.7141 | 410.9233 | 147.509 | 8.3083
| 2:55 | 159.7474 | 411.1434 | 147.5752 | 8.3086
| 2:55 | 159.7808 | 411.3636 | 147.6413 | 8.3086
| 2:55 | 159.8141 | 411.5837 | 147.7075 | 8.3086
| 2:55 | 159.8474 | 411.8039 | 147.7736 | 8.3088
| 2:55 | 159.8715 | 411.9627 | 147.8213 | 8.3088
| 2:55 | 159.8808 | 411.9737 | 147.8958 | 8.3088
| 2:55 | 159.9141 | 412.0132 | 148.1627 | 8.3088
| 2:55 | 159.9474 | 412.0528 | 148.4296 | 8.3088
| 2:55 | 159.9808 | 412.0924 | 148.6965 | 8.3089
| 2:55 | 160.0141 | 412.1319 | 148.9633 | 8.3088
| 2:55 | 160.0474 | 412.1715 | 149.2302 | 8.3087
| 2:55 | 160.0808 | 412.211 | 149.4971 | 8.3087
| 2:55 | 160.1141 | 412.2506 | 149.764 | 8.3088
| 2:55 | 160.118 | 412.2552 | 149.7954 | 8.3088
| 2:55 | 160.1474 | 411.987 | 149.5318 | 8.3087
| 2:55 | 160.1807 | 411.683 | 149.233 | 8.3087
| 2:55 | 160.2141 | 411.379 | 148.9342 | 8.3087
| 2:55 | 160.2474 | 411.075 | 148.6355 | 8.3088
| 2:55 | 160.2807 | 410.771 | 148.3367 | 8.3087
| 2:55 | 160.3141 | 410.467 | 148.0379 | 8.3088
| 2:55 | 160.3474 | 410.1631 | 147.7392 | 8.3088
| 2:55 | 160.3724 | 409.9356 | 147.5156 | 8.3088
| 2:55 | 160.3808 | 409.9977 | 147.5056 | 8.3088
| 2:55 | 160.4141 | 410.2446 | 147.4661 | 8.3089
| 2:55 | 160.4474 | 410.4915 | 147.4265 | 8.309
| 2:55 | 160.4808 | 410.7383 | 147.3869 | 8.309
| 2:55 | 160.5141 | 410.9852 | 147.3473 | 8.309
| 2:55 | 160.5474 | 411.2321 | 147.3078 | 8.309
| 2:55 | 160.5808 | 411.479 | 147.2682 | 8.309
| 2:55 | 160.6141 | 411.7258 | 147.2286 | 8.309
| 2:55 | 160.6186 | 411.7595 | 147.2232 | 8.309
| 2:55 | 160.6474 | 411.7963 | 147.1909 | 8.309
| 2:56 | 160.6807 | 411.8389 | 147.1535 | 8.309
| 2:56 | 160.7141 | 411.8815 | 147.1161 | 8.309
| 2:56 | 160.7474 | 411.9241 | 147.0787 | 8.309
| 2:56 | 160.7808 | 411.9667 | 147.0413 | 8.3089
| 2:56 | 160.8141 | 412.0094 | 147.0039 | 8.3089
| 2:56 | 160.8474 | 412.052 | 146.9665 | 8.309
| 2:56 | 160.8661 | 412.0759 | 146.9456 | 8.309
| 2:56 | 160.8808 | 411.9827 | 146.9888 | 8.309
| 2:56 | 160.9141 | 411.7705 | 147.0872 | 8.3091
| 2:56 | 160.9474 | 411.5583 | 147.1857 | 8.3092
| 2:56 | 160.9808 | 411.3461 | 147.2842 | 8.3091
| 2:56 | 161.0141 | 411.1339 | 147.3826 | 8.3091
| 2:56 | 161.0474 | 410.9217 | 147.4811 | 8.3092
| 2:56 | 161.0808 | 410.7095 | 147.5796 | 8.3092
| 2:56 | 161.1141 | 410.4973 | 147.678 | 8.3092
| 2:56 | 161.1194 | 410.4634 | 147.6938 | 8.3092
| 2:56 | 161.1474 | 410.5946 | 147.8402 | 8.3093
| 2:56 | 161.1807 | 410.7509 | 148.0146 | 8.3093
| 2:56 | 161.2141 | 410.9072 | 148.1889 | 8.3093
| 2:56 | 161.2474 | 411.0635 | 148.3633 | 8.3094
| 2:56 | 161.2808 | 411.2198 | 148.5376 | 8.3094
| 2:56 | 161.3141 | 411.3761 | 148.712 | 8.3094
| 2:56 | 161.3474 | 411.5324 | 148.8863 | 8.3094
| 2:56 | 161.3658 | 411.6184 | 148.9823 | 8.3094
| 2:56 | 161.3808 | 411.5279 | 148.9505 | 8.3094
| 2:56 | 161.4141 | 411.3264 | 148.8799 | 8.3094
| 2:56 | 161.4474 | 411.1249 | 148.8093 | 8.3094
| 2:56 | 161.4808 | 410.9234 | 148.7386 | 8.3094
| 2:56 | 161.5141 | 410.722 | 148.668 | 8.3094
| 2:56 | 161.5474 | 410.5205 | 148.5974 | 8.3095
| 2:56 | 161.5808 | 410.319 | 148.5267 | 8.3095
| 2:56 | 161.6141 | 410.1176 | 148.4561 | 8.3095
| 2:56 | 161.6197 | 410.0834 | 148.4441 | 8.3095
| 2:56 | 161.6474 | 410.1949 | 148.5519 | 8.3096
| 2:57 | 161.6807 | 410.3291 | 148.6815 | 8.3096
| 2:57 | 161.7141 | 410.4634 | 148.8112 | 8.3095
| 2:57 | 161.7474 | 410.5976 | 148.9409 | 8.3096
| 2:57 | 161.7808 | 410.7318 | 149.0706 | 8.3097
| 2:57 | 161.8141 | 410.866 | 149.2003 | 8.3097
| 2:57 | 161.8474 | 411.0002 | 149.33 | 8.3098
| 2:57 | 161.8663 | 411.0762 | 149.4033 | 8.3098
| 2:57 | 161.8808 | 411.0449 | 149.4141 | 8.3099
| 2:57 | 161.9141 | 410.9731 | 149.4389 | 8.3098
| 2:57 | 161.9474 | 410.9012 | 149.4637 | 8.3098
| 2:57 | 161.9808 | 410.8293 | 149.4886 | 8.3099
| 2:57 | 162.0141 | 410.7575 | 149.5134 | 8.3099
| 2:57 | 162.0474 | 410.6856 | 149.5382 | 8.3099
| 2:57 | 162.0808 | 410.6137 | 149.563 | 8.3098
| 2:57 | 162.1141 | 410.5418 | 149.5878 | 8.3098
| 2:57 | 162.1202 | 410.5285 | 149.5924 | 8.3098
| 2:57 | 162.1474 | 410.7492 | 149.5363 | 8.3097
| 2:57 | 162.1807 | 411.0198 | 149.4674 | 8.3097
| 2:57 | 162.2141 | 411.2905 | 149.3986 | 8.3098
| 2:57 | 162.2474 | 411.5612 | 149.3297 | 8.3097
| 2:57 | 162.2808 | 411.8319 | 149.2609 | 8.3098
| 2:57 | 162.3141 | 412.1025 | 149.192 | 8.3098
| 2:57 | 162.3474 | 412.3732 | 149.1231 | 8.3098
| 2:57 | 162.3668 | 412.5309 | 149.083 | 8.3098
| 2:57 | 162.3808 | 412.4098 | 149.051 | 8.3098
| 2:57 | 162.4141 | 412.1199 | 148.9742 | 8.3098
| 2:57 | 162.4474 | 411.8299 | 148.8975 | 8.3099
| 2:57 | 162.4808 | 411.54 | 148.8207 | 8.3099
| 2:57 | 162.5141 | 411.2501 | 148.744 | 8.3099
| 2:57 | 162.5474 | 410.9602 | 148.6673 | 8.3099
| 2:57 | 162.5808 | 410.6702 | 148.5905 | 8.3098
| 2:57 | 162.6141 | 410.3803 | 148.5138 | 8.3098
| 2:57 | 162.6211 | 410.3191 | 148.4976 | 8.3098
| 2:57 | 162.6474 | 410.3564 | 148.6145 | 8.3098
| 2:58 | 162.6807 | 410.4036 | 148.7627 | 8.3099
| 2:58 | 162.7141 | 410.4509 | 148.911 | 8.3098
| 2:58 | 162.7474 | 410.4982 | 149.0592 | 8.3097
| 2:58 | 162.7808 | 410.5454 | 149.2074 | 8.3098
| 2:58 | 162.8141 | 410.5927 | 149.3557 | 8.3099
| 2:58 | 162.8474 | 410.64 | 149.5039 | 8.3098
| 2:58 | 162.8675 | 410.6685 | 149.5933 | 8.3098
| 2:58 | 162.8808 | 410.7062 | 149.499 | 8.3098
| 2:58 | 162.9141 | 410.8012 | 149.2614 | 8.3099
| 2:58 | 162.9474 | 410.8962 | 149.0238 | 8.31
| 2:58 | 162.9808 | 410.9912 | 148.7863 | 8.3101
| 2:58 | 163.0141 | 411.0862 | 148.5487 | 8.3102
| 2:58 | 163.0474 | 411.1812 | 148.3112 | 8.3103
| 2:58 | 163.0808 | 411.2762 | 148.0736 | 8.3104
| 2:58 | 163.1141 | 411.3712 | 147.836 | 8.3105
| 2:58 | 163.1218 | 411.3932 | 147.781 | 8.3105
| 2:58 | 163.1474 | 411.2608 | 147.8925 | 8.3105
| 2:58 | 163.1808 | 411.0886 | 148.0376 | 8.3107
| 2:58 | 163.2141 | 410.9163 | 148.1827 | 8.3107
| 2:58 | 163.2474 | 410.744 | 148.3277 | 8.3107
| 2:58 | 163.2498 | 410.7318 | 148.338 | 8.3107 | An offline analytic sample with ID 'Sample-11' was taken. iControl: Sample taken by EasySampler into vial 11 with a dilution factor of 100.
| 2:58 | 163.2808 | 410.5718 | 148.4728 | 8.3108
| 2:58 | 163.3141 | 410.3995 | 148.6178 | 8.311
| 2:58 | 163.3474 | 410.2273 | 148.7629 | 8.3111
| 2:58 | 163.3689 | 410.1164 | 148.8563 | 8.3112
| 2:58 | 163.3808 | 410.2091 | 148.9325 | 8.3112
| 2:58 | 163.4141 | 410.4698 | 149.1467 | 8.3114
| 2:58 | 163.4474 | 410.7306 | 149.3608 | 8.3114
| 2:58 | 163.4808 | 410.9913 | 149.5749 | 8.3115
| 2:58 | 163.5141 | 411.252 | 149.7891 | 8.3116
| 2:58 | 163.5474 | 411.5127 | 150.0032 | 8.3117
| 2:58 | 163.5807 | 411.7734 | 150.2173 | 8.3118
| 2:58 | 163.6141 | 412.0341 | 150.4314 | 8.3119
| 2:58 | 163.6219 | 412.0955 | 150.4819 | 8.3119
| 2:58 | 163.6474 | 412.0591 | 150.2986 | 8.3119
| 2:59 | 163.6807 | 412.0115 | 150.0589 | 8.3121
| 2:59 | 163.7141 | 411.9639 | 149.8192 | 8.3123
| 2:59 | 163.7474 | 411.9164 | 149.5794 | 8.3124
| 2:59 | 163.7808 | 411.8688 | 149.3397 | 8.3124
| 2:59 | 163.8141 | 411.8212 | 149.0999 | 8.3124
| 2:59 | 163.8474 | 411.7736 | 148.8602 | 8.3124
| 2:59 | 163.8694 | 411.7422 | 148.7019 | 8.3124
| 2:59 | 163.8808 | 411.7308 | 148.7906 | 8.3125
| 2:59 | 163.9141 | 411.6973 | 149.0516 | 8.3126
| 2:59 | 163.9474 | 411.6638 | 149.3126 | 8.3127
| 2:59 | 163.9808 | 411.6303 | 149.5735 | 8.3128
| 2:59 | 164.0141 | 411.5967 | 149.8345 | 8.3129
| 2:59 | 164.0474 | 411.5632 | 150.0955 | 8.3129
| 2:59 | 164.0807 | 411.5297 | 150.3564 | 8.313
| 2:59 | 164.1141 | 411.4962 | 150.6174 | 8.3131
| 2:59 | 164.1227 | 411.4875 | 150.6851 | 8.3131
| 2:59 | 164.1474 | 411.4768 | 150.4886 | 8.3132
| 2:59 | 164.1808 | 411.4625 | 150.2233 | 8.3132
| 2:59 | 164.2141 | 411.4481 | 149.9579 | 8.3132
| 2:59 | 164.2474 | 411.4337 | 149.6926 | 8.3132
| 2:59 | 164.2808 | 411.4193 | 149.4272 | 8.3132
| 2:59 | 164.3141 | 411.4049 | 149.1619 | 8.3133
| 2:59 | 164.3474 | 411.3905 | 148.8965 | 8.3134
| 2:59 | 164.3691 | 411.3811 | 148.7238 | 8.3135
| 2:59 | 164.3808 | 411.3722 | 148.8275 | 8.3135
| 2:59 | 164.4141 | 411.3467 | 149.1249 | 8.3135
| 2:59 | 164.4474 | 411.3212 | 149.4223 | 8.3135
| 2:59 | 164.4808 | 411.2957 | 149.7196 | 8.3135
| 2:59 | 164.5141 | 411.2702 | 150.017 | 8.3135
| 2:59 | 164.5474 | 411.2447 | 150.3143 | 8.3135
| 2:59 | 164.5807 | 411.2192 | 150.6117 | 8.3134
| 2:59 | 164.6141 | 411.1936 | 150.909 | 8.3134
| 2:59 | 164.6166 | 411.1917 | 150.9316 | 8.3134
| 2:59 | 164.6474 | 411.3647 | 150.8315 | 8.3134
| 3:00 | 164.6808 | 411.552 | 150.7231 | 8.3134
| 3:00 | 164.7141 | 411.7393 | 150.6148 | 8.3135
| 3:00 | 164.7474 | 411.9265 | 150.5064 | 8.3136
| 3:00 | 164.7807 | 412.1138 | 150.398 | 8.3136
| 3:00 | 164.8141 | 412.3011 | 150.2896 | 8.3135
| 3:00 | 164.8474 | 412.4883 | 150.1813 | 8.3135
| 3:00 | 164.8709 | 412.6201 | 150.105 | 8.3134
| 3:00 | 164.8808 | 412.5228 | 150.0606 | 8.3134
| 3:00 | 164.9141 | 412.1947 | 149.9107 | 8.3134
| 3:00 | 164.9474 | 411.8667 | 149.7609 | 8.3134
| 3:00 | 164.9808 | 411.5386 | 149.611 | 8.3134
| 3:00 | 165.0141 | 411.2106 | 149.4612 | 8.3135
| 3:00 | 165.0474 | 410.8826 | 149.3113 | 8.3135
| 3:00 | 165.0807 | 410.5545 | 149.1614 | 8.3135
| 3:00 | 165.1141 | 410.2265 | 149.0116 | 8.3136
| 3:00 | 165.1167 | 410.2009 | 148.9999 | 8.3136
| 3:00 | 165.1474 | 410.1801 | 149.0773 | 8.3137
| 3:00 | 165.1807 | 410.1576 | 149.1613 | 8.3138
| 3:00 | 165.2141 | 410.1351 | 149.2452 | 8.3138
| 3:00 | 165.2474 | 410.1126 | 149.3292 | 8.3138
| 3:00 | 165.2808 | 410.09 | 149.4131 | 8.3137
| 3:00 | 165.3141 | 410.0675 | 149.4971 | 8.3138
| 3:00 | 165.3474 | 410.045 | 149.581 | 8.3139
| 3:00 | 165.3712 | 410.0289 | 149.6409 | 8.3139
| 3:00 | 165.3808 | 410.0317 | 149.6458 | 8.3139
| 3:00 | 165.4141 | 410.0413 | 149.6629 | 8.3139
| 3:00 | 165.4474 | 410.0509 | 149.68 | 8.3139
| 3:00 | 165.4808 | 410.0605 | 149.697 | 8.3138
| 3:00 | 165.5141 | 410.0701 | 149.7141 | 8.3137
| 3:00 | 165.5474 | 410.0798 | 149.7312 | 8.3137
| 3:00 | 165.5807 | 410.0894 | 149.7483 | 8.3136
| 3:00 | 165.6141 | 410.099 | 149.7654 | 8.3135
| 3:00 | 165.6181 | 410.1001 | 149.7674 | 8.3135
| 3:00 | 165.6474 | 410.1338 | 149.8827 | 8.3134
| 3:01 | 165.6807 | 410.172 | 150.0136 | 8.3133
| 3:01 | 165.7141 | 410.2102 | 150.1445 | 8.3132
| 3:01 | 165.7474 | 410.2485 | 150.2755 | 8.3132
| 3:01 | 165.7808 | 410.2867 | 150.4064 | 8.3131
| 3:01 | 165.8141 | 410.3249 | 150.5374 | 8.3131
| 3:01 | 165.8474 | 410.3631 | 150.6683 | 8.3131
| 3:01 | 165.8708 | 410.39 | 150.7602 | 8.313
| 3:01 | 165.8808 | 410.3859 | 150.7467 | 8.313
| 3:01 | 165.9141 | 410.3722 | 150.7014 | 8.3129
| 3:01 | 165.9474 | 410.3586 | 150.656 | 8.3129
| 3:01 | 165.9808 | 410.3449 | 150.6107 | 8.3129
| 3:01 | 166.0141 | 410.3312 | 150.5653 | 8.3129
| 3:01 | 166.0474 | 410.3175 | 150.5199 | 8.3128
| 3:01 | 166.0808 | 410.3039 | 150.4746 | 8.3128
| 3:01 | 166.1141 | 410.2902 | 150.4292 | 8.3127
| 3:01 | 166.1176 | 410.2887 | 150.4244 | 8.3127
| 3:01 | 166.1474 | 410.1701 | 150.492 | 8.3126
| 3:01 | 166.1807 | 410.0375 | 150.5675 | 8.3126
| 3:01 | 166.2141 | 409.9048 | 150.6431 | 8.3125
| 3:01 | 166.2474 | 409.7721 | 150.7187 | 8.3124
| 3:01 | 166.2808 | 409.6395 | 150.7942 | 8.3123
| 3:01 | 166.3141 | 409.5068 | 150.8698 | 8.3122
| 3:01 | 166.3474 | 409.3741 | 150.9454 | 8.3122
| 3:01 | 166.372 | 409.2763 | 151.0011 | 8.312
| 3:01 | 166.3808 | 409.3346 | 151.0197 | 8.312
| 3:01 | 166.4141 | 409.5572 | 151.0906 | 8.312
| 3:01 | 166.4474 | 409.7797 | 151.1616 | 8.312
| 3:01 | 166.4808 | 410.0023 | 151.2325 | 8.3119
| 3:01 | 166.5141 | 410.2248 | 151.3034 | 8.3118
| 3:01 | 166.5474 | 410.4474 | 151.3744 | 8.3118
| 3:01 | 166.5808 | 410.6699 | 151.4453 | 8.3117
| 3:01 | 166.6141 | 410.8924 | 151.5162 | 8.3116
| 3:01 | 166.6181 | 410.9189 | 151.5247 | 8.3116
| 3:01 | 166.6474 | 410.8666 | 151.4824 | 8.3115
| 3:02 | 166.6807 | 410.8073 | 151.4344 | 8.3115
| 3:02 | 166.7141 | 410.7479 | 151.3864 | 8.3115
| 3:02 | 166.7474 | 410.6885 | 151.3384 | 8.3115
| 3:02 | 166.7808 | 410.6292 | 151.2904 | 8.3113
| 3:02 | 166.8141 | 410.5698 | 151.2424 | 8.3112
| 3:02 | 166.8474 | 410.5105 | 151.1944 | 8.3112
| 3:02 | 166.8728 | 410.4653 | 151.1578 | 8.3111
| 3:02 | 166.8808 | 410.4524 | 151.1923 | 8.3111
| 3:02 | 166.9141 | 410.3985 | 151.3373 | 8.3109
| 3:02 | 166.9474 | 410.3446 | 151.4823 | 8.3108
| 3:02 | 166.9808 | 410.2907 | 151.6273 | 8.3106
| 3:02 | 167.0141 | 410.2368 | 151.7723 | 8.3104
| 3:02 | 167.0474 | 410.1829 | 151.9173 | 8.3104
| 3:02 | 167.0808 | 410.129 | 152.0623 | 8.3104
| 3:02 | 167.1141 | 410.0751 | 152.2073 | 8.3102
| 3:02 | 167.1197 | 410.066 | 152.2319 | 8.3102
| 3:02 | 167.1474 | 410.0695 | 152.1288 | 8.3099
| 3:02 | 167.1807 | 410.0737 | 152.0047 | 8.3098
| 3:02 | 167.2141 | 410.0779 | 151.8806 | 8.3096
| 3:02 | 167.2474 | 410.0821 | 151.7565 | 8.3095
| 3:02 | 167.2808 | 410.0863 | 151.6325 | 8.3093
| 3:02 | 167.3141 | 410.0905 | 151.5084 | 8.3092
| 3:02 | 167.3474 | 410.0947 | 151.3843 | 8.3092
| 3:02 | 167.3726 | 410.0979 | 151.2904 | 8.3092
| 3:02 | 167.3808 | 410.0692 | 151.2868 | 8.3092
| 3:02 | 167.4141 | 409.9513 | 151.2718 | 8.3091
| 3:02 | 167.4474 | 409.8334 | 151.2569 | 8.3092
| 3:02 | 167.4808 | 409.7155 | 151.242 | 8.3093
| 3:02 | 167.5141 | 409.5976 | 151.227 | 8.3093
| 3:02 | 167.5474 | 409.4797 | 151.2121 | 8.3094
| 3:02 | 167.5808 | 409.3618 | 151.1972 | 8.3097
| 3:02 | 167.6141 | 409.244 | 151.1822 | 8.3098
| 3:02 | 167.62 | 409.2232 | 151.1796 | 8.3098
| 3:02 | 167.6474 | 409.1727 | 151.0981 | 8.3099
| 3:03 | 167.6807 | 409.1113 | 150.9991 | 8.3101
| 3:03 | 167.7141 | 409.05 | 150.9002 | 8.3101
| 3:03 | 167.7474 | 408.9887 | 150.8012 | 8.3102
| 3:03 | 167.7808 | 408.9274 | 150.7022 | 8.3102
| 3:03 | 167.8141 | 408.8661 | 150.6032 | 8.3102
| 3:03 | 167.8474 | 408.8047 | 150.5043 | 8.3103
| 3:03 | 167.8742 | 408.7555 | 150.4248 | 8.3104
| 3:03 | 167.8808 | 408.7435 | 150.4244 | 8.3104
| 3:03 | 167.9141 | 408.6827 | 150.4223 | 8.3104
| 3:03 | 167.9474 | 408.6219 | 150.4202 | 8.3105
| 3:03 | 167.9808 | 408.5611 | 150.4181 | 8.3104
| 3:03 | 168.0141 | 408.5002 | 150.416 | 8.3103
| 3:03 | 168.0474 | 408.4394 | 150.4139 | 8.3104
| 3:03 | 168.0808 | 408.3786 | 150.4118 | 8.3103
| 3:03 | 168.1141 | 408.3178 | 150.4097 | 8.3102
| 3:03 | 168.12 | 408.307 | 150.4093 | 8.3102
| 3:03 | 168.1474 | 408.3356 | 150.3575 | 8.3101
| 3:03 | 168.1807 | 408.3704 | 150.2944 | 8.3101
| 3:03 | 168.2141 | 408.4051 | 150.2314 | 8.3101
| 3:03 | 168.2474 | 408.4399 | 150.1683 | 8.3101
| 3:03 | 168.2808 | 408.4747 | 150.1053 | 8.3102
| 3:03 | 168.3141 | 408.5094 | 150.0422 | 8.3102
| 3:03 | 168.3474 | 408.5442 | 149.9792 | 8.3102
| 3:03 | 168.3671 | 408.5647 | 149.942 | 8.3102
| 3:03 | 168.3808 | 408.5739 | 149.9941 | 8.3102
| 3:03 | 168.4141 | 408.5965 | 150.1211 | 8.3102
| 3:03 | 168.4474 | 408.619 | 150.2481 | 8.3101
| 3:03 | 168.4808 | 408.6415 | 150.375 | 8.31
| 3:03 | 168.5141 | 408.664 | 150.502 | 8.31
| 3:03 | 168.5474 | 408.6865 | 150.629 | 8.31
| 3:03 | 168.5808 | 408.709 | 150.7559 | 8.3101
| 3:03 | 168.6141 | 408.7315 | 150.8829 | 8.3101
| 3:03 | 168.6214 | 408.7364 | 150.9106 | 8.3101
| 3:03 | 168.6474 | 408.5727 | 150.8704 | 8.3101
| 3:04 | 168.6807 | 408.3635 | 150.8191 | 8.3101
| 3:04 | 168.7141 | 408.1543 | 150.7677 | 8.31
| 3:04 | 168.7474 | 407.9451 | 150.7164 | 8.31
| 3:04 | 168.7808 | 407.7359 | 150.665 | 8.3101
| 3:04 | 168.8141 | 407.5266 | 150.6137 | 8.3101
| 3:04 | 168.8474 | 407.3174 | 150.5624 | 8.31
| 3:04 | 168.8676 | 407.191 | 150.5313 | 8.31
| 3:04 | 168.8808 | 407.1613 | 150.44 | 8.31
| 3:04 | 168.9141 | 407.0862 | 150.209 | 8.31
| 3:04 | 168.9474 | 407.0112 | 149.9781 | 8.31
| 3:04 | 168.9808 | 406.9361 | 149.7472 | 8.3101
| 3:04 | 169.0141 | 406.861 | 149.5162 | 8.3101
| 3:04 | 169.0474 | 406.786 | 149.2853 | 8.3101
| 3:04 | 169.0807 | 406.7109 | 149.0544 | 8.3101
| 3:04 | 169.1141 | 406.6359 | 148.8234 | 8.3102
| 3:04 | 169.1219 | 406.6183 | 148.7696 | 8.3102
| 3:04 | 169.1474 | 406.7158 | 148.8576 | 8.3103
| 3:04 | 169.1807 | 406.8429 | 148.9725 | 8.3103
| 3:04 | 169.2141 | 406.9699 | 149.0874 | 8.3103
| 3:04 | 169.2474 | 407.097 | 149.2023 | 8.3103
| 3:04 | 169.2808 | 407.2241 | 149.3171 | 8.3104
| 3:04 | 169.3141 | 407.3512 | 149.432 | 8.3104
| 3:04 | 169.3474 | 407.4782 | 149.5469 | 8.3105
| 3:04 | 169.3677 | 407.5554 | 149.6167 | 8.3105
| 3:04 | 169.3808 | 407.5374 | 149.6857 | 8.3105
| 3:04 | 169.4141 | 407.4914 | 149.8616 | 8.3106
| 3:04 | 169.4474 | 407.4454 | 150.0375 | 8.3107
| 3:04 | 169.4808 | 407.3994 | 150.2134 | 8.3107
| 3:04 | 169.5141 | 407.3534 | 150.3893 | 8.3107
| 3:04 | 169.5474 | 407.3075 | 150.5652 | 8.3106
| 3:04 | 169.5807 | 407.2615 | 150.7411 | 8.3106
| 3:04 | 169.6141 | 407.2155 | 150.917 | 8.3106
| 3:04 | 169.6216 | 407.2051 | 150.9566 | 8.3106
| 3:04 | 169.6474 | 407.2372 | 151.0008 | 8.3105
| 3:05 | 169.6807 | 407.2787 | 151.0579 | 8.3106
| 3:05 | 169.7141 | 407.3202 | 151.115 | 8.3106
| 3:05 | 169.7474 | 407.3616 | 151.1721 | 8.3106
| 3:05 | 169.7808 | 407.4031 | 151.2291 | 8.3106
| 3:05 | 169.8141 | 407.4446 | 151.2862 | 8.3106
| 3:05 | 169.8474 | 407.486 | 151.3433 | 8.3107
| 3:05 | 169.8685 | 407.5122 | 151.3793 | 8.3108
| 3:05 | 169.8808 | 407.4841 | 151.3093 | 8.3109
| 3:05 | 169.9141 | 407.4079 | 151.1193 | 8.311
| 3:05 | 169.9474 | 407.3317 | 150.9293 | 8.3111
| 3:05 | 169.9808 | 407.2555 | 150.7392 | 8.3112
| 3:05 | 170.0141 | 407.1793 | 150.5492 | 8.3113
| 3:05 | 170.0474 | 407.1031 | 150.3592 | 8.3115
| 3:05 | 170.0807 | 407.0268 | 150.1692 | 8.3116
| 3:05 | 170.1141 | 406.9506 | 149.9792 | 8.3117
| 3:05 | 170.1228 | 406.9307 | 149.9296 | 8.3117
| 3:05 | 170.1474 | 406.9596 | 149.984 | 8.3118
| 3:05 | 170.1807 | 406.9985 | 150.0575 | 8.3119
| 3:05 | 170.2141 | 407.0375 | 150.1311 | 8.3119
| 3:05 | 170.2474 | 407.0765 | 150.2047 | 8.312
| 3:05 | 170.2807 | 407.1155 | 150.2782 | 8.312
| 3:05 | 170.3141 | 407.1545 | 150.3518 | 8.312
| 3:05 | 170.3474 | 407.1935 | 150.4253 | 8.312
| 3:05 | 170.3687 | 407.2184 | 150.4724 | 8.312
| 3:05 | 170.3808 | 407.2154 | 150.5384 | 8.312
| 3:05 | 170.4141 | 407.2072 | 150.7216 | 8.312
| 3:05 | 170.4474 | 407.199 | 150.9048 | 8.312
| 3:05 | 170.4808 | 407.1908 | 151.088 | 8.312
| 3:05 | 170.5141 | 407.1826 | 151.2712 | 8.312
| 3:05 | 170.5474 | 407.1744 | 151.4543 | 8.3121
| 3:05 | 170.5807 | 407.1662 | 151.6375 | 8.3122
| 3:05 | 170.6141 | 407.158 | 151.8207 | 8.3122
| 3:05 | 170.623 | 407.1558 | 151.8699 | 8.3122
| 3:05 | 170.6474 | 407.1862 | 151.7823 | 8.3122
| 3:06 | 170.6808 | 407.2277 | 151.6625 | 8.3123
| 3:06 | 170.7141 | 407.2693 | 151.5427 | 8.3125
| 3:06 | 170.7474 | 407.3108 | 151.4229 | 8.3126
| 3:06 | 170.7807 | 407.3524 | 151.3031 | 8.3126
| 3:06 | 170.8141 | 407.394 | 151.1833 | 8.3126
| 3:06 | 170.8474 | 407.4355 | 151.0635 | 8.3126
| 3:06 | 170.8693 | 407.4627 | 150.985 | 8.3126
| 3:06 | 170.8808 | 407.4911 | 151.0464 | 8.3126
| 3:06 | 170.9141 | 407.5732 | 151.2241 | 8.3127
| 3:06 | 170.9474 | 407.6552 | 151.4017 | 8.3127
| 3:06 | 170.9808 | 407.7373 | 151.5794 | 8.3127
| 3:06 | 171.0141 | 407.8194 | 151.7571 | 8.3127
| 3:06 | 171.0474 | 407.9015 | 151.9348 | 8.3127
| 3:06 | 171.0807 | 407.9836 | 152.1125 | 8.3127
| 3:06 | 171.1141 | 408.0657 | 152.2902 | 8.3126
| 3:06 | 171.1233 | 408.0882 | 152.339 | 8.3126
| 3:06 | 171.1474 | 408.0329 | 152.2287 | 8.3126
| 3:06 | 171.1808 | 407.9566 | 152.0767 | 8.3126
| 3:06 | 171.2141 | 407.8803 | 151.9246 | 8.3126
| 3:06 | 171.2474 | 407.8041 | 151.7726 | 8.3126
| 3:06 | 171.2807 | 407.7278 | 151.6206 | 8.3126
| 3:06 | 171.3141 | 407.6515 | 151.4685 | 8.3126
| 3:06 | 171.3474 | 407.5752 | 151.3165 | 8.3125
| 3:06 | 171.3702 | 407.523 | 151.2124 | 8.3126
| 3:06 | 171.3808 | 407.5581 | 151.2846 | 8.3126
| 3:06 | 171.4141 | 407.6695 | 151.5134 | 8.3126
| 3:06 | 171.4474 | 407.7808 | 151.7423 | 8.3125
| 3:06 | 171.4808 | 407.8921 | 151.9711 | 8.3125
| 3:06 | 171.5141 | 408.0035 | 152.1999 | 8.3124
| 3:06 | 171.5474 | 408.1148 | 152.4287 | 8.3124
| 3:06 | 171.5807 | 408.2261 | 152.6575 | 8.3124
| 3:06 | 171.6141 | 408.3375 | 152.8863 | 8.3124
| 3:06 | 171.6245 | 408.3723 | 152.958 | 8.3124
| 3:06 | 171.6474 | 408.3124 | 152.8279 | 8.3124
| 3:07 | 171.6808 | 408.2252 | 152.6386 | 8.3123
| 3:07 | 171.7141 | 408.138 | 152.4492 | 8.3123
| 3:07 | 171.7474 | 408.0508 | 152.2599 | 8.3123
| 3:07 | 171.7807 | 407.9635 | 152.0706 | 8.3121
| 3:07 | 171.8141 | 407.8763 | 151.8812 | 8.3121
| 3:07 | 171.8474 | 407.7891 | 151.6919 | 8.3122
| 3:07 | 171.8708 | 407.728 | 151.5592 | 8.3123
| 3:07 | 171.8808 | 407.6701 | 151.5504 | 8.3123
| 3:07 | 171.9141 | 407.4768 | 151.521 | 8.3123
| 3:07 | 171.9474 | 407.2835 | 151.4917 | 8.3123
| 3:07 | 171.9808 | 407.0902 | 151.4623 | 8.3125
| 3:07 | 172.0141 | 406.8969 | 151.433 | 8.3125
| 3:07 | 172.0474 | 406.7036 | 151.4036 | 8.3124
| 3:07 | 172.0807 | 406.5103 | 151.3742 | 8.3125
| 3:07 | 172.1141 | 406.3171 | 151.3449 | 8.3125
| 3:07 | 172.1177 | 406.2962 | 151.3417 | 8.3125
| 3:07 | 172.1474 | 406.2774 | 151.3691 | 8.3124
| 3:07 | 172.1808 | 406.2563 | 151.3999 | 8.3123
| 3:07 | 172.2141 | 406.2352 | 151.4306 | 8.3124
| 3:07 | 172.2474 | 406.2141 | 151.4613 | 8.3124
| 3:07 | 172.2807 | 406.193 | 151.4921 | 8.3124
| 3:07 | 172.3141 | 406.1719 | 151.5228 | 8.3124
| 3:07 | 172.3474 | 406.1508 | 151.5535 | 8.3124
| 3:07 | 172.3721 | 406.1352 | 151.5763 | 8.3124
| 3:07 | 172.3808 | 406.1346 | 151.5792 | 8.3124
| 3:07 | 172.4141 | 406.1321 | 151.5902 | 8.3124
| 3:07 | 172.4474 | 406.1297 | 151.6012 | 8.3124
| 3:07 | 172.4808 | 406.1273 | 151.6122 | 8.3124
| 3:07 | 172.5141 | 406.1248 | 151.6232 | 8.3125
| 3:07 | 172.5474 | 406.1224 | 151.6343 | 8.3126
| 3:07 | 172.5807 | 406.12 | 151.6453 | 8.3127
| 3:07 | 172.6141 | 406.1175 | 151.6563 | 8.3127
| 3:07 | 172.6179 | 406.1172 | 151.6576 | 8.3127
| 3:07 | 172.6474 | 406.0781 | 151.6902 | 8.3128
| 3:08 | 172.6808 | 406.0338 | 151.7269 | 8.3129
| 3:08 | 172.7141 | 405.9896 | 151.7637 | 8.313
| 3:08 | 172.7474 | 405.9454 | 151.8005 | 8.3131
| 3:08 | 172.7807 | 405.9012 | 151.8373 | 8.3131
| 3:08 | 172.8141 | 405.857 | 151.8741 | 8.313
| 3:08 | 172.8474 | 405.8128 | 151.9108 | 8.3129
| 3:08 | 172.8718 | 405.7804 | 151.9378 | 8.313
| 3:08 | 172.8808 | 405.7884 | 151.8811 | 8.313
| 3:08 | 172.9141 | 405.8184 | 151.6692 | 8.313
| 3:08 | 172.9474 | 405.8484 | 151.4572 | 8.313
| 3:08 | 172.9808 | 405.8784 | 151.2453 | 8.3129
| 3:08 | 173.0141 | 405.9084 | 151.0333 | 8.3129
| 3:08 | 173.0474 | 405.9385 | 150.8214 | 8.3129
| 3:08 | 173.0807 | 405.9685 | 150.6094 | 8.3128
| 3:08 | 173.1141 | 405.9985 | 150.3975 | 8.3128
| 3:08 | 173.1182 | 406.0022 | 150.3713 | 8.3128
| 3:08 | 173.1474 | 405.8767 | 150.6342 | 8.3128
| 3:08 | 173.1808 | 405.7335 | 150.9342 | 8.3128
| 3:08 | 173.2141 | 405.5903 | 151.2342 | 8.3128
| 3:08 | 173.2474 | 405.4472 | 151.5341 | 8.3128
| 3:08 | 173.2807 | 405.304 | 151.8341 | 8.3128
| 3:08 | 173.3141 | 405.1608 | 152.134 | 8.3128
| 3:08 | 173.3474 | 405.0177 | 152.434 | 8.3128
| 3:08 | 173.3722 | 404.9113 | 152.6569 | 8.3128
| 3:08 | 173.3808 | 404.9068 | 152.6327 | 8.3128
| 3:08 | 173.4141 | 404.8894 | 152.5384 | 8.3129
| 3:08 | 173.4474 | 404.872 | 152.4441 | 8.3129
| 3:08 | 173.4808 | 404.8546 | 152.3498 | 8.3129
| 3:08 | 173.5141 | 404.8372 | 152.2554 | 8.3131
| 3:08 | 173.5474 | 404.8198 | 152.1611 | 8.3133
| 3:08 | 173.5808 | 404.8024 | 152.0668 | 8.3134
| 3:08 | 173.6141 | 404.7849 | 151.9725 | 8.3135
| 3:08 | 173.619 | 404.7824 | 151.9585 | 8.3135
| 3:08 | 173.6474 | 404.864 | 152.1687 | 8.3135
| 3:09 | 173.6808 | 404.9599 | 152.4155 | 8.3136
| 3:09 | 173.7141 | 405.0558 | 152.6622 | 8.3136
| 3:09 | 173.7474 | 405.1517 | 152.9089 | 8.3136
| 3:09 | 173.7807 | 405.2476 | 153.1557 | 8.3137
| 3:09 | 173.8141 | 405.3435 | 153.4024 | 8.3136
| 3:09 | 173.8474 | 405.4393 | 153.6492 | 8.3136
| 3:09 | 173.8727 | 405.512 | 153.836 | 8.3136
| 3:09 | 173.8808 | 405.5177 | 153.7787 | 8.3136
| 3:09 | 173.9141 | 405.5414 | 153.5422 | 8.3135
| 3:09 | 173.9474 | 405.565 | 153.3058 | 8.3135
| 3:09 | 173.9808 | 405.5887 | 153.0693 | 8.3135
| 3:09 | 174.0141 | 405.6123 | 152.8329 | 8.3136
| 3:09 | 174.0474 | 405.636 | 152.5964 | 8.3135
| 3:09 | 174.0808 | 405.6596 | 152.36 | 8.3135
| 3:09 | 174.1141 | 405.6833 | 152.1235 | 8.3136
| 3:09 | 174.1201 | 405.6875 | 152.0809 | 8.3136
| 3:09 | 174.1474 | 405.6912 | 152.2518 | 8.3137
| 3:09 | 174.1808 | 405.6957 | 152.4604 | 8.3137
| 3:09 | 174.2141 | 405.7002 | 152.669 | 8.3136
| 3:09 | 174.2474 | 405.7048 | 152.8776 | 8.3136
| 3:09 | 174.2807 | 405.7093 | 153.0862 | 8.3136
| 3:09 | 174.3141 | 405.7138 | 153.2948 | 8.3137
| 3:09 | 174.3474 | 405.7183 | 153.5033 | 8.3137
| 3:09 | 174.3735 | 405.7218 | 153.6667 | 8.3137
| 3:09 | 174.3808 | 405.7239 | 153.6652 | 8.3137
| 3:09 | 174.4141 | 405.7337 | 153.6581 | 8.3137
| 3:09 | 174.4474 | 405.7434 | 153.651 | 8.3138
| 3:09 | 174.4808 | 405.7532 | 153.6439 | 8.3139
| 3:09 | 174.5141 | 405.7629 | 153.6368 | 8.314
| 3:09 | 174.5474 | 405.7727 | 153.6296 | 8.3139
| 3:09 | 174.5808 | 405.7824 | 153.6225 | 8.314
| 3:09 | 174.6141 | 405.7922 | 153.6154 | 8.314
| 3:09 | 174.6199 | 405.7939 | 153.6142 | 8.314
| 3:09 | 174.6474 | 405.7135 | 153.5362 | 8.3141
| 3:10 | 174.6808 | 405.6163 | 153.4418 | 8.3141
| 3:10 | 174.7141 | 405.519 | 153.3475 | 8.3141
| 3:10 | 174.7474 | 405.4218 | 153.2531 | 8.314
| 3:10 | 174.7807 | 405.3245 | 153.1587 | 8.314
| 3:10 | 174.8141 | 405.2273 | 153.0643 | 8.314
| 3:10 | 174.8474 | 405.13 | 152.9699 | 8.314
| 3:10 | 174.8742 | 405.052 | 152.8942 | 8.3139
| 3:10 | 174.8808 | 405.0474 | 152.8688 | 8.3139
| 3:10 | 174.9141 | 405.0242 | 152.7403 | 8.3139
| 3:10 | 174.9474 | 405.001 | 152.6117 | 8.3138
| 3:10 | 174.9808 | 404.9777 | 152.4831 | 8.3138
| 3:10 | 175.0141 | 404.9545 | 152.3546 | 8.3139
| 3:10 | 175.0474 | 404.9313 | 152.226 | 8.3138
| 3:10 | 175.0808 | 404.9081 | 152.0974 | 8.3139
| 3:10 | 175.1141 | 404.8849 | 151.9689 | 8.3139
| 3:10 | 175.1211 | 404.88 | 151.942 | 8.3139
| 3:10 | 175.1474 | 404.959 | 152.2911 | 8.3138
| 3:10 | 175.1807 | 405.059 | 152.7325 | 8.3138
| 3:10 | 175.2141 | 405.1589 | 153.174 | 8.3138
| 3:10 | 175.2474 | 405.2589 | 153.6155 | 8.3138
| 3:10 | 175.2808 | 405.3588 | 154.0569 | 8.3139
| 3:10 | 175.3141 | 405.4587 | 154.4984 | 8.3139
| 3:10 | 175.3474 | 405.5587 | 154.9399 | 8.3139
| 3:10 | 175.3755 | 405.6429 | 155.312 | 8.3139
| 3:10 | 175.3808 | 405.6437 | 155.2645 | 8.3139
| 3:10 | 175.4141 | 405.6483 | 154.963 | 8.3139
| 3:10 | 175.4474 | 405.653 | 154.6614 | 8.314
| 3:10 | 175.4808 | 405.6577 | 154.3599 | 8.314
| 3:10 | 175.5141 | 405.6624 | 154.0583 | 8.314
| 3:10 | 175.5474 | 405.6671 | 153.7568 | 8.314
| 3:10 | 175.5808 | 405.6718 | 153.4552 | 8.3141
| 3:10 | 175.6141 | 405.6765 | 153.1537 | 8.3141
| 3:10 | 175.6213 | 405.6775 | 153.0881 | 8.3141
| 3:10 | 175.6474 | 405.4735 | 153.2035 | 8.314
| 3:11 | 175.6807 | 405.2128 | 153.3509 | 8.314
| 3:11 | 175.7141 | 404.9521 | 153.4983 | 8.314
| 3:11 | 175.7474 | 404.6914 | 153.6457 | 8.3139
| 3:11 | 175.7808 | 404.4307 | 153.7931 | 8.3138
| 3:11 | 175.8141 | 404.17 | 153.9405 | 8.3137
| 3:11 | 175.8474 | 403.9092 | 154.0878 | 8.3136
| 3:11 | 175.8685 | 403.7442 | 154.1811 | 8.3136
| 3:11 | 175.8808 | 403.8217 | 154.1918 | 8.3136
| 3:11 | 175.9141 | 404.0327 | 154.2208 | 8.3134
| 3:11 | 175.9474 | 404.2437 | 154.2499 | 8.3134
| 3:11 | 175.9808 | 404.4547 | 154.2789 | 8.3133
| 3:11 | 176.0141 | 404.6657 | 154.3079 | 8.3133
| 3:11 | 176.0474 | 404.8767 | 154.3369 | 8.3133
| 3:11 | 176.0808 | 405.0877 | 154.366 | 8.3133
| 3:11 | 176.1141 | 405.2987 | 154.395 | 8.3133
| 3:11 | 176.1215 | 405.3456 | 154.4014 | 8.3133
| 3:11 | 176.1474 | 405.228 | 154.3987 | 8.3134
| 3:11 | 176.1807 | 405.0769 | 154.3951 | 8.3135
| 3:11 | 176.2141 | 404.9258 | 154.3915 | 8.3136
| 3:11 | 176.2474 | 404.7746 | 154.3879 | 8.3138
| 3:11 | 176.2808 | 404.6235 | 154.3844 | 8.3141
| 3:11 | 176.3141 | 404.4723 | 154.3808 | 8.3143
| 3:11 | 176.3474 | 404.3212 | 154.3772 | 8.3145
| 3:11 | 176.3688 | 404.2244 | 154.3749 | 8.3146
| 3:11 | 176.3807 | 404.2256 | 154.3409 | 8.3147
| 3:11 | 176.4141 | 404.2289 | 154.2462 | 8.3148
| 3:11 | 176.4474 | 404.2322 | 154.1516 | 8.3148
| 3:11 | 176.4808 | 404.2355 | 154.0569 | 8.3149
| 3:11 | 176.5141 | 404.2388 | 153.9622 | 8.3149
| 3:11 | 176.5474 | 404.2422 | 153.8675 | 8.3149
| 3:11 | 176.5808 | 404.2455 | 153.7729 | 8.3148
| 3:11 | 176.6141 | 404.2488 | 153.6782 | 8.3149
| 3:11 | 176.6221 | 404.2496 | 153.6555 | 8.3149
| 3:11 | 176.6474 | 404.3152 | 153.6346 | 8.3149
| 3:12 | 176.6807 | 404.4015 | 153.6071 | 8.315
| 3:12 | 176.7141 | 404.4877 | 153.5795 | 8.315
| 3:12 | 176.7474 | 404.5739 | 153.552 | 8.3151
| 3:12 | 176.7808 | 404.6602 | 153.5245 | 8.3153
| 3:12 | 176.8141 | 404.7464 | 153.497 | 8.3155
| 3:12 | 176.8474 | 404.8327 | 153.4694 | 8.3158
| 3:12 | 176.8688 | 404.888 | 153.4518 | 8.3159
| 3:12 | 176.8807 | 404.8627 | 153.4239 | 8.316
| 3:12 | 176.9141 | 404.792 | 153.3461 | 8.3163
| 3:12 | 176.9474 | 404.7214 | 153.2683 | 8.3165
| 3:12 | 176.9808 | 404.6508 | 153.1905 | 8.3167
| 3:12 | 177.0141 | 404.5802 | 153.1128 | 8.3168
| 3:12 | 177.0474 | 404.5095 | 153.035 | 8.3169
| 3:12 | 177.0808 | 404.4389 | 152.9572 | 8.3169
| 3:12 | 177.1141 | 404.3683 | 152.8794 | 8.3169
| 3:12 | 177.1231 | 404.3492 | 152.8584 | 8.3169
| 3:12 | 177.1474 | 404.3197 | 152.8551 | 8.3169
| 3:12 | 177.1807 | 404.2792 | 152.8506 | 8.317
| 3:12 | 177.2141 | 404.2388 | 152.8461 | 8.3169
| 3:12 | 177.2474 | 404.1983 | 152.8416 | 8.3169
| 3:12 | 177.2808 | 404.1579 | 152.8371 | 8.3168
| 3:12 | 177.3141 | 404.1174 | 152.8326 | 8.3167
| 3:12 | 177.3474 | 404.077 | 152.8281 | 8.3167
| 3:12 | 177.3702 | 404.0493 | 152.825 | 8.3167
| 3:12 | 177.3807 | 404.0276 | 152.8067 | 8.3166
| 3:12 | 177.4141 | 403.9587 | 152.7486 | 8.3166
| 3:12 | 177.4474 | 403.8899 | 152.6906 | 8.3165
| 3:12 | 177.4808 | 403.8211 | 152.6326 | 8.3163
| 3:12 | 177.5141 | 403.7522 | 152.5745 | 8.3162
| 3:12 | 177.5474 | 403.6834 | 152.5165 | 8.3161
| 3:12 | 177.5808 | 403.6145 | 152.4584 | 8.316
| 3:12 | 177.6141 | 403.5457 | 152.4004 | 8.316
| 3:12 | 177.6232 | 403.527 | 152.3846 | 8.316
| 3:12 | 177.6474 | 403.5784 | 152.3922 | 8.3159
| 3:13 | 177.6807 | 403.6491 | 152.4026 | 8.3159
| 3:13 | 177.7141 | 403.7198 | 152.4131 | 8.3158
| 3:13 | 177.7474 | 403.7905 | 152.4235 | 8.3158
| 3:13 | 177.7808 | 403.8612 | 152.434 | 8.3158
| 3:13 | 177.8141 | 403.9319 | 152.4444 | 8.3158
| 3:13 | 177.8474 | 404.0026 | 152.4549 | 8.3159
| 3:13 | 177.8698 | 404.05 | 152.4619 | 8.316
| 3:13 | 177.8807 | 404.0086 | 152.5317 | 8.316
| 3:13 | 177.9141 | 403.8825 | 152.7444 | 8.316
| 3:13 | 177.9474 | 403.7563 | 152.957 | 8.316
| 3:13 | 177.9808 | 403.6302 | 153.1697 | 8.316
| 3:13 | 178.0141 | 403.504 | 153.3823 | 8.3161
| 3:13 | 178.0474 | 403.3779 | 153.5949 | 8.3162
| 3:13 | 178.0808 | 403.2517 | 153.8076 | 8.3162
| 3:13 | 178.1141 | 403.1256 | 154.0202 | 8.3163
| 3:13 | 178.1241 | 403.0876 | 154.0843 | 8.3164
| 3:13 | 178.1474 | 403.0547 | 154.1291 | 8.3164
| 3:13 | 178.1808 | 403.0077 | 154.1933 | 8.3165
| 3:13 | 178.2141 | 402.9608 | 154.2575 | 8.3165
| 3:13 | 178.2474 | 402.9138 | 154.3216 | 8.3165
| 3:13 | 178.2808 | 402.8668 | 154.3858 | 8.3164
| 3:13 | 178.3141 | 402.8198 | 154.45 | 8.3163
| 3:13 | 178.3474 | 402.7728 | 154.5142 | 8.3162
| 3:13 | 178.3703 | 402.7405 | 154.5583 | 8.3162
| 3:13 | 178.3807 | 402.799 | 154.5215 | 8.3161
| 3:13 | 178.4141 | 402.986 | 154.4037 | 8.3162
| 3:13 | 178.4474 | 403.173 | 154.2859 | 8.3161
| 3:13 | 178.4808 | 403.36 | 154.1681 | 8.316
| 3:13 | 178.5141 | 403.547 | 154.0503 | 8.316
| 3:13 | 178.5474 | 403.734 | 153.9325 | 8.3159
| 3:13 | 178.5808 | 403.921 | 153.8147 | 8.3159
| 3:13 | 178.6141 | 404.108 | 153.6969 | 8.3159
| 3:13 | 178.6244 | 404.1657 | 153.6606 | 8.3159
| 3:13 | 178.6474 | 404.2215 | 153.7797 | 8.3159
| 3:14 | 178.6808 | 404.3023 | 153.952 | 8.3159
| 3:14 | 178.7141 | 404.383 | 154.1243 | 8.3159
| 3:14 | 178.7474 | 404.4637 | 154.2966 | 8.316
| 3:14 | 178.7808 | 404.5445 | 154.4689 | 8.3162
| 3:14 | 178.8141 | 404.6252 | 154.6412 | 8.3163
| 3:14 | 178.8474 | 404.7059 | 154.8135 | 8.3165
| 3:14 | 178.8717 | 404.7648 | 154.9392 | 8.3166
| 3:14 | 178.8807 | 404.7393 | 154.8809 | 8.3166
| 3:14 | 178.9141 | 404.645 | 154.6654 | 8.3166
| 3:14 | 178.9474 | 404.5508 | 154.45 | 8.3167
| 3:14 | 178.9808 | 404.4565 | 154.2345 | 8.3168
| 3:14 | 179.0141 | 404.3622 | 154.0191 | 8.3168
| 3:14 | 179.0474 | 404.2679 | 153.8036 | 8.3168
| 3:14 | 179.0808 | 404.1736 | 153.5881 | 8.3168
| 3:14 | 179.1141 | 404.0793 | 153.3727 | 8.3168
| 3:14 | 179.1261 | 404.0455 | 153.2953 | 8.3168
| 3:14 | 179.1474 | 404.0245 | 153.2424 | 8.3168
| 3:14 | 179.1808 | 403.9918 | 153.16 | 8.3168
| 3:14 | 179.2141 | 403.9591 | 153.0775 | 8.3169
| 3:14 | 179.2474 | 403.9264 | 152.9951 | 8.3169
| 3:14 | 179.2808 | 403.8937 | 152.9126 | 8.3169
| 3:14 | 179.3141 | 403.861 | 152.8302 | 8.3169
| 3:14 | 179.3474 | 403.8283 | 152.7477 | 8.3169
| 3:14 | 179.372 | 403.8042 | 152.687 | 8.3169
| 3:14 | 179.3807 | 403.7924 | 152.7159 | 8.3169
| 3:14 | 179.4141 | 403.7474 | 152.8256 | 8.3169
| 3:14 | 179.4474 | 403.7024 | 152.9354 | 8.317
| 3:14 | 179.4808 | 403.6574 | 153.0452 | 8.317
| 3:14 | 179.5141 | 403.6124 | 153.155 | 8.317
| 3:14 | 179.5474 | 403.5675 | 153.2648 | 8.3171
| 3:14 | 179.5808 | 403.5225 | 153.3746 | 8.3172
| 3:14 | 179.6048 | 403.49 | 153.4538 | 8.3172 | An offline analytic sample with ID 'Sample-12' was taken. iControl: Sample taken by EasySampler into vial 12 with a dilution factor of 100.
| 3:14 | 179.6141 | 403.4775 | 153.4844 | 8.3172
| 3:14 | 179.6263 | 403.461 | 153.5246 | 8.3172
| 3:14 | 179.6474 | 403.5195 | 153.6416 | 8.3173
| 3:15 | 179.6808 | 403.6118 | 153.8262 | 8.3173
| 3:15 | 179.7141 | 403.7041 | 154.0109 | 8.3173
| 3:15 | 179.7474 | 403.7964 | 154.1955 | 8.3174
| 3:15 | 179.7808 | 403.8887 | 154.3801 | 8.3176
| 3:15 | 179.8141 | 403.981 | 154.5647 | 8.3177
| 3:15 | 179.8474 | 404.0733 | 154.7494 | 8.3176
| 3:15 | 179.8732 | 404.1448 | 154.8923 | 8.3177
| 3:15 | 179.8808 | 404.1698 | 154.8985 | 8.3177
| 3:15 | 179.9141 | 404.2805 | 154.9258 | 8.3178
| 3:15 | 179.9474 | 404.3913 | 154.9531 | 8.3178
| 3:15 | 179.9808 | 404.5021 | 154.9804 | 8.3178
| 3:15 | 180.0141 | 404.6129 | 155.0078 | 8.318
| 3:15 | 180.0474 | 404.7237 | 155.0351 | 8.3181
| 3:15 | 180.0807 | 404.8345 | 155.0624 | 8.3182
| 3:15 | 180.1141 | 404.9452 | 155.0897 | 8.3183
| 3:15 | 180.119 | 404.9615 | 155.0937 | 8.3183
| 3:15 | 180.1474 | 404.6658 | 155.0553 | 8.3184
| 3:15 | 180.1808 | 404.3192 | 155.0102 | 8.3185
| 3:15 | 180.2141 | 403.9725 | 154.9651 | 8.3188
| 3:15 | 180.2474 | 403.6259 | 154.9201 | 8.3188
| 3:15 | 180.2807 | 403.2792 | 154.875 | 8.319
| 3:15 | 180.3141 | 402.9326 | 154.8299 | 8.319
| 3:15 | 180.3474 | 402.5859 | 154.7848 | 8.3192
| 3:15 | 180.3735 | 402.315 | 154.7496 | 8.3193
| 3:15 | 180.3808 | 402.3509 | 154.7353 | 8.3193
| 3:15 | 180.4141 | 402.5153 | 154.6697 | 8.3194
| 3:15 | 180.4474 | 402.6797 | 154.6041 | 8.3193
| 3:15 | 180.4807 | 402.8441 | 154.5385 | 8.3193
| 3:15 | 180.5141 | 403.0085 | 154.4728 | 8.3194
| 3:15 | 180.5474 | 403.1728 | 154.4072 | 8.3195
| 3:15 | 180.5807 | 403.3372 | 154.3416 | 8.3196
| 3:15 | 180.6141 | 403.5016 | 154.276 | 8.3195
| 3:15 | 180.6191 | 403.5264 | 154.2661 | 8.3195
| 3:15 | 180.6474 | 403.4937 | 154.1309 | 8.3195
| 3:16 | 180.6807 | 403.4551 | 153.9716 | 8.3196
| 3:16 | 180.7141 | 403.4165 | 153.8123 | 8.3196
| 3:16 | 180.7474 | 403.3779 | 153.6531 | 8.3196
| 3:16 | 180.7807 | 403.3393 | 153.4938 | 8.3196
| 3:16 | 180.8141 | 403.3007 | 153.3345 | 8.3194
| 3:16 | 180.8474 | 403.2621 | 153.1752 | 8.3194
| 3:16 | 180.873 | 403.2325 | 153.0528 | 8.3193
| 3:16 | 180.8808 | 403.2087 | 153.0559 | 8.3193
| 3:16 | 180.9141 | 403.106 | 153.0692 | 8.3192
| 3:16 | 180.9474 | 403.0032 | 153.0825 | 8.3192
| 3:16 | 180.9807 | 402.9005 | 153.0958 | 8.3192
| 3:16 | 181.0141 | 402.7978 | 153.1091 | 8.3192
| 3:16 | 181.0474 | 402.6951 | 153.1224 | 8.3192
| 3:16 | 181.0807 | 402.5923 | 153.1357 | 8.3192
| 3:16 | 181.1141 | 402.4896 | 153.149 | 8.3192
| 3:16 | 181.1199 | 402.4718 | 153.1514 | 8.3192
| 3:16 | 181.1474 | 402.5396 | 153.3723 | 8.3193
| 3:16 | 181.1807 | 402.6216 | 153.6398 | 8.3195
| 3:16 | 181.2141 | 402.7037 | 153.9072 | 8.3197
| 3:16 | 181.2474 | 402.7857 | 154.1746 | 8.3198
| 3:16 | 181.2807 | 402.8678 | 154.442 | 8.3199
| 3:16 | 181.3141 | 402.9499 | 154.7094 | 8.32
| 3:16 | 181.3474 | 403.0319 | 154.9768 | 8.3201
| 3:16 | 181.3743 | 403.0982 | 155.1927 | 8.3201
| 3:16 | 181.3808 | 403.1054 | 155.1777 | 8.3201
| 3:16 | 181.4141 | 403.1431 | 155.0998 | 8.3203
| 3:16 | 181.4474 | 403.1808 | 155.022 | 8.3203
| 3:16 | 181.4807 | 403.2185 | 154.9441 | 8.3202
| 3:16 | 181.5141 | 403.2562 | 154.8662 | 8.3202
| 3:16 | 181.5474 | 403.2939 | 154.7884 | 8.3203
| 3:16 | 181.5807 | 403.3316 | 154.7105 | 8.3202
| 3:16 | 181.6141 | 403.3693 | 154.6326 | 8.3202
| 3:16 | 181.6202 | 403.3762 | 154.6184 | 8.3202
| 3:16 | 181.6474 | 403.3767 | 154.5733 | 8.3202
| 3:17 | 181.6807 | 403.3772 | 154.518 | 8.3201
| 3:17 | 181.7141 | 403.3778 | 154.4628 | 8.3201
| 3:17 | 181.7474 | 403.3783 | 154.4075 | 8.32
| 3:17 | 181.7807 | 403.3789 | 154.3523 | 8.3199
| 3:17 | 181.8141 | 403.3794 | 154.2971 | 8.3198
| 3:17 | 181.8474 | 403.38 | 154.2418 | 8.3197
| 3:17 | 181.8744 | 403.3804 | 154.1971 | 8.3197
| 3:17 | 181.8807 | 403.3616 | 154.223 | 8.3197
| 3:17 | 181.9141 | 403.2634 | 154.3586 | 8.3197
| 3:17 | 181.9474 | 403.1651 | 154.4943 | 8.3197
| 3:17 | 181.9807 | 403.0668 | 154.6299 | 8.3197
| 3:17 | 182.0141 | 402.9685 | 154.7655 | 8.3197
| 3:17 | 182.0474 | 402.8703 | 154.9011 | 8.3196
| 3:17 | 182.0807 | 402.772 | 155.0367 | 8.3196
| 3:17 | 182.1141 | 402.6737 | 155.1723 | 8.3195
| 3:17 | 182.1207 | 402.6541 | 155.1993 | 8.3195
| 3:17 | 182.1474 | 402.8467 | 155.2756 | 8.3195
| 3:17 | 182.1807 | 403.0873 | 155.3708 | 8.3195
| 3:17 | 182.2141 | 403.3278 | 155.466 | 8.3195
| 3:17 | 182.2474 | 403.5684 | 155.5612 | 8.3195
| 3:17 | 182.2808 | 403.8089 | 155.6564 | 8.3194
| 3:17 | 182.3141 | 404.0495 | 155.7516 | 8.3194
| 3:17 | 182.3474 | 404.2901 | 155.8468 | 8.3194
| 3:17 | 182.3747 | 404.487 | 155.9247 | 8.3194
| 3:17 | 182.3807 | 404.4297 | 155.8514 | 8.3194
| 3:17 | 182.4141 | 404.1139 | 155.4471 | 8.3193
| 3:17 | 182.4474 | 403.7982 | 155.0428 | 8.3192
| 3:17 | 182.4807 | 403.4824 | 154.6385 | 8.319
| 3:17 | 182.5141 | 403.1666 | 154.2342 | 8.319
| 3:17 | 182.5474 | 402.8509 | 153.8298 | 8.319
| 3:17 | 182.5807 | 402.5351 | 153.4255 | 8.3189
| 3:17 | 182.6141 | 402.2194 | 153.0212 | 8.3188
| 3:17 | 182.6216 | 402.1486 | 152.9306 | 8.3188
| 3:17 | 182.6474 | 402.2829 | 153.0109 | 8.3187
| 3:18 | 182.6807 | 402.4561 | 153.1143 | 8.3187
| 3:18 | 182.7141 | 402.6292 | 153.2178 | 8.3186
| 3:18 | 182.7474 | 402.8023 | 153.3212 | 8.3185
| 3:18 | 182.7807 | 402.9754 | 153.4246 | 8.3185
| 3:18 | 182.8141 | 403.1485 | 153.528 | 8.3183
| 3:18 | 182.8474 | 403.3216 | 153.6315 | 8.3183
| 3:18 | 182.8764 | 403.472 | 153.7214 | 8.3183
| 3:18 | 182.8807 | 403.4667 | 153.7296 | 8.3183
| 3:18 | 182.9141 | 403.4256 | 153.7927 | 8.3183
| 3:18 | 182.9474 | 403.3846 | 153.8558 | 8.3182
| 3:18 | 182.9807 | 403.3435 | 153.9189 | 8.3181
| 3:18 | 183.0141 | 403.3025 | 153.982 | 8.318
| 3:18 | 183.0474 | 403.2614 | 154.0451 | 8.3179
| 3:18 | 183.0807 | 403.2203 | 154.1082 | 8.3177
| 3:18 | 183.1141 | 403.1793 | 154.1713 | 8.3176
| 3:18 | 183.1222 | 403.1693 | 154.1866 | 8.3176
| 3:18 | 183.1474 | 403.0302 | 154.3017 | 8.3176
| 3:18 | 183.1807 | 402.8465 | 154.4538 | 8.3176
| 3:18 | 183.2141 | 402.6627 | 154.6059 | 8.3175
| 3:18 | 183.2474 | 402.4789 | 154.758 | 8.3174
| 3:18 | 183.2808 | 402.2952 | 154.91 | 8.3174
| 3:18 | 183.3141 | 402.1114 | 155.0621 | 8.3174
| 3:18 | 183.3474 | 401.9277 | 155.2142 | 8.3174
| 3:18 | 183.3766 | 401.767 | 155.3472 | 8.3174
| 3:18 | 183.3807 | 401.7726 | 155.343 | 8.3173
| 3:18 | 183.4141 | 401.8177 | 155.3099 | 8.3173
| 3:18 | 183.4474 | 401.8628 | 155.2768 | 8.3173
| 3:18 | 183.4807 | 401.9078 | 155.2437 | 8.3173
| 3:18 | 183.5141 | 401.9529 | 155.2106 | 8.3173
| 3:18 | 183.5474 | 401.9979 | 155.1774 | 8.3172
| 3:18 | 183.5807 | 402.043 | 155.1443 | 8.3172
| 3:18 | 183.6141 | 402.088 | 155.1112 | 8.3173
| 3:18 | 183.6235 | 402.1008 | 155.1018 | 8.3173
| 3:18 | 183.6474 | 402.0897 | 155.1648 | 8.3173
| 3:19 | 183.6807 | 402.0742 | 155.2526 | 8.3173
| 3:19 | 183.7141 | 402.0588 | 155.3405 | 8.3173
| 3:19 | 183.7474 | 402.0433 | 155.4283 | 8.3174
| 3:19 | 183.7808 | 402.0278 | 155.5162 | 8.3174
| 3:19 | 183.8141 | 402.0123 | 155.604 | 8.3175
| 3:19 | 183.8474 | 401.9969 | 155.6919 | 8.3175
| 3:19 | 183.8696 | 401.9865 | 155.7504 | 8.3175
| 3:19 | 183.8807 | 402.0442 | 155.7298 | 8.3175
| 3:19 | 183.9141 | 402.217 | 155.668 | 8.3175
| 3:19 | 183.9474 | 402.3898 | 155.6062 | 8.3176
| 3:19 | 183.9808 | 402.5626 | 155.5444 | 8.3177
| 3:19 | 184.0141 | 402.7354 | 155.4825 | 8.3177
| 3:19 | 184.0474 | 402.9083 | 155.4207 | 8.3177
| 3:19 | 184.0807 | 403.0811 | 155.3589 | 8.3179
| 3:19 | 184.1141 | 403.2539 | 155.2971 | 8.3181
| 3:19 | 184.124 | 403.3052 | 155.2787 | 8.3181
| 3:19 | 184.1474 | 403.2852 | 155.2009 | 8.3183
| 3:19 | 184.1807 | 403.2569 | 155.0902 | 8.3184
| 3:19 | 184.2141 | 403.2286 | 154.9796 | 8.3186
| 3:19 | 184.2474 | 403.2003 | 154.8689 | 8.3187
| 3:19 | 184.2808 | 403.172 | 154.7583 | 8.3187
| 3:19 | 184.3141 | 403.1437 | 154.6477 | 8.3187
| 3:19 | 184.3474 | 403.1154 | 154.537 | 8.3188
| 3:19 | 184.3697 | 403.0965 | 154.4629 | 8.3189
| 3:19 | 184.3807 | 403.0905 | 154.4186 | 8.3189
| 3:19 | 184.4141 | 403.0725 | 154.2843 | 8.3189
| 3:19 | 184.4474 | 403.0545 | 154.1501 | 8.3189
| 3:19 | 184.4807 | 403.0366 | 154.0159 | 8.319
| 3:19 | 184.5141 | 403.0186 | 153.8817 | 8.3189
| 3:19 | 184.5474 | 403.0006 | 153.7475 | 8.3188
| 3:19 | 184.5807 | 402.9826 | 153.6133 | 8.3189
| 3:19 | 184.6141 | 402.9646 | 153.4791 | 8.3189
| 3:19 | 184.6236 | 402.9595 | 153.4406 | 8.3189
| 3:19 | 184.6474 | 403.0404 | 153.4508 | 8.3189
| 3:20 | 184.6807 | 403.1538 | 153.4651 | 8.3189
| 3:20 | 184.7141 | 403.2673 | 153.4795 | 8.3189
| 3:20 | 184.7474 | 403.3807 | 153.4938 | 8.3189
| 3:20 | 184.7808 | 403.4941 | 153.5081 | 8.319
| 3:20 | 184.8141 | 403.6076 | 153.5224 | 8.3189
| 3:20 | 184.8474 | 403.721 | 153.5367 | 8.3189
| 3:20 | 184.871 | 403.8014 | 153.5469 | 8.319
| 3:20 | 184.8807 | 403.7196 | 153.5894 | 8.319
| 3:20 | 184.9141 | 403.439 | 153.7355 | 8.319
| 3:20 | 184.9474 | 403.1584 | 153.8816 | 8.3189
| 3:20 | 184.9808 | 402.8778 | 154.0277 | 8.3189
| 3:20 | 185.0141 | 402.5972 | 154.1738 | 8.3189
| 3:20 | 185.0474 | 402.3166 | 154.3198 | 8.3188
| 3:20 | 185.0807 | 402.036 | 154.4659 | 8.3188
| 3:20 | 185.1141 | 401.7554 | 154.612 | 8.3188
| 3:20 | 185.1253 | 401.6605 | 154.6614 | 8.3187
| 3:20 | 185.1474 | 401.7634 | 154.5481 | 8.3187
| 3:20 | 185.1807 | 401.9188 | 154.3769 | 8.3186
| 3:20 | 185.2141 | 402.0743 | 154.2056 | 8.3186
| 3:20 | 185.2474 | 402.2297 | 154.0344 | 8.3186
| 3:20 | 185.2808 | 402.3852 | 153.8631 | 8.3186
| 3:20 | 185.3141 | 402.5406 | 153.6919 | 8.3185
| 3:20 | 185.3474 | 402.6961 | 153.5207 | 8.3185
| 3:20 | 185.3713 | 402.8077 | 153.3977 | 8.3185
| 3:20 | 185.3807 | 402.7331 | 153.458 | 8.3185
| 3:20 | 185.4141 | 402.4685 | 153.6717 | 8.3185
| 3:20 | 185.4474 | 402.2039 | 153.8854 | 8.3186
| 3:20 | 185.4808 | 401.9393 | 154.0991 | 8.3187
| 3:20 | 185.5141 | 401.6747 | 154.3129 | 8.3188
| 3:20 | 185.5474 | 401.4101 | 154.5266 | 8.3188
| 3:20 | 185.5807 | 401.1455 | 154.7403 | 8.3189
| 3:20 | 185.6141 | 400.8809 | 154.954 | 8.319
| 3:20 | 185.6256 | 400.7891 | 155.0281 | 8.319
| 3:20 | 185.6474 | 400.8228 | 155.0811 | 8.319
| 3:21 | 185.6807 | 400.8743 | 155.1621 | 8.3191
| 3:21 | 185.7141 | 400.9258 | 155.2432 | 8.319
| 3:21 | 185.7474 | 400.9773 | 155.3243 | 8.319
| 3:21 | 185.7808 | 401.0288 | 155.4053 | 8.3191
| 3:21 | 185.8141 | 401.0803 | 155.4864 | 8.319
| 3:21 | 185.8474 | 401.1318 | 155.5674 | 8.319
| 3:21 | 185.8715 | 401.169 | 155.6259 | 8.319
| 3:21 | 185.8807 | 401.1849 | 155.6126 | 8.319
| 3:21 | 185.9141 | 401.2422 | 155.565 | 8.3189
| 3:21 | 185.9474 | 401.2995 | 155.5174 | 8.3188
| 3:21 | 185.9808 | 401.3567 | 155.4698 | 8.3188
| 3:21 | 186.0141 | 401.414 | 155.4221 | 8.3188
| 3:21 | 186.0474 | 401.4712 | 155.3745 | 8.3188
| 3:21 | 186.0807 | 401.5285 | 155.3269 | 8.3187
| 3:21 | 186.1141 | 401.5858 | 155.2793 | 8.3187
| 3:21 | 186.1254 | 401.6052 | 155.2631 | 8.3187
| 3:21 | 186.1474 | 401.5296 | 155.1988 | 8.3187
| 3:21 | 186.1807 | 401.4152 | 155.1014 | 8.3186
| 3:21 | 186.2141 | 401.3008 | 155.004 | 8.3185
| 3:21 | 186.2474 | 401.1864 | 154.9066 | 8.3184
| 3:21 | 186.2808 | 401.072 | 154.8092 | 8.3184
| 3:21 | 186.3141 | 400.9576 | 154.7118 | 8.3185
| 3:21 | 186.3474 | 400.8432 | 154.6144 | 8.3185
| 3:21 | 186.3725 | 400.7572 | 154.5412 | 8.3185
| 3:21 | 186.3808 | 400.7876 | 154.5673 | 8.3185
| 3:21 | 186.4141 | 400.9095 | 154.6721 | 8.3186
| 3:21 | 186.4474 | 401.0315 | 154.777 | 8.3185
| 3:21 | 186.4808 | 401.1535 | 154.8818 | 8.3185
| 3:21 | 186.5141 | 401.2755 | 154.9866 | 8.3185
| 3:21 | 186.5474 | 401.3975 | 155.0915 | 8.3185
| 3:21 | 186.5807 | 401.5195 | 155.1963 | 8.3186
| 3:21 | 186.6141 | 401.6414 | 155.3011 | 8.3187
| 3:21 | 186.6268 | 401.6879 | 155.3411 | 8.3187
| 3:21 | 186.6474 | 401.7321 | 155.4301 | 8.3186
| 3:22 | 186.6807 | 401.8036 | 155.574 | 8.3186
| 3:22 | 186.7141 | 401.875 | 155.7178 | 8.3187
| 3:22 | 186.7474 | 401.9464 | 155.8617 | 8.3187
| 3:22 | 186.7808 | 402.0178 | 156.0055 | 8.3187
| 3:22 | 186.8141 | 402.0893 | 156.1494 | 8.3188
| 3:22 | 186.8474 | 402.1607 | 156.2932 | 8.3188
| 3:22 | 186.873 | 402.2155 | 156.4037 | 8.3188
| 3:22 | 186.8807 | 402.1523 | 156.369 | 8.3188
| 3:22 | 186.9141 | 401.88 | 156.2197 | 8.3187
| 3:22 | 186.9474 | 401.6077 | 156.0704 | 8.3187
| 3:22 | 186.9808 | 401.3353 | 155.9211 | 8.3187
| 3:22 | 187.0141 | 401.063 | 155.7718 | 8.3188
| 3:22 | 187.0474 | 400.7907 | 155.6225 | 8.3188
| 3:22 | 187.0807 | 400.5184 | 155.4732 | 8.3188
| 3:22 | 187.1141 | 400.2461 | 155.3239 | 8.3188
| 3:22 | 187.1273 | 400.1378 | 155.2645 | 8.3188
| 3:22 | 187.1474 | 400.295 | 155.2389 | 8.3188
| 3:22 | 187.1807 | 400.5561 | 155.1965 | 8.3189
| 3:22 | 187.2141 | 400.8173 | 155.154 | 8.319
| 3:22 | 187.2474 | 401.0784 | 155.1116 | 8.319
| 3:22 | 187.2807 | 401.3396 | 155.0692 | 8.3191
| 3:22 | 187.3141 | 401.6007 | 155.0267 | 8.3191
| 3:22 | 187.3474 | 401.8618 | 154.9843 | 8.3192
| 3:22 | 187.3744 | 402.0731 | 154.95 | 8.3192
| 3:22 | 187.3808 | 402.0669 | 154.9612 | 8.3192
| 3:22 | 187.4141 | 402.0347 | 155.0199 | 8.3193
| 3:22 | 187.4474 | 402.0024 | 155.0786 | 8.3194
| 3:22 | 187.4808 | 401.9702 | 155.1374 | 8.3194
| 3:22 | 187.5141 | 401.9379 | 155.1961 | 8.3194
| 3:22 | 187.5474 | 401.9057 | 155.2548 | 8.3195
| 3:22 | 187.5807 | 401.8734 | 155.3135 | 8.3196
| 3:22 | 187.6141 | 401.8411 | 155.3722 | 8.3197
| 3:22 | 187.6202 | 401.8352 | 155.383 | 8.3197
| 3:22 | 187.6474 | 401.6956 | 155.5421 | 8.3197
| 3:23 | 187.6807 | 401.5246 | 155.7371 | 8.3198
| 3:23 | 187.7141 | 401.3535 | 155.9321 | 8.3199
| 3:23 | 187.7474 | 401.1824 | 156.1272 | 8.3199
| 3:23 | 187.7807 | 401.0113 | 156.3222 | 8.3199
| 3:23 | 187.8141 | 400.8402 | 156.5172 | 8.3199
| 3:23 | 187.8474 | 400.6691 | 156.7122 | 8.3199
| 3:23 | 187.8744 | 400.5303 | 156.8704 | 8.3199
| 3:23 | 187.8808 | 400.5336 | 156.8332 | 8.32
| 3:23 | 187.9141 | 400.551 | 156.6367 | 8.32
| 3:23 | 187.9474 | 400.5683 | 156.4402 | 8.32
| 3:23 | 187.9807 | 400.5857 | 156.2437 | 8.3199
| 3:23 | 188.0141 | 400.603 | 156.0472 | 8.3199
| 3:23 | 188.0474 | 400.6204 | 155.8507 | 8.3198
| 3:23 | 188.0807 | 400.6377 | 155.6542 | 8.3197
| 3:23 | 188.1141 | 400.6551 | 155.4577 | 8.3197
| 3:23 | 188.1203 | 400.6584 | 155.4207 | 8.3197
| 3:23 | 188.1474 | 400.7163 | 155.6249 | 8.3196
| 3:23 | 188.1807 | 400.7876 | 155.8764 | 8.3197
| 3:23 | 188.2141 | 400.8589 | 156.1279 | 8.3196
| 3:23 | 188.2474 | 400.9302 | 156.3794 | 8.3196
| 3:23 | 188.2807 | 401.0015 | 156.6309 | 8.3196
| 3:23 | 188.3141 | 401.0729 | 156.8824 | 8.3195
| 3:23 | 188.3474 | 401.1442 | 157.1339 | 8.3194
| 3:23 | 188.3748 | 401.2027 | 157.3403 | 8.3195
| 3:23 | 188.3808 | 401.1772 | 157.3132 | 8.3195
| 3:23 | 188.4141 | 401.0352 | 157.1628 | 8.3195
| 3:23 | 188.4474 | 400.8932 | 157.0125 | 8.3195
| 3:23 | 188.4807 | 400.7512 | 156.8621 | 8.3196
| 3:23 | 188.5141 | 400.6092 | 156.7117 | 8.3196
| 3:23 | 188.5474 | 400.4672 | 156.5613 | 8.3196
| 3:23 | 188.5807 | 400.3252 | 156.4109 | 8.3196
| 3:23 | 188.6141 | 400.1832 | 156.2605 | 8.3197
| 3:23 | 188.6217 | 400.1508 | 156.2262 | 8.3197
| 3:23 | 188.6474 | 400.219 | 156.2884 | 8.3198
| 3:24 | 188.6807 | 400.3074 | 156.369 | 8.3198
| 3:24 | 188.7141 | 400.3958 | 156.4496 | 8.3199
| 3:24 | 188.7474 | 400.4842 | 156.5302 | 8.32
| 3:24 | 188.7807 | 400.5726 | 156.6108 | 8.32
| 3:24 | 188.8141 | 400.661 | 156.6913 | 8.32
| 3:24 | 188.8474 | 400.7494 | 156.7719 | 8.32
| 3:24 | 188.8749 | 400.8222 | 156.8383 | 8.3201
| 3:24 | 188.8808 | 400.8425 | 156.8585 | 8.3201
| 3:24 | 188.9141 | 400.9575 | 156.9731 | 8.3201
| 3:24 | 188.9474 | 401.0724 | 157.0876 | 8.3201
| 3:24 | 188.9807 | 401.1874 | 157.2022 | 8.3202
| 3:24 | 189.0141 | 401.3024 | 157.3167 | 8.3202
| 3:24 | 189.0474 | 401.4173 | 157.4313 | 8.3201
| 3:24 | 189.0807 | 401.5323 | 157.5459 | 8.3201
| 3:24 | 189.1141 | 401.6472 | 157.6604 | 8.3201
| 3:24 | 189.1222 | 401.6753 | 157.6884 | 8.3201
| 3:24 | 189.1474 | 401.6572 | 157.5304 | 8.32
| 3:24 | 189.1807 | 401.6332 | 157.3213 | 8.3201
| 3:24 | 189.2141 | 401.6092 | 157.1122 | 8.3201
| 3:24 | 189.2474 | 401.5853 | 156.9031 | 8.3202
| 3:24 | 189.2807 | 401.5613 | 156.694 | 8.3203
| 3:24 | 189.3141 | 401.5373 | 156.4849 | 8.3203
| 3:24 | 189.3474 | 401.5133 | 156.2758 | 8.3204
| 3:24 | 189.3757 | 401.493 | 156.0987 | 8.3204
| 3:24 | 189.3808 | 401.4719 | 156.1159 | 8.3204
| 3:24 | 189.4141 | 401.3335 | 156.2285 | 8.3205
| 3:24 | 189.4474 | 401.1951 | 156.3411 | 8.3206
| 3:24 | 189.4807 | 401.0568 | 156.4536 | 8.3206
| 3:24 | 189.5141 | 400.9184 | 156.5662 | 8.3207
| 3:24 | 189.5474 | 400.78 | 156.6788 | 8.3206
| 3:24 | 189.5807 | 400.6417 | 156.7914 | 8.3206
| 3:24 | 189.6141 | 400.5033 | 156.904 | 8.3206
| 3:24 | 189.622 | 400.4703 | 156.9308 | 8.3206
| 3:24 | 189.6474 | 400.3148 | 156.7575 | 8.3206
| 3:25 | 189.6807 | 400.1106 | 156.5298 | 8.3205
| 3:25 | 189.7141 | 399.9063 | 156.3022 | 8.3205
| 3:25 | 189.7474 | 399.7021 | 156.0745 | 8.3206
| 3:25 | 189.7807 | 399.4979 | 155.8469 | 8.3206
| 3:25 | 189.8141 | 399.2936 | 155.6192 | 8.3207
| 3:25 | 189.8474 | 399.0894 | 155.3916 | 8.3208
| 3:25 | 189.8762 | 398.9129 | 155.1949 | 8.3209
| 3:25 | 189.8808 | 398.9328 | 155.2171 | 8.3209
| 3:25 | 189.9141 | 399.0797 | 155.3813 | 8.3209
| 3:25 | 189.9474 | 399.2265 | 155.5454 | 8.321
| 3:25 | 189.9807 | 399.3733 | 155.7095 | 8.3211
| 3:25 | 190.0141 | 399.5201 | 155.8736 | 8.3211
| 3:25 | 190.0474 | 399.667 | 156.0377 | 8.3211
| 3:25 | 190.0807 | 399.8138 | 156.2018 | 8.3211
| 3:25 | 190.1141 | 399.9606 | 156.3659 | 8.3211
| 3:25 | 190.1231 | 400.0005 | 156.4105 | 8.3211
| 3:25 | 190.1474 | 400.0949 | 156.5284 | 8.3211
| 3:25 | 190.1807 | 400.2245 | 156.6904 | 8.3211
| 3:25 | 190.2141 | 400.3542 | 156.8523 | 8.3211
| 3:25 | 190.2474 | 400.4838 | 157.0142 | 8.3211
| 3:25 | 190.2807 | 400.6134 | 157.1761 | 8.3211
| 3:25 | 190.3141 | 400.743 | 157.338 | 8.321
| 3:25 | 190.3474 | 400.8726 | 157.4999 | 8.321
| 3:25 | 190.3776 | 400.9901 | 157.6466 | 8.3212
| 3:25 | 190.3808 | 401.0026 | 157.6336 | 8.3212
| 3:25 | 190.4141 | 401.1356 | 157.4955 | 8.3213
| 3:25 | 190.4474 | 401.2686 | 157.3574 | 8.3213
| 3:25 | 190.4807 | 401.4017 | 157.2193 | 8.3213
| 3:25 | 190.5141 | 401.5347 | 157.0812 | 8.3213
| 3:25 | 190.5474 | 401.6677 | 156.9431 | 8.3215
| 3:25 | 190.5807 | 401.8008 | 156.805 | 8.3217
| 3:25 | 190.6141 | 401.9338 | 156.6669 | 8.3218
| 3:25 | 190.6234 | 401.9712 | 156.6281 | 8.3218
| 3:25 | 190.6474 | 401.8981 | 156.794 | 8.3219
| 3:26 | 190.6807 | 401.7965 | 157.0246 | 8.322
| 3:26 | 190.7141 | 401.6949 | 157.2552 | 8.3222
| 3:26 | 190.7474 | 401.5933 | 157.4858 | 8.3224
| 3:26 | 190.7807 | 401.4917 | 157.7164 | 8.3225
| 3:26 | 190.8141 | 401.3901 | 157.947 | 8.3225
| 3:26 | 190.8474 | 401.2885 | 158.1777 | 8.3225
| 3:26 | 190.8776 | 401.1963 | 158.3868 | 8.3225
| 3:26 | 190.8808 | 401.1692 | 158.3751 | 8.3225
| 3:26 | 190.9141 | 400.8769 | 158.2488 | 8.3225
| 3:26 | 190.9474 | 400.5846 | 158.1225 | 8.3224
| 3:26 | 190.9807 | 400.2923 | 157.9962 | 8.3224
| 3:26 | 191.0141 | 400.0001 | 157.8699 | 8.3224
| 3:26 | 191.0474 | 399.7078 | 157.7436 | 8.3224
| 3:26 | 191.0807 | 399.4155 | 157.6174 | 8.3224
| 3:26 | 191.1141 | 399.1232 | 157.4911 | 8.3223
| 3:26 | 191.1237 | 399.0391 | 157.4547 | 8.3223
| 3:26 | 191.1474 | 399.1449 | 157.5455 | 8.3222
| 3:26 | 191.1807 | 399.2933 | 157.673 | 8.3222
| 3:26 | 191.2141 | 399.4418 | 157.8005 | 8.3221
| 3:26 | 191.2474 | 399.5902 | 157.928 | 8.3221
| 3:26 | 191.2807 | 399.7387 | 158.0555 | 8.3221
| 3:26 | 191.3141 | 399.8871 | 158.183 | 8.3221
| 3:26 | 191.3474 | 400.0356 | 158.3105 | 8.3221
| 3:26 | 191.3779 | 400.1715 | 158.4273 | 8.3221
| 3:26 | 191.3808 | 400.1664 | 158.4057 | 8.3221
| 3:26 | 191.4141 | 400.1052 | 158.1483 | 8.3221
| 3:26 | 191.4474 | 400.0439 | 157.8909 | 8.3221
| 3:26 | 191.4808 | 399.9827 | 157.6335 | 8.3221
| 3:26 | 191.5141 | 399.9214 | 157.3761 | 8.3221
| 3:26 | 191.5474 | 399.8602 | 157.1187 | 8.3221
| 3:26 | 191.5807 | 399.7989 | 156.8613 | 8.3221
| 3:26 | 191.6141 | 399.7377 | 156.6039 | 8.3222
| 3:26 | 191.6249 | 399.7179 | 156.5208 | 8.3222
| 3:26 | 191.6474 | 399.8143 | 156.6067 | 8.3222
| 3:27 | 191.6807 | 399.9567 | 156.7336 | 8.3222
| 3:27 | 191.7141 | 400.0991 | 156.8605 | 8.3222
| 3:27 | 191.7474 | 400.2415 | 156.9874 | 8.3222
| 3:27 | 191.7807 | 400.3839 | 157.1143 | 8.3222
| 3:27 | 191.8141 | 400.5264 | 157.2413 | 8.3223
| 3:27 | 191.8474 | 400.6688 | 157.3682 | 8.3223
| 3:27 | 191.871 | 400.7695 | 157.458 | 8.3223
| 3:27 | 191.8808 | 400.7711 | 157.4803 | 8.3223
| 3:27 | 191.9141 | 400.7763 | 157.5564 | 8.3223
| 3:27 | 191.9474 | 400.7815 | 157.6326 | 8.3223
| 3:27 | 191.9807 | 400.7868 | 157.7088 | 8.3223
| 3:27 | 192.0141 | 400.792 | 157.785 | 8.3222
| 3:27 | 192.0474 | 400.7972 | 157.8612 | 8.3222
| 3:27 | 192.0807 | 400.8025 | 157.9374 | 8.3222
| 3:27 | 192.1141 | 400.8077 | 158.0136 | 8.3223
| 3:27 | 192.1253 | 400.8095 | 158.0392 | 8.3223
| 3:27 | 192.1474 | 400.7764 | 157.9778 | 8.3223
| 3:27 | 192.1807 | 400.7266 | 157.8853 | 8.3224
| 3:27 | 192.2141 | 400.6769 | 157.7928 | 8.3224
| 3:27 | 192.2474 | 400.6271 | 157.7003 | 8.3224
| 3:27 | 192.2807 | 400.5773 | 157.6078 | 8.3224
| 3:27 | 192.3141 | 400.5275 | 157.5152 | 8.3224
| 3:27 | 192.3474 | 400.4778 | 157.4227 | 8.3224
| 3:27 | 192.3723 | 400.4406 | 157.3537 | 8.3224
| 3:27 | 192.3808 | 400.5081 | 157.3854 | 8.3224
| 3:27 | 192.4141 | 400.7736 | 157.5103 | 8.3225
| 3:27 | 192.4474 | 401.0392 | 157.6353 | 8.3225
| 3:27 | 192.4808 | 401.3048 | 157.7602 | 8.3225
| 3:27 | 192.5141 | 401.5704 | 157.8851 | 8.3226
| 3:27 | 192.5474 | 401.836 | 158.01 | 8.3226
| 3:27 | 192.5807 | 402.1016 | 158.135 | 8.3226
| 3:27 | 192.6141 | 402.3672 | 158.2599 | 8.3226
| 3:27 | 192.6253 | 402.4567 | 158.302 | 8.3226
| 3:27 | 192.6474 | 402.3284 | 158.4322 | 8.3227
| 3:28 | 192.6807 | 402.1351 | 158.6287 | 8.3228
| 3:28 | 192.7141 | 401.9417 | 158.8251 | 8.3228
| 3:28 | 192.7474 | 401.7483 | 159.0216 | 8.3227
| 3:28 | 192.7807 | 401.555 | 159.218 | 8.3228
| 3:28 | 192.8141 | 401.3616 | 159.4144 | 8.3228
| 3:28 | 192.8474 | 401.1682 | 159.6109 | 8.3228
| 3:28 | 192.872 | 401.0253 | 159.7561 | 8.3228
| 3:28 | 192.8807 | 401.0153 | 159.7126 | 8.3228
| 3:28 | 192.9141 | 400.977 | 159.5458 | 8.3228
| 3:28 | 192.9474 | 400.9387 | 159.379 | 8.3229
| 3:28 | 192.9808 | 400.9004 | 159.2122 | 8.3229
| 3:28 | 193.0141 | 400.8621 | 159.0454 | 8.3229
| 3:28 | 193.0474 | 400.8238 | 158.8786 | 8.3228
| 3:28 | 193.0807 | 400.7855 | 158.7118 | 8.3228
| 3:28 | 193.1141 | 400.7472 | 158.545 | 8.3228
| 3:28 | 193.1264 | 400.7331 | 158.4835 | 8.3228
| 3:28 | 193.1474 | 400.6909 | 158.5213 | 8.3228
| 3:28 | 193.1807 | 400.624 | 158.5811 | 8.3229
| 3:28 | 193.2141 | 400.5572 | 158.6409 | 8.3229
| 3:28 | 193.2474 | 400.4903 | 158.7007 | 8.3229
| 3:28 | 193.2807 | 400.4235 | 158.7606 | 8.3228
| 3:28 | 193.3141 | 400.3567 | 158.8204 | 8.3228
| 3:28 | 193.3474 | 400.2898 | 158.8802 | 8.3228
| 3:28 | 193.3725 | 400.2396 | 158.9252 | 8.3228
| 3:28 | 193.3807 | 400.2264 | 158.9378 | 8.3228
| 3:28 | 193.4141 | 400.1732 | 158.9885 | 8.3228
| 3:28 | 193.4474 | 400.12 | 159.0392 | 8.323
| 3:28 | 193.4808 | 400.0668 | 159.09 | 8.3231
| 3:28 | 193.5141 | 400.0136 | 159.1407 | 8.3232
| 3:28 | 193.5474 | 399.9604 | 159.1914 | 8.3233
| 3:28 | 193.5807 | 399.9072 | 159.2421 | 8.3233
| 3:28 | 193.6141 | 399.854 | 159.2929 | 8.3235
| 3:28 | 193.6266 | 399.8341 | 159.3119 | 8.3235
| 3:28 | 193.6474 | 399.8245 | 159.1334 | 8.3236
| 3:29 | 193.6807 | 399.8092 | 158.8479 | 8.3236
| 3:29 | 193.7141 | 399.7938 | 158.5625 | 8.3236
| 3:29 | 193.7474 | 399.7785 | 158.277 | 8.3237
| 3:29 | 193.7807 | 399.7632 | 157.9915 | 8.3237
| 3:29 | 193.8141 | 399.7478 | 157.7061 | 8.3237
| 3:29 | 193.8474 | 399.7325 | 157.4206 | 8.3237
| 3:29 | 193.8731 | 399.7207 | 157.2009 | 8.3237
| 3:29 | 193.8807 | 399.7441 | 157.2278 | 8.3237
| 3:29 | 193.9141 | 399.8458 | 157.3447 | 8.3237
| 3:29 | 193.9474 | 399.9476 | 157.4615 | 8.3236
| 3:29 | 193.9808 | 400.0494 | 157.5784 | 8.3236
| 3:29 | 194.0141 | 400.1512 | 157.6953 | 8.3236
| 3:29 | 194.0474 | 400.2529 | 157.8122 | 8.3236
| 3:29 | 194.0807 | 400.3547 | 157.9291 | 8.3236
| 3:29 | 194.1141 | 400.4565 | 158.0459 | 8.3234
| 3:29 | 194.127 | 400.4961 | 158.0914 | 8.3234
| 3:29 | 194.1474 | 400.3888 | 158.1735 | 8.3234
| 3:29 | 194.1807 | 400.2132 | 158.3078 | 8.3234
| 3:29 | 194.2141 | 400.0376 | 158.4421 | 8.3233
| 3:29 | 194.2474 | 399.862 | 158.5764 | 8.3233
| 3:29 | 194.2807 | 399.6864 | 158.7107 | 8.3232
| 3:29 | 194.3141 | 399.5109 | 158.845 | 8.3232
| 3:29 | 194.3474 | 399.3353 | 158.9793 | 8.3232
| 3:29 | 194.3737 | 399.1969 | 159.0851 | 8.3232
| 3:29 | 194.3807 | 399.2474 | 159.081 | 8.3232
| 3:29 | 194.4141 | 399.4851 | 159.0619 | 8.3232
| 3:29 | 194.4474 | 399.7228 | 159.0428 | 8.3231
| 3:29 | 194.4808 | 399.9605 | 159.0237 | 8.3231
| 3:29 | 194.5141 | 400.1982 | 159.0046 | 8.3231
| 3:29 | 194.5474 | 400.4359 | 158.9856 | 8.3232
| 3:29 | 194.5807 | 400.6735 | 158.9665 | 8.3233
| 3:29 | 194.6141 | 400.9112 | 158.9474 | 8.3233
| 3:29 | 194.6279 | 401.0102 | 158.9394 | 8.3233
| 3:29 | 194.6474 | 400.9319 | 158.9635 | 8.3233
| 3:30 | 194.6807 | 400.7978 | 159.0047 | 8.3233
| 3:30 | 194.7141 | 400.6638 | 159.0459 | 8.3232
| 3:30 | 194.7474 | 400.5297 | 159.087 | 8.3232
| 3:30 | 194.7807 | 400.3957 | 159.1282 | 8.3233
| 3:30 | 194.8141 | 400.2616 | 159.1694 | 8.3233
| 3:30 | 194.8474 | 400.1275 | 159.2106 | 8.3233
| 3:30 | 194.8744 | 400.0192 | 159.2439 | 8.3232
| 3:30 | 194.8807 | 400.0228 | 159.2379 | 8.3232
| 3:30 | 194.9141 | 400.0421 | 159.2064 | 8.3232
| 3:30 | 194.9474 | 400.0613 | 159.1749 | 8.3233
| 3:30 | 194.9808 | 400.0805 | 159.1434 | 8.3233
| 3:30 | 195.0141 | 400.0997 | 159.1119 | 8.3233
| 3:30 | 195.0474 | 400.1189 | 159.0805 | 8.3234
| 3:30 | 195.0807 | 400.1381 | 159.049 | 8.3234
| 3:30 | 195.1141 | 400.1573 | 159.0175 | 8.3234
| 3:30 | 195.1287 | 400.1657 | 159.0037 | 8.3234
| 3:30 | 195.1474 | 400.1332 | 159.0566 | 8.3234
| 3:30 | 195.1807 | 400.0754 | 159.1507 | 8.3235
| 3:30 | 195.2141 | 400.0177 | 159.2448 | 8.3235
| 3:30 | 195.2474 | 399.9599 | 159.3388 | 8.3235
| 3:30 | 195.2807 | 399.9021 | 159.4329 | 8.3235
| 3:30 | 195.3141 | 399.8443 | 159.5269 | 8.3236
| 3:30 | 195.3474 | 399.7866 | 159.621 | 8.3236
| 3:30 | 195.3757 | 399.7375 | 159.7009 | 8.3237
| 3:30 | 195.3807 | 399.719 | 159.6977 | 8.3237
| 3:30 | 195.4141 | 399.5961 | 159.6768 | 8.3238
| 3:30 | 195.4474 | 399.4733 | 159.6558 | 8.324
| 3:30 | 195.4808 | 399.3504 | 159.6349 | 8.3241
| 3:30 | 195.5141 | 399.2275 | 159.6139 | 8.3243
| 3:30 | 195.5474 | 399.1047 | 159.593 | 8.3245
| 3:30 | 195.5808 | 398.9818 | 159.572 | 8.3246
| 3:30 | 195.6141 | 398.8589 | 159.5511 | 8.3247
| 3:30 | 195.6215 | 398.8315 | 159.5464 | 8.3247
| 3:30 | 195.6474 | 398.9011 | 159.5661 | 8.3247
| 3:31 | 195.6807 | 398.9907 | 159.5914 | 8.3247
| 3:31 | 195.7141 | 399.0803 | 159.6168 | 8.3247
| 3:31 | 195.7474 | 399.17 | 159.6421 | 8.3247
| 3:31 | 195.7807 | 399.2596 | 159.6675 | 8.3248
| 3:31 | 195.8141 | 399.3492 | 159.6928 | 8.3248
| 3:31 | 195.8474 | 399.4388 | 159.7182 | 8.3248
| 3:31 | 195.8763 | 399.5164 | 159.7401 | 8.3246
| 3:31 | 195.8807 | 399.5227 | 159.7324 | 8.3246
| 3:31 | 195.9141 | 399.5699 | 159.6748 | 8.3245
| 3:31 | 195.9474 | 399.617 | 159.6172 | 8.3245
| 3:31 | 195.9808 | 399.6642 | 159.5596 | 8.3245
| 3:31 | 196.0141 | 399.7113 | 159.502 | 8.3244
| 3:31 | 196.0474 | 399.7584 | 159.4444 | 8.3244
| 3:31 | 196.0807 | 399.8056 | 159.3868 | 8.3243
| 3:31 | 196.1141 | 399.8527 | 159.3292 | 8.3242
| 3:31 | 196.1232 | 399.8656 | 159.3135 | 8.3242
| 3:31 | 196.1474 | 399.7875 | 159.4124 | 8.3242
| 3:31 | 196.1807 | 399.68 | 159.5485 | 8.3242
| 3:31 | 196.2141 | 399.5725 | 159.6846 | 8.3242
| 3:31 | 196.2474 | 399.465 | 159.8207 | 8.3242
| 3:31 | 196.2807 | 399.3575 | 159.9568 | 8.3242
| 3:31 | 196.3141 | 399.2501 | 160.0929 | 8.3241
| 3:31 | 196.3474 | 399.1426 | 160.229 | 8.3241
| 3:31 | 196.376 | 399.0504 | 160.3458 | 8.3241
| 3:31 | 196.3807 | 399.0562 | 160.3218 | 8.3241
| 3:31 | 196.4141 | 399.0971 | 160.1529 | 8.3242
| 3:31 | 196.4474 | 399.138 | 159.984 | 8.3242
| 3:31 | 196.4808 | 399.1789 | 159.8151 | 8.3242
| 3:31 | 196.5141 | 399.2198 | 159.6462 | 8.3241
| 3:31 | 196.5474 | 399.2607 | 159.4773 | 8.3242
| 3:31 | 196.5808 | 399.3016 | 159.3084 | 8.3243
| 3:31 | 196.6141 | 399.3425 | 159.1395 | 8.3242
| 3:31 | 196.6234 | 399.354 | 159.0921 | 8.3242
| 3:31 | 196.6474 | 399.3615 | 159.1232 | 8.3242
| 3:32 | 196.6807 | 399.3721 | 159.1664 | 8.3242
| 3:32 | 196.7141 | 399.3826 | 159.2095 | 8.3242
| 3:32 | 196.7474 | 399.3931 | 159.2527 | 8.3242
| 3:32 | 196.7807 | 399.4036 | 159.2958 | 8.3243
| 3:32 | 196.8141 | 399.4141 | 159.339 | 8.3243
| 3:32 | 196.8474 | 399.4246 | 159.3821 | 8.3243
| 3:32 | 196.8776 | 399.4342 | 159.4212 | 8.3243
| 3:32 | 196.8807 | 399.4187 | 159.4359 | 8.3243
| 3:32 | 196.9141 | 399.2537 | 159.5922 | 8.3244
| 3:32 | 196.9474 | 399.0888 | 159.7485 | 8.3244
| 3:32 | 196.9808 | 398.9238 | 159.9047 | 8.3244
| 3:32 | 197.0141 | 398.7589 | 160.061 | 8.3244
| 3:32 | 197.0474 | 398.5939 | 160.2173 | 8.3245
| 3:32 | 197.0808 | 398.429 | 160.3735 | 8.3245
| 3:32 | 197.1141 | 398.264 | 160.5298 | 8.3245
| 3:32 | 197.1234 | 398.2178 | 160.5736 | 8.3244
| 3:32 | 197.1474 | 398.3409 | 160.5377 | 8.3244
| 3:32 | 197.1807 | 398.5121 | 160.4878 | 8.3245
| 3:32 | 197.2141 | 398.6832 | 160.4379 | 8.3244
| 3:32 | 197.2474 | 398.8543 | 160.388 | 8.3244
| 3:32 | 197.2808 | 399.0254 | 160.338 | 8.3243
| 3:32 | 197.3141 | 399.1965 | 160.2881 | 8.3244
| 3:32 | 197.3474 | 399.3676 | 160.2382 | 8.3244
| 3:32 | 197.3779 | 399.524 | 160.1926 | 8.3245
| 3:32 | 197.3807 | 399.5156 | 160.1876 | 8.3245
| 3:32 | 197.4141 | 399.4177 | 160.1291 | 8.3246
| 3:32 | 197.4474 | 399.3197 | 160.0706 | 8.3247
| 3:32 | 197.4808 | 399.2218 | 160.0121 | 8.3249
| 3:32 | 197.5141 | 399.1238 | 159.9536 | 8.325
| 3:32 | 197.5474 | 399.0258 | 159.8951 | 8.3252
| 3:32 | 197.5807 | 398.9279 | 159.8366 | 8.3253
| 3:32 | 197.6141 | 398.8299 | 159.7781 | 8.3254
| 3:32 | 197.6247 | 398.7986 | 159.7594 | 8.3254
| 3:32 | 197.6474 | 398.8005 | 159.8699 | 8.3254
| 3:33 | 197.6807 | 398.8034 | 160.0324 | 8.3254
| 3:33 | 197.7141 | 398.8063 | 160.195 | 8.3253
| 3:33 | 197.7474 | 398.8092 | 160.3576 | 8.3253
| 3:33 | 197.7807 | 398.8121 | 160.5201 | 8.3252
| 3:33 | 197.8141 | 398.8149 | 160.6827 | 8.3252
| 3:33 | 197.8474 | 398.8178 | 160.8452 | 8.3252
| 3:33 | 197.8777 | 398.8204 | 160.9929 | 8.3252
| 3:33 | 197.8807 | 398.8174 | 160.9882 | 8.3252
| 3:33 | 197.9141 | 398.784 | 160.9371 | 8.3251
| 3:33 | 197.9474 | 398.7506 | 160.886 | 8.3251
| 3:33 | 197.9808 | 398.7171 | 160.8349 | 8.3251
| 3:33 | 198.0141 | 398.6837 | 160.7838 | 8.325
| 3:33 | 198.0474 | 398.6503 | 160.7327 | 8.3249
| 3:33 | 198.0807 | 398.6169 | 160.6816 | 8.3248
| 3:33 | 198.1141 | 398.5835 | 160.6305 | 8.3248
| 3:33 | 198.1246 | 398.573 | 160.6144 | 8.3248
| 3:33 | 198.1474 | 398.6326 | 160.6187 | 8.3248
| 3:33 | 198.1807 | 398.7196 | 160.6249 | 8.3249
| 3:33 | 198.2141 | 398.8067 | 160.6312 | 8.3249
| 3:33 | 198.2474 | 398.8937 | 160.6375 | 8.3249
| 3:33 | 198.2807 | 398.9807 | 160.6438 | 8.325
| 3:33 | 198.3141 | 399.0678 | 160.6501 | 8.3251
| 3:33 | 198.3474 | 399.1548 | 160.6564 | 8.3252
| 3:33 | 198.3791 | 399.2374 | 160.6623 | 8.3252
| 3:33 | 198.3807 | 399.2451 | 160.6643 | 8.3252
| 3:33 | 198.4141 | 399.3966 | 160.7033 | 8.3253
| 3:33 | 198.4474 | 399.5481 | 160.7422 | 8.3254
| 3:33 | 198.4808 | 399.6997 | 160.7812 | 8.3255
| 3:33 | 198.5141 | 399.8512 | 160.8201 | 8.3254
| 3:33 | 198.5474 | 400.0027 | 160.8591 | 8.3254
| 3:33 | 198.5807 | 400.1542 | 160.898 | 8.3254
| 3:33 | 198.6141 | 400.3057 | 160.937 | 8.3254
| 3:33 | 198.6249 | 400.3549 | 160.9496 | 8.3254
| 3:33 | 198.6474 | 400.1754 | 160.9315 | 8.3254
| 3:34 | 198.6807 | 399.9098 | 160.9047 | 8.3254
| 3:34 | 198.7141 | 399.6443 | 160.8779 | 8.3253
| 3:34 | 198.7474 | 399.3787 | 160.851 | 8.3253
| 3:34 | 198.7807 | 399.1131 | 160.8242 | 8.3253
| 3:34 | 198.8141 | 398.8476 | 160.7974 | 8.3252
| 3:34 | 198.8474 | 398.582 | 160.7706 | 8.3252
| 3:34 | 198.8796 | 398.3255 | 160.7447 | 8.3251
| 3:34 | 198.8807 | 398.331 | 160.7421 | 8.3251
| 3:34 | 198.9141 | 398.4894 | 160.6683 | 8.3251
| 3:34 | 198.9474 | 398.6479 | 160.5944 | 8.3251
| 3:34 | 198.9808 | 398.8063 | 160.5206 | 8.325
| 3:34 | 199.0141 | 398.9648 | 160.4468 | 8.325
| 3:34 | 199.0474 | 399.1232 | 160.3729 | 8.325
| 3:34 | 199.0807 | 399.2817 | 160.2991 | 8.325
| 3:34 | 199.1141 | 399.4401 | 160.2252 | 8.325
| 3:34 | 199.1265 | 399.4993 | 160.1977 | 8.325
| 3:34 | 199.1474 | 399.4965 | 160.3664 | 8.3249
| 3:34 | 199.1807 | 399.492 | 160.6357 | 8.3249
| 3:34 | 199.2141 | 399.4875 | 160.9049 | 8.3248
| 3:34 | 199.2474 | 399.4831 | 161.1741 | 8.3248
| 3:34 | 199.2807 | 399.4786 | 161.4434 | 8.3248
| 3:34 | 199.3141 | 399.4741 | 161.7126 | 8.3248
| 3:34 | 199.3474 | 399.4697 | 161.9818 | 8.3249
| 3:34 | 199.3723 | 399.4663 | 162.183 | 8.3249
| 3:34 | 199.3807 | 399.4678 | 162.1502 | 8.3249
| 3:34 | 199.4141 | 399.4735 | 162.021 | 8.3249
| 3:34 | 199.4474 | 399.4792 | 161.8917 | 8.3249
| 3:34 | 199.4807 | 399.4849 | 161.7624 | 8.3249
| 3:34 | 199.5141 | 399.4906 | 161.6332 | 8.3249
| 3:34 | 199.5474 | 399.4963 | 161.5039 | 8.3249
| 3:34 | 199.5807 | 399.502 | 161.3747 | 8.3249
| 3:34 | 199.6141 | 399.5076 | 161.2454 | 8.3249
| 3:34 | 199.6266 | 399.5098 | 161.1968 | 8.3249
| 3:34 | 199.6474 | 399.4606 | 161.0757 | 8.325
| 3:35 | 199.6807 | 399.3817 | 160.8817 | 8.325
| 3:35 | 199.7141 | 399.3029 | 160.6877 | 8.325
| 3:35 | 199.7474 | 399.224 | 160.4937 | 8.325
| 3:35 | 199.7807 | 399.1452 | 160.2997 | 8.3249
| 3:35 | 199.8141 | 399.0664 | 160.1057 | 8.325
| 3:35 | 199.8474 | 398.9875 | 159.9117 | 8.325
| 3:35 | 199.8727 | 398.9276 | 159.7644 | 8.325
| 3:35 | 199.8807 | 398.9188 | 159.7676 | 8.325
| 3:35 | 199.9141 | 398.8823 | 159.7811 | 8.325
| 3:35 | 199.9474 | 398.8457 | 159.7945 | 8.3251
| 3:35 | 199.9807 | 398.8091 | 159.808 | 8.3251
| 3:35 | 200.0141 | 398.7725 | 159.8214 | 8.3251
| 3:35 | 200.0474 | 398.736 | 159.8349 | 8.3251
| 3:35 | 200.0807 | 398.6994 | 159.8483 | 8.3252
| 3:35 | 200.1141 | 398.6628 | 159.8617 | 8.3252
| 3:35 | 200.1266 | 398.649 | 159.8668 | 8.3252
| 3:35 | 200.1474 | 398.6282 | 160.0128 | 8.3252
| 3:35 | 200.1807 | 398.5948 | 160.2473 | 8.3253
| 3:35 | 200.2141 | 398.5614 | 160.4817 | 8.3253
| 3:35 | 200.2474 | 398.528 | 160.7162 | 8.3253
| 3:35 | 200.2807 | 398.4946 | 160.9506 | 8.3254
| 3:35 | 200.3141 | 398.4611 | 161.1851 | 8.3255
| 3:35 | 200.3474 | 398.4277 | 161.4195 | 8.3255
| 3:35 | 200.3737 | 398.4014 | 161.6042 | 8.3256
| 3:35 | 200.3807 | 398.3715 | 161.5512 | 8.3257
| 3:35 | 200.4141 | 398.2305 | 161.3018 | 8.3257
| 3:35 | 200.4474 | 398.0895 | 161.0525 | 8.3257
| 3:35 | 200.4807 | 397.9485 | 160.8031 | 8.3257
| 3:35 | 200.5141 | 397.8075 | 160.5538 | 8.3257
| 3:35 | 200.5474 | 397.6665 | 160.3044 | 8.3257
| 3:35 | 200.5807 | 397.5255 | 160.0551 | 8.3257
| 3:35 | 200.6141 | 397.3845 | 159.8057 | 8.3257
| 3:35 | 200.6279 | 397.3259 | 159.7021 | 8.3257
| 3:35 | 200.6474 | 397.3904 | 159.7035 | 8.3256
| 3:36 | 200.6808 | 397.5009 | 159.7061 | 8.3256
| 3:36 | 200.7141 | 397.6113 | 159.7086 | 8.3256
| 3:36 | 200.7474 | 397.7218 | 159.7112 | 8.3256
| 3:36 | 200.7807 | 397.8323 | 159.7137 | 8.3256
| 3:36 | 200.8141 | 397.9427 | 159.7163 | 8.3255
| 3:36 | 200.8474 | 398.0532 | 159.7188 | 8.3255
| 3:36 | 200.8744 | 398.1426 | 159.7209 | 8.3255
| 3:36 | 200.8807 | 398.1145 | 159.7509 | 8.3255
| 3:36 | 200.9141 | 397.9674 | 159.9085 | 8.3255
| 3:36 | 200.9474 | 397.8203 | 160.0661 | 8.3255
| 3:36 | 200.9807 | 397.6732 | 160.2238 | 8.3255
| 3:36 | 201.0141 | 397.5261 | 160.3814 | 8.3255
| 3:36 | 201.0474 | 397.3789 | 160.539 | 8.3255
| 3:36 | 201.0807 | 397.2318 | 160.6966 | 8.3255
| 3:36 | 201.1141 | 397.0847 | 160.8542 | 8.3255
| 3:36 | 201.1287 | 397.0202 | 160.9233 | 8.3255
| 3:36 | 201.1474 | 397.1382 | 160.8971 | 8.3255
| 3:36 | 201.1807 | 397.3483 | 160.8506 | 8.3255
| 3:36 | 201.2141 | 397.5585 | 160.804 | 8.3255
| 3:36 | 201.2474 | 397.7687 | 160.7574 | 8.3255
| 3:36 | 201.2807 | 397.9789 | 160.7108 | 8.3255
| 3:36 | 201.3141 | 398.1891 | 160.6642 | 8.3255
| 3:36 | 201.3474 | 398.3992 | 160.6176 | 8.3255
| 3:36 | 201.3757 | 398.5777 | 160.578 | 8.3255
| 3:36 | 201.3808 | 398.5175 | 160.5939 | 8.3255
| 3:36 | 201.4141 | 398.1179 | 160.6996 | 8.3256
| 3:36 | 201.4474 | 397.7183 | 160.8052 | 8.3256
| 3:36 | 201.4807 | 397.3188 | 160.9108 | 8.3256
| 3:36 | 201.5141 | 396.9192 | 161.0164 | 8.3256
| 3:36 | 201.5474 | 396.5196 | 161.1221 | 8.3257
| 3:36 | 201.5807 | 396.1201 | 161.2277 | 8.3257
| 3:36 | 201.6141 | 395.7205 | 161.3333 | 8.3257
| 3:36 | 201.6284 | 395.5484 | 161.3788 | 8.3257
| 3:36 | 201.6474 | 395.6647 | 161.3907 | 8.3257
| 3:37 | 201.6808 | 395.8689 | 161.4115 | 8.3257
| 3:37 | 201.7141 | 396.0732 | 161.4324 | 8.3258
| 3:37 | 201.7474 | 396.2774 | 161.4533 | 8.3259
| 3:37 | 201.7807 | 396.4816 | 161.4741 | 8.326
| 3:37 | 201.8141 | 396.6859 | 161.495 | 8.326
| 3:37 | 201.8474 | 396.8901 | 161.5158 | 8.3261
| 3:37 | 201.8752 | 397.0606 | 161.5332 | 8.3261
| 3:37 | 201.8807 | 397.0491 | 161.5452 | 8.3261
| 3:37 | 201.9141 | 396.9799 | 161.6177 | 8.326
| 3:37 | 201.9474 | 396.9107 | 161.6902 | 8.3261
| 3:37 | 201.9807 | 396.8415 | 161.7627 | 8.3261
| 3:37 | 202.0141 | 396.7723 | 161.8352 | 8.3262
| 3:37 | 202.0474 | 396.7031 | 161.9077 | 8.3261
| 3:37 | 202.0807 | 396.6339 | 161.9802 | 8.326
| 3:37 | 202.1141 | 396.5647 | 162.0526 | 8.3261
| 3:37 | 202.1296 | 396.5325 | 162.0863 | 8.3261
| 3:37 | 202.1474 | 396.5017 | 162.0505 | 8.3261
| 3:37 | 202.1808 | 396.444 | 161.9837 | 8.3261
| 3:37 | 202.2141 | 396.3864 | 161.9168 | 8.3261
| 3:37 | 202.2474 | 396.3287 | 161.85 | 8.3261
| 3:37 | 202.2807 | 396.2711 | 161.7832 | 8.3261
| 3:37 | 202.3141 | 396.2135 | 161.7163 | 8.3261
| 3:37 | 202.3474 | 396.1558 | 161.6495 | 8.3261
| 3:37 | 202.3756 | 396.107 | 161.5929 | 8.3261
| 3:37 | 202.3808 | 396.1232 | 161.5852 | 8.3262
| 3:37 | 202.4141 | 396.2289 | 161.5351 | 8.3261
| 3:37 | 202.4474 | 396.3346 | 161.4849 | 8.326
| 3:37 | 202.4807 | 396.4403 | 161.4347 | 8.326
| 3:37 | 202.5141 | 396.546 | 161.3845 | 8.326
| 3:37 | 202.5474 | 396.6517 | 161.3343 | 8.326
| 3:37 | 202.5807 | 396.7574 | 161.2842 | 8.3261
| 3:37 | 202.6141 | 396.863 | 161.234 | 8.3261
| 3:37 | 202.6298 | 396.9127 | 161.2104 | 8.3262
| 3:37 | 202.6474 | 396.9119 | 161.2119 | 8.3262
| 3:38 | 202.6808 | 396.9102 | 161.2148 | 8.3262
| 3:38 | 202.7141 | 396.9086 | 161.2176 | 8.3264
| 3:38 | 202.7474 | 396.907 | 161.2205 | 8.3266
| 3:38 | 202.7807 | 396.9054 | 161.2233 | 8.3268
| 3:38 | 202.8141 | 396.9037 | 161.2262 | 8.3268
| 3:38 | 202.8474 | 396.9021 | 161.229 | 8.3269
| 3:38 | 202.8761 | 396.9007 | 161.2315 | 8.3269
| 3:38 | 202.8808 | 396.8866 | 161.2147 | 8.3269
| 3:38 | 202.9141 | 396.7856 | 161.0943 | 8.327
| 3:38 | 202.9474 | 396.6845 | 160.9739 | 8.327
| 3:38 | 202.9807 | 396.5835 | 160.8535 | 8.327
| 3:38 | 203.0141 | 396.4824 | 160.7331 | 8.327
| 3:38 | 203.0474 | 396.3813 | 160.6127 | 8.3269
| 3:38 | 203.0807 | 396.2803 | 160.4923 | 8.3269
| 3:38 | 203.1141 | 396.1792 | 160.3719 | 8.3269
| 3:38 | 203.1234 | 396.1509 | 160.3382 | 8.3269
| 3:38 | 203.1474 | 396.0163 | 160.5689 | 8.3269
| 3:38 | 203.1807 | 395.8293 | 160.8896 | 8.3269
| 3:38 | 203.2141 | 395.6423 | 161.2102 | 8.3268
| 3:38 | 203.2474 | 395.4552 | 161.5309 | 8.3268
| 3:38 | 203.2807 | 395.2682 | 161.8515 | 8.3268
| 3:38 | 203.3141 | 395.0812 | 162.1722 | 8.3269
| 3:38 | 203.3474 | 394.8941 | 162.4929 | 8.327
| 3:38 | 203.3768 | 394.729 | 162.776 | 8.327
| 3:38 | 203.3808 | 394.7598 | 162.7726 | 8.327
| 3:38 | 203.4141 | 395.0233 | 162.7432 | 8.327
| 3:38 | 203.4474 | 395.2869 | 162.7137 | 8.3271
| 3:38 | 203.4807 | 395.5504 | 162.6843 | 8.3271
| 3:38 | 203.5141 | 395.814 | 162.6549 | 8.3271
| 3:38 | 203.5474 | 396.0775 | 162.6255 | 8.3271
| 3:38 | 203.5807 | 396.341 | 162.596 | 8.3271
| 3:38 | 203.6141 | 396.6046 | 162.5666 | 8.3271
| 3:38 | 203.6234 | 396.6784 | 162.5584 | 8.3271
| 3:38 | 203.6474 | 396.7322 | 162.376 | 8.3271
| 3:39 | 203.6807 | 396.8068 | 162.1227 | 8.3271
| 3:39 | 203.7141 | 396.8815 | 161.8693 | 8.3271
| 3:39 | 203.7474 | 396.9561 | 161.616 | 8.3272
| 3:39 | 203.7807 | 397.0308 | 161.3626 | 8.3272
| 3:39 | 203.8141 | 397.1054 | 161.1093 | 8.3273
| 3:39 | 203.8474 | 397.1801 | 160.8559 | 8.3275
| 3:39 | 203.8777 | 397.248 | 160.6255 | 8.3276
| 3:39 | 203.8808 | 397.2179 | 160.6407 | 8.3276
| 3:39 | 203.9141 | 396.8851 | 160.8087 | 8.3277
| 3:39 | 203.9474 | 396.5524 | 160.9767 | 8.3278
| 3:39 | 203.9807 | 396.2197 | 161.1447 | 8.3279
| 3:39 | 204.0141 | 395.8869 | 161.3127 | 8.3279
| 3:39 | 204.0474 | 395.5542 | 161.4807 | 8.3279
| 3:39 | 204.0807 | 395.2214 | 161.6487 | 8.328
| 3:39 | 204.1141 | 394.8887 | 161.8167 | 8.3279
| 3:39 | 204.1246 | 394.7836 | 161.8697 | 8.328
| 3:39 | 204.1474 | 394.8921 | 161.8505 | 8.328
| 3:39 | 204.1807 | 395.0505 | 161.8224 | 8.3279
| 3:39 | 204.2141 | 395.2089 | 161.7944 | 8.3279
| 3:39 | 204.2474 | 395.3674 | 161.7663 | 8.3279
| 3:39 | 204.2807 | 395.5258 | 161.7382 | 8.3279
| 3:39 | 204.3141 | 395.6842 | 161.7102 | 8.3278
| 3:39 | 204.3474 | 395.8427 | 161.6821 | 8.3279
| 3:39 | 204.3791 | 395.9931 | 161.6554 | 8.3279
| 3:39 | 204.3807 | 395.9917 | 161.6458 | 8.3279
| 3:39 | 204.4141 | 395.9629 | 161.4557 | 8.3279
| 3:39 | 204.4474 | 395.9342 | 161.2657 | 8.3279
| 3:39 | 204.4807 | 395.9055 | 161.0756 | 8.328
| 3:39 | 204.5141 | 395.8768 | 160.8855 | 8.3279
| 3:39 | 204.5474 | 395.8481 | 160.6954 | 8.328
| 3:39 | 204.5807 | 395.8194 | 160.5053 | 8.328
| 3:39 | 204.6141 | 395.7907 | 160.3153 | 8.328
| 3:39 | 204.6249 | 395.7814 | 160.2536 | 8.328
| 3:39 | 204.6474 | 395.8161 | 160.2977 | 8.3281
| 3:40 | 204.6807 | 395.8674 | 160.3629 | 8.3281
| 3:40 | 204.7141 | 395.9187 | 160.4281 | 8.3281
| 3:40 | 204.7474 | 395.97 | 160.4933 | 8.328
| 3:40 | 204.7808 | 396.0213 | 160.5585 | 8.328
| 3:40 | 204.8141 | 396.0726 | 160.6237 | 8.328
| 3:40 | 204.8474 | 396.1239 | 160.6889 | 8.328
| 3:40 | 204.8786 | 396.1718 | 160.7499 | 8.328
| 3:40 | 204.8807 | 396.1833 | 160.7663 | 8.328
| 3:40 | 204.9141 | 396.3594 | 161.0193 | 8.3279
| 3:40 | 204.9474 | 396.5356 | 161.2723 | 8.3279
| 3:40 | 204.9807 | 396.7117 | 161.5253 | 8.3279
| 3:40 | 205.0141 | 396.8879 | 161.7784 | 8.3278
| 3:40 | 205.0474 | 397.064 | 162.0314 | 8.3278
| 3:40 | 205.0807 | 397.2402 | 162.2844 | 8.3278
| 3:40 | 205.1141 | 397.4163 | 162.5374 | 8.3278
| 3:40 | 205.1252 | 397.475 | 162.6216 | 8.3278
| 3:40 | 205.1474 | 397.433 | 162.6218 | 8.3278
| 3:40 | 205.1807 | 397.37 | 162.6219 | 8.3278
| 3:40 | 205.2141 | 397.307 | 162.6221 | 8.3279
| 3:40 | 205.2474 | 397.244 | 162.6223 | 8.328
| 3:40 | 205.2807 | 397.181 | 162.6224 | 8.328
| 3:40 | 205.3141 | 397.118 | 162.6226 | 8.3282
| 3:40 | 205.3474 | 397.055 | 162.6228 | 8.3283
| 3:40 | 205.3791 | 396.9951 | 162.6229 | 8.3283
| 3:40 | 205.3807 | 396.9881 | 162.619 | 8.3283
| 3:40 | 205.4141 | 396.8472 | 162.5385 | 8.3284
| 3:40 | 205.4474 | 396.7062 | 162.4581 | 8.3284
| 3:40 | 205.4808 | 396.5653 | 162.3777 | 8.3284
| 3:40 | 205.5141 | 396.4243 | 162.2973 | 8.3284
| 3:40 | 205.5474 | 396.2834 | 162.2169 | 8.3284
| 3:40 | 205.5807 | 396.1424 | 162.1364 | 8.3285
| 3:40 | 205.6141 | 396.0015 | 162.056 | 8.3285
| 3:40 | 205.6258 | 395.9521 | 162.0278 | 8.3285
| 3:40 | 205.6474 | 396.0166 | 162.0674 | 8.3284
| 3:41 | 205.6807 | 396.1161 | 162.1283 | 8.3284
| 3:41 | 205.7141 | 396.2155 | 162.1892 | 8.3284
| 3:41 | 205.7474 | 396.3149 | 162.2502 | 8.3283
| 3:41 | 205.7808 | 396.4143 | 162.3111 | 8.3282
| 3:41 | 205.8141 | 396.5137 | 162.372 | 8.3282
| 3:41 | 205.8474 | 396.6132 | 162.4329 | 8.3282
| 3:41 | 205.8797 | 396.7095 | 162.492 | 8.3282
| 3:41 | 205.8807 | 396.71 | 162.492 | 8.3282
| 3:41 | 205.9141 | 396.7262 | 162.4941 | 8.3282
| 3:41 | 205.9474 | 396.7424 | 162.4962 | 8.3282
| 3:41 | 205.9807 | 396.7586 | 162.4983 | 8.3282
| 3:41 | 206.0141 | 396.7748 | 162.5004 | 8.3282
| 3:41 | 206.0474 | 396.791 | 162.5025 | 8.3282
| 3:41 | 206.0807 | 396.8071 | 162.5046 | 8.3283
| 3:41 | 206.1141 | 396.8233 | 162.5066 | 8.3283
| 3:41 | 206.1268 | 396.8295 | 162.5074 | 8.3283
| 3:41 | 206.1474 | 396.8193 | 162.4948 | 8.3283
| 3:41 | 206.1807 | 396.8028 | 162.4743 | 8.3283
| 3:41 | 206.2141 | 396.7862 | 162.4538 | 8.3283
| 3:41 | 206.2474 | 396.7697 | 162.4333 | 8.3283
| 3:41 | 206.2808 | 396.7532 | 162.4128 | 8.3283
| 3:41 | 206.3141 | 396.7366 | 162.3923 | 8.3283
| 3:41 | 206.3474 | 396.7201 | 162.3718 | 8.3283
| 3:41 | 206.3803 | 396.7038 | 162.3515 | 8.3283
| 3:41 | 206.4141 | 396.5325 | 162.2091 | 8.3283
| 3:41 | 206.4474 | 396.3632 | 162.0684 | 8.3283
| 3:41 | 206.4808 | 396.194 | 161.9278 | 8.3283
| 3:41 | 206.5141 | 396.0248 | 161.7871 | 8.3283
| 3:41 | 206.5474 | 395.8555 | 161.6464 | 8.3282
| 3:41 | 206.5807 | 395.6863 | 161.5058 | 8.3283
| 3:41 | 206.6141 | 395.5171 | 161.3651 | 8.3283
| 3:41 | 206.6269 | 395.4521 | 161.3111 | 8.3283
| 3:41 | 206.6474 | 395.4648 | 161.3876 | 8.3283
| 3:42 | 206.6807 | 395.4855 | 161.5118 | 8.3284
| 3:42 | 206.7141 | 395.5061 | 161.6361 | 8.3284
| 3:42 | 206.7474 | 395.5268 | 161.7603 | 8.3284
| 3:42 | 206.7808 | 395.5474 | 161.8845 | 8.3284
| 3:42 | 206.8141 | 395.5681 | 162.0088 | 8.3284
| 3:42 | 206.8474 | 395.5887 | 162.133 | 8.3285
| 3:42 | 206.8744 | 395.6054 | 162.2336 | 8.3285
| 3:42 | 206.8807 | 395.6035 | 162.2575 | 8.3285
| 3:42 | 206.9141 | 395.5932 | 162.3832 | 8.3284
| 3:42 | 206.9474 | 395.5829 | 162.5089 | 8.3283
| 3:42 | 206.9808 | 395.5726 | 162.6345 | 8.3283
| 3:42 | 207.0141 | 395.5623 | 162.7602 | 8.3283
| 3:42 | 207.0474 | 395.552 | 162.8859 | 8.3283
| 3:42 | 207.0807 | 395.5417 | 163.0116 | 8.3283
| 3:42 | 207.1141 | 395.5314 | 163.1372 | 8.3283
| 3:42 | 207.1277 | 395.5272 | 163.1884 | 8.3283
| 3:42 | 207.1474 | 395.5249 | 163.0659 | 8.3283
| 3:42 | 207.1807 | 395.5209 | 162.8592 | 8.3284
| 3:42 | 207.2141 | 395.517 | 162.6525 | 8.3283
| 3:42 | 207.2474 | 395.5131 | 162.4458 | 8.3283
| 3:42 | 207.2808 | 395.5092 | 162.239 | 8.3283
| 3:42 | 207.3141 | 395.5052 | 162.0323 | 8.3282
| 3:42 | 207.3474 | 395.5013 | 161.8256 | 8.3282
| 3:42 | 207.3741 | 395.4982 | 161.6603 | 8.3283
| 3:42 | 207.3807 | 395.4908 | 161.6742 | 8.3283
| 3:42 | 207.4141 | 395.4541 | 161.7434 | 8.3284
| 3:42 | 207.4474 | 395.4174 | 161.8125 | 8.3284
| 3:42 | 207.4808 | 395.3807 | 161.8816 | 8.3284
| 3:42 | 207.5141 | 395.344 | 161.9508 | 8.3284
| 3:42 | 207.5474 | 395.3072 | 162.0199 | 8.3285
| 3:42 | 207.5807 | 395.2705 | 162.0891 | 8.3286
| 3:42 | 207.6141 | 395.2338 | 162.1582 | 8.3287
| 3:42 | 207.6279 | 395.2185 | 162.187 | 8.3287
| 3:42 | 207.6474 | 395.2779 | 162.1707 | 8.3287
| 3:43 | 207.6807 | 395.3797 | 162.1428 | 8.3286
| 3:43 | 207.7141 | 395.4814 | 162.1149 | 8.3287
| 3:43 | 207.7474 | 395.5832 | 162.087 | 8.3287
| 3:43 | 207.7808 | 395.6849 | 162.0591 | 8.3288
| 3:43 | 207.8141 | 395.7867 | 162.0312 | 8.3288
| 3:43 | 207.8474 | 395.8884 | 162.0032 | 8.3288
| 3:43 | 207.8753 | 395.9735 | 161.9799 | 8.3289
| 3:43 | 207.8807 | 395.974 | 161.9917 | 8.3289
| 3:43 | 207.9141 | 395.9775 | 162.0631 | 8.3288
| 3:43 | 207.9474 | 395.9809 | 162.1346 | 8.3288
| 3:43 | 207.9808 | 395.9843 | 162.2061 | 8.3288
| 3:43 | 208.0141 | 395.9877 | 162.2775 | 8.3289
| 3:43 | 208.0474 | 395.9912 | 162.349 | 8.3289
| 3:43 | 208.0807 | 395.9946 | 162.4204 | 8.329
| 3:43 | 208.1141 | 395.998 | 162.4919 | 8.329
| 3:43 | 208.1296 | 395.9996 | 162.5251 | 8.329
| 3:43 | 208.1474 | 396.0284 | 162.7017 | 8.3291
| 3:43 | 208.1807 | 396.0822 | 163.0317 | 8.3291
| 3:43 | 208.2141 | 396.136 | 163.3617 | 8.3292
| 3:43 | 208.2474 | 396.1898 | 163.6917 | 8.3292
| 3:43 | 208.2808 | 396.2436 | 164.0217 | 8.3293
| 3:43 | 208.3141 | 396.2974 | 164.3517 | 8.3294
| 3:43 | 208.3474 | 396.3512 | 164.6817 | 8.3294
| 3:43 | 208.3755 | 396.3965 | 164.9595 | 8.3294
| 3:43 | 208.3807 | 396.3728 | 164.9054 | 8.3295
| 3:43 | 208.4141 | 396.2231 | 164.564 | 8.3295
| 3:43 | 208.4474 | 396.0735 | 164.2226 | 8.3295
| 3:43 | 208.4808 | 395.9239 | 163.8812 | 8.3294
| 3:43 | 208.5141 | 395.7743 | 163.5398 | 8.3294
| 3:43 | 208.5474 | 395.6247 | 163.1984 | 8.3294
| 3:43 | 208.5807 | 395.475 | 162.857 | 8.3293
| 3:43 | 208.6141 | 395.3254 | 162.5156 | 8.3293
| 3:43 | 208.6298 | 395.2549 | 162.3547 | 8.3293
| 3:43 | 208.6474 | 395.3467 | 162.3901 | 8.3293
| 3:44 | 208.6807 | 395.5201 | 162.4569 | 8.3293
| 3:44 | 208.7141 | 395.6935 | 162.5238 | 8.3293
| 3:44 | 208.7474 | 395.8669 | 162.5906 | 8.3294
| 3:44 | 208.7808 | 396.0403 | 162.6575 | 8.3294
| 3:44 | 208.8141 | 396.2137 | 162.7243 | 8.3295
| 3:44 | 208.8474 | 396.3871 | 162.7912 | 8.3295
| 3:44 | 208.8757 | 396.5341 | 162.8479 | 8.3295
| 3:44 | 208.8808 | 396.5484 | 162.875 | 8.3294
| 3:44 | 208.9141 | 396.6427 | 163.0531 | 8.3294
| 3:44 | 208.9474 | 396.7369 | 163.2312 | 8.3294
| 3:44 | 208.9808 | 396.8311 | 163.4093 | 8.3295
| 3:44 | 209.0141 | 396.9254 | 163.5874 | 8.3295
| 3:44 | 209.0474 | 397.0196 | 163.7655 | 8.3295
| 3:44 | 209.0807 | 397.1138 | 163.9437 | 8.3294
| 3:44 | 209.1141 | 397.2081 | 164.1218 | 8.3296
| 3:44 | 209.1298 | 397.2525 | 164.2057 | 8.3297
| 3:44 | 209.1474 |  |  | 8.3298
| 3:44 | 209.1807 |  |  | 8.33
| 3:44 | 209.2141 |  |  | 8.3301
| 3:44 | 209.2474 |  |  | 8.3302
| 3:44 | 209.2808 |  |  | 8.3303